## 60005402
60005402 DNS_TABLET_ATYP |  | Nabídka (typ označení nebo p/n)
Velikost obrazovky | min. 10,4"
Rozlišení obrazovky | min. 2000 × 1200
Úprava povrchu obrazovky | TFT, 16 mil. Barev
Paměť RAM | min. 4 GB
Úložiště | min. 64 GB
Wifi | ano
BlueTooth | ano
Vstupní a výstupní porty | min. 1x USB-C
Interní reproduktory | ano
Interní mikrofon | ano
Čtečka pamětových karet | ano
Fotoaparát / Webová kamera | ano, přední a zadní (5 Mpx a 8 Mpx)
Podpora stylusu | ano, stylus součást dodání
Hmotnost vč. baterií | max. 0,47 kg
Operační systém | Google Android
Senzory | Akcelerometr, Gyro senzor, Hallův senzor, RGB světelný senzor
Příslušenství | Datový kabel USB-C
Požadavky na servis | Vyřízení reklamace bezodkladně, nejpozději však ve lhůtě do 30 dnů ode dne jejího uplatnění.
Záruční doba | 2 roky
Dodací lhůta | do 28 dnů od nabytí účinnosti smlouvy
Cena včetně DPH | max. 9000 Kč

## 60005403 10
60005403 10 DNS_NB_ATYP |  | Nabídka (typ označení nebo p/n)
Velikost obrazovky | 14"
Rozlišení obrazovky | min. 1920 x 1080 FHD
Úprava povrchu obrazovky | antireflexní / matný, LED panel, bezdotykový
Procesor | x86-64 kompatibilní
Výkon | PassMark Average CPU Mark minimální hodnota 16000 dle http://www.cpubenchmark.net na konci lhůty pro podání nabídek
Grafický adaptér | externí, nesdílená paměť min. 2 GB, GDDR6
Paměť RAM | min. 16 GB DDR5, min. 4800 MHz
Pevný disk | min. 512 GB SSD M.2
Optická mechanika | ne
Síťová karta | Ethernet 100/1000 Mb, RJ 45
Wifi | ano, 802.11 ax
BlueTooth | ano
Vstupní a výstupní porty | min. 2 x USB 3.1 nebo 3.2 Typ-A, min. 1 x USB Typ-C (pro dokování + podpora Thunderbolt 4), min. 1x HDMI 2.0 integrovaný v těle notebooku, min. 1x RJ-45.
Interní reproduktory | ano
Interní mikrofon | ano
Webová kamera | ano
Podsvícená klávesnice | ano
Oddělená numerická klávesnice | ne
Čtečka pamětových karet | ano
Hmotnost vč. baterie | max. 2,0 kg
Operační systém | Základní OS pro upgrade na Windows v rámci programu CAMPUS (OEM Win 10)
Požadavky na servis | Next Business Day On-Site Service
Záruční doba | 3 roky
Dodací lhůta | do 21 dnů od nabytí účinnosti smlouvy
Cena včetně DPH | max. 45 000 Kč

## 60005403 20
60005403 20 DNS_NB_ATYP |  | Nabídka (typ označení nebo p/n)
Velikost obrazovky | 16"
Rozlišení obrazovky | min. 3072 x 1920
Úprava povrchu obrazovky | antireflexní / matný, LED panel, bezdotykový
Procesor | x86-64 kompatibilní
Výkon | PassMark Average CPU Mark minimální hodnota 25000 dle http://www.cpubenchmark.net na konci lhůty pro podání nabídek
Grafický adaptér | externí, nesdílená paměť min. 6 GB, GDDR6
Paměť RAM | min. 32 GB DDR5, min. 4800 MHz
Pevný disk | min.1000 GB SSD M.2
Optická mechanika | ne
Síťová karta | Ethernet 10/100/1000 Mb/s, RJ 45
Wifi | ano, 802.11 ax
BlueTooth | ano
Vstupní a výstupní porty | min. 2 x USB 3.1 nebo 3.2 min. 1x port ThunderBolt 4 s podporou rozhraní DisplayPort a funkcí Power Delivery, min. 1x HDMI 2.0 integrovaný v těle notebooku, min. 1x RJ-45.
Interní reproduktory | ano
Interní mikrofon | ano
Webová kamera | ano
Podsvícená klávesnice | ano
Oddělená numerická klávesnice | ne
Čtečka pamětových karet | ano
Hmotnost vč. baterie | max. 2,25 kg
Operační systém | Základní OS pro upgrade na Windows v rámci programu CAMPUS (OEM Win 10)
Požadavky na servis | Next Business Day On-Site Service
Záruční doba | 2 roky
Dodací lhůta | do 60 dnů od nabytí účinnosti smlouvy
Cena včetně DPH | max. 55 000 Kč

## 60005404
60005404 DNS_NB_ATYP |  | Nabídka (typ označení nebo p/n)
Velikost obrazovky | 15,6"
Rozlišení obrazovky | 1920 x 1080 px, 144Hz
Úprava povrchu obrazovky | matná, IPS
Procesor | PassMark Average CPU Mark minimální hodnota 11000 dle http://www.cpubenchmark.net na konci lhůty pro podání nabídek
Paměť RAM | min. 8 GB DDR4, min. 2933 MHz
Pevný disk | min. 512 GB SSD M.2
Samotná grafické karta | ano
Paměť grafické karty | min. 4 GB, GDDR5
Rozhraní LAN | ano, GLAN
Wifi | ano, 802.11 a/b/g/n/ac
BlueTooth | ano,min. v5.0
Vstupní a výstupní porty | min 2x USB-A3.0/3.1/3.2, min. 1x USB-C (Thunderbolt4), min. 1x HDMI integrované v těle notebooku bez redukce
Interní reproduktory | ano
Interní mikrofon | ano
Webová HD kamera | ano
Polohovací zařízení | Touchpad
Klavesnice | podsvícená, samostantné numerické klavesy
Typ (kapacita) baterií | min 55 Wh
Hmotnost | max. 2,3 kg
Operační systém | Windows 11 Home
Požadavky na servis | běžné
Dodací lhůta | do 21 dnů od nabytí účinnosti smlouvy
Záruční doba | 2 roky
Max cena včetně DPH | 18000

## 60005405 10
60005405 10 DNS_LCD_ATYP |  | Nabídka (typ označení nebo p/n)
Úhlopříčka | min. 31.5"
Podsvícení | IPS LED
Rozlišení | 3840 x 2160 px, 4K
Úprava povrchu obrazovky | matná, rovná
Doba odezvy | max. 5 ms
Svítivost | min. 400 cd/m2
Kontrast | min. 1000 : 1
Obnovovací frakvence | min. 60 Hz
Konektory | min. DisplayPort 1,4, HDMI 2.0, USB-C
Kabel v balení | min. HDMI
Další funkce | min. Power Delivery, HDR
Nastavení sklonu monitoru | ano
Servis | Záruční servisní zásah bude zahájen do 3 pr. dnů od nahlášení závady
Záruka | min. 1 rok
Cena včetně DPH | max.13 000.- Kč

## 60005405 20
60005405 20 DNS_PC ATYP |  | Nabídka (typ označení nebo p/n)
Základní deska | min. 4 sloty DIMM 4800 MHz, až 128 GB RAM, 2× DisplayPort 1.4, kompatibilita s periferiemi garantovaná výrobcem
Procesor | x86-64 kompatibilní
Výkon procesoru | PassMark Average CPU Mark minimální hodnota 31000 dle http://www.cpubenchmark.net na konci lhůty pro podání nabídek
Paměť RAM | min. 32 GB DDR5 (1x 32GB), 4800 MHz
Pevný disk | min. 1 TB M.2 SSD PCIe 4x4 NVMe TLC
Grafická karta | externí grafická karta,passmark G3D Mark min. 6500, 4 GB RAM GDDR6, šířka sběrnice 128 bit, DirectX 12, 4x mini DisplayPort 1.4 (podporované rozlišení min. 4x 3840 × 2160 @120Hz)
Zvuková karta | integrovaná na základní desce, min. konfigurace 7.1, mono 2W reproduktor na zvukové kartě
Napájecí zdroj | min. 700W, aktivní PFC, s účinností až 92%
Síťová karta | 10/100/1000 Mb Ethernet, RJ 45
Skříň počítače | Tower, bez jakýchkoliv krytek USB portů a DVD mechanik, ventilátory s regulací otáček řízenou základní deskou
Vstupní a výstupní porty | 1× USB-C 3.2 Gen 2x2 (přenosová rychlost signálu 20 Gb/s) 4× USB 3.2 Gen 2 (přenosová rychlost signálu 10 Gb/s) 3× USB 3.2 Gen 1 (přenosová rychlost signálu 5 Gb/s) 3× USB 2.0 1× kombinovaný konektor sluchátek/mikrofonu 1× zvukový vstup (line in) 1× zvukový výstup (line out) 1× RJ-45 (LAN)
Rozšiřující sloty | 1× PCI Express 5.0 x16 2× PCI Express 3.0 x4 1× PCI Express 3.0 x1 3× M.2 2280 PCIe Gen 4x4 pro SSD disk (1× obsazený) 1× Flex IO port
Certifikace | ENERGY STAR, Epeat Gold, TCO
Klávesnice | USB, připojená kabelem, CZ/EN, bez multimediálních kláves
Myš | USB, optická, připojená kabelem, 2 tlačítka + kolečko
Operační systém | Win 10 Pro nebo vyšší
Požadavky na servis | Záruční servisní zásah NBD On-site (následující pracovní den na místě)
Záruční doba | min. 3 roky na sestavu
Max. cena vč. DPH | 50000

## 60005405 30
60005405 30 DNS_LCD_ATYP |  | Nabídka (typ označení nebo p/n)
Úhlopříčka | min. 28"
Podsvícení | IPS LED
Rozlišení | 3840 x 2160 px, 4K
Úprava povrchu obrazovky | matná, rovná
Doba odezvy | max. 4 ms
Svítivost | min. 300 cd/m2
Kontrast | min. 1000 : 1
Obnovovací frakvence | min. 60 Hz
Konektory | min. 1x DisplayPort, 2x HDMI
Kabel v balení | min. HDMI
Další funkce | flicker free, obraz v obraze, FreeSync
Nastavení sklonu monitoru | ano
Servis | Záruční servisní zásah bude zahájen do 3 pr. dnů od nahlášení závady
Záruka | min. 1 rok
Cena včetně DPH | 7000,- Kč

## 60005405 40
60005405 40 DNS_NB_ATYP |  | Nabídka (typ označení nebo p/n)
Velikost obrazovky | max. 14"
Rozlišení obrazovky | min. 1920 x 1080 FHD
Úprava povrchu obrazovky | matný nebo antireflexní, nedotykový, IPS, LED podsvícení
Provedení šasi | hliník
Procesor | x86-64 kompatibilní
Grafická karta | integrovaná
Výkon | PassMark Average CPU Mark minimální hodnota 10 000 dle http://www.cpubenchmark.net na konci lhůty pro podání nabídek
Paměť RAM | min. 8 GB DDR4
Pevný disk | min. 512 GB M.2 SSD PCIe NVMe
Wifi | ano, WiFI 802.11 ax
BlueTooth | ano , min. ver 5.0
Vstupní a výstupní porty | min. 1x USB 3.2 Gen 1 typu A min. 2x Thunderbolt 4 s podporou zobrazení / technologie Power Delivery 1x 3,5mm kombinovaný zvukový konektor
Výstup pro monitor | min. 1x HDMI 2.0 konektor integrovaný v těle
Čtečka paměťových karet | ano
Podsvícená klávesnice | ano
Interní reproduktory | ano
Interní mikrofon | ano
Webová HD kamera | ano
Hmotnost | max. 1,2 kg
Operační systém | Win 10 Pro nebo vyšší
Záruční doba | 2 roky
Cena včetně DPH | max. 27 000 Kč

## 60005406 10 a 20
60005406 10 a 20 DNS_PC_ATYP |  | Nabídka (typ označení nebo p/n)
Základní deska | podpora min. 64 GB RAM, 2 sloty.
Procesor | x86-64 kompatibilní
Výkon procesoru | PassMark Average CPU Mark minimální hodnota 20 150 dle http://www.cpubenchmark.net na konci lhůty pro podání nabídek ; TDP max. 120W
Paměť RAM | min. 8GB DDR4
Pevný disk | min. 512GB, M.2
Mechaniky pro média | ano, DVD RW
Grafická karta | Integrovaná
Zvuková karta | Integrovaná
Síťová karta | Intertní 10/100/1000 Mb Ethernet, podpora WOL
Napájecí zdroj | max. 250W súčinností min 85% (80 Plus Bronze)
Skříň počítače | Small Form Factor bez jakýchkoliv krytek portů na předním panelu,beznástrojový přístup do skříně a k hlavním komponentům PC, možnost uzamčení skříně.
Vstupní a výstupní porty | Přední panel: min. 1x USB 3.2, 2x USB 2.0, 1x zvukový konektor typu JACK
Zadní panel: min. 2x USB 3.2, 2x USB 2.0, 1x RJ-45 , 1x DisplayPort 1.4, 1x HDMI
Klávesnice | USB připojená kabelem nebo bezdrátová, včetně numerické části, CZ/EN, v případě drátové délka kabelu min. 1,5m
Myš | USB připojená kabelem nebo bezdrátová, optická s rozlišení min. 1000 dpi, posuvné kolečko (3 tlačítka), v případě drátové délka kabelu min. 1,5m
Operační systém | Základní pro upgrade na OS v rámci licenčního programu MS CAMPUS
Požadavky na kompatibilitu | Kompatibilita s OS Windows 10, 64-bit a vyšší.
BIOS management | Lokální nebo vzdálená možnost BIOS flash update a možnost zaheslování BIOSu, možnost zablokování vybraných zařízení a sběrnic tak, aby s nimi nemohl pracovat operační systém (alespoň v rozsahu DVD, USB porty), možnost povolit či zakázat používání jednotlivých USB portů jen pro zadní skupinu nebo jen pro přední skupinu, možnost povolit či zakázat používání USB portů jednotně a to pro přední či zadní skupinu portů
Zabezpečení | Vestavěná technologie min. TPM 2.0, otvor pro uzamčení skříně lankem
Enviromentální služby | min. EPEAT, Energy Star 7
Záruční doba | min. 36 měsíců. Nabídnutá záruka musí být poskytnutá přímo výrobcem zařízení a musí být ověřitelná na veřejně přístupném webu výrobce. Dokončená oprava PC, klávesnice a myši nejpozději následující pracovní den po nahlášení závady v místě instalace, oprava klávesnice a myši výměným způsobem.
Doba dodání | 45 dnů od nabytí účinnosti smlouvy
Max cena včetně DPH | 25000

## 60005406 30
60005406 30 DNS_PC_ATYP |  | Nabídka (typ označení nebo p/n)
Základní deska | podpora min. 64 GB RAM
Procesor | x86-64 kompatibilní
Výkon procesoru | PassMark Average CPU Mark minimální hodnota 20150 dle http://www.cpubenchmark.net na konci lhůty pro podání nabídek ;TDP max. 120W
Paměť RAM | min. 16GB DDR5
Pevný disk | min. 512GB, M.2
Mechaniky pro média | ano, DVD RW
Grafická karta | externí, min. 2x mDP 1.4 s rozlišením 5120x2880@60Hz, redukce na DP, podpora OpenGL 4.5 a vyšší, Direct X12 avyšší, min. 2GB GDDR6, propustnost paměti min. 60GB/s, výkon v benchmarku PassMark Average G3D Mark min. 3600 bodů
Zvuková karta | Integrovaná
Síťová karta | Intertní 10/100/1000 Mb Ethernet, podpora WOL
Napájecí zdroj | max. 300W súčinností min 85% (80 Plus Bronze)
Skříň počítače | Small Form Factor bez jakýchkoliv krytek portů na předním panelu,beznástrojový přístup do skříně a k hlavním komponentům PC, možnost uzamčení skříně.
Vstupní a výstupní porty | Přední panel: min. 1x USB 3.2, 1x USB 3.1 typ C, 1x USB 2.0, 1x univerzální zvukový konektor typu JACK
Zadní panel: min. 3x USB 3.2, 1x RJ-45 , 1x DiplayPort 1.4
Klávesnice | USB připojená kabelem nebo bezdrátová, včetně numerické části, CZ/EN, v případě drátové délka kabelu min. 1,5m
Myš | USB připojená kabelem nebo bezdrátová, optická s rozlišení min. 1000 dpi, posuvné kolečko (3 tlačítka), v případě drátové délka kabelu min. 1,5m
Operační systém | Základní pro upgrade na OS v rámci licenčního programu MS CAMPUS
Požadavky na kompatibilitu | Kompatibilita s OS Windows 10, 64-bit a vyšší.
BIOS management | Lokální nebo vzdálená možnost BIOS flash update a možnost zaheslování BIOSu, možnost zablokování vybraných zařízení a sběrnic tak, aby s nimi nemohl pracovat operační systém (alespoň v rozsahu DVD, USB porty), možnost povolit či zakázat používání jednotlivých USB portů jen pro zadní skupinu nebo jen pro přední skupinu, možnost povolit či zakázat používání USB portů jednotně a to pro přední či zadní skupinu portů
Zabezpečení | Vestavěná technologie min. TPM 2.0, otvor pro uzamčení skříně lankem
Enviromentální služby | min. EPEAT, Energy Star 7.x,
Záruční doba | min. 36 měsíců. Nabídnutá záruka musí být poskytnutá přímo výrobcem zařízení a musí být ověřitelná na veřejně přístupném webu výrobce. Dokončená oprava PC, klávesnice a myši nejpozději následující pracovní den po nahlášení závady v místě instalace, oprava klávesnice a myši výměným způsobem.
Doba dodání | 55 dnů od nabytí účinnosti smlouvy
Max cena včetně DPH | 37000

## 60005406 40
60005406 40 DNS_PRACOVNI_STANICE_ATYP |  | Nabídka (typ označení nebo p/n)
Typ | pracovní stanice (výpočetní PC)
Základní deska | podpora min. 64 GB RAM, 4 sloty.
Procesor | x86-64 kompatibilní
Výkon procesoru | PassMark Average CPU Mark minimální hodnota 36000 dle http://www.cpubenchmark.net na konci lhůty pro podání nabídek; TDP max. 250W;
Paměť RAM | min. 64GB (2X32GB) DDR5
Pevný disk | min. 1TB NVMe SSD M.2
Mechaniky pro média | nepožadujeme
Grafická karta | externí, min. 2x mDP 1.4 s rozlišením 5120x2880@60Hz, redukce na DP, podpora OpenGL 4.5 a vyšší, Direct X12 avyšší, min. 2GB GDDR6, propustnost paměti min. 60GB/s, výkon v benchmarku PassMark Average G3D Mark min. 3600 bodů
Zvuková karta | Integrovaná
Síťová karta | Intertní 10/100/1000 Mb Ethernet, podpora WOL
Napájecí zdroj | max. 1500W s účinností min 80% (80 Plus Bronze)
Skříň počítače | MiniTower bez jakýchkoliv krytek portů na předním panelu,beznástrojový přístup do skříně a k hlavním komponentům PC, možnost uzamčení skříně.
Vstupní a výstupní porty | Přední panel: min. 1x USB 3.2 typ A, 1x USB 3.2 typ C, 1x 1x Univerzální zvukový konektor typu JACK
Zadní panel: min. 2x USB 3.2, 2x USB 2.0, 1x RJ-45 , 1x Univerzální zvukový konektor typu JACK, 1x seriový port,
Klávesnice | USB, připojená kabelem, včetně numerické části, CZ/EN, délka kabelu min. 1,5m
Myš | USB, optická s rozlišení min. 1000 dpi, posuvné kolečko (3 tlačítka), dálka kabelu min. 1,5m
Operační systém | Základní pro upgrade na OS v rámci licenčního programu MS CAMPUS
Požadavky na kompatibilitu | Kompatibilita s OS Windows 10, 64-bit a vyšší.
BIOS management | Lokální nebo vzdálená možnost BIOS flash update a možnost zaheslování BIOSu, možnost zablokování vybraných zařízení a sběrnic tak, aby s nimi nemohl pracovat operační systém (alespoň v rozsahu DVD, USB porty), možnost povolit či zakázat používání jednotlivých USB portů jen pro zadní skupinu nebo jen pro přední skupinu, možnost povolit či zakázat používání USB portů jednotně a to pro přední či zadní skupinu portů
Zabezpečení | Vestavěná technologie min. TPM 2.0, otvor pro uzamčení skříně lankem
Enviromentální služby | min. EPEAT SILVER, Energy Star 7.x
Ostatní | Certifikace ISV
Záruční doba | min. 36 měsíců. Nabídnutá záruka musí být poskytnutá přímo výrobcem zařízení a musí být ověřitelná na veřejně přístupném webu výrobce. Dokončená oprava PC, klávesnice a myši nejpozději následující pracovní den po nahlášení závady v místě instalace, oprava klávesnice a myši výměným způsobem.
Doba dodání | 55 dnů od nabytí účinnosti smlouvy
Max cena včetně DPH | 66550

## LCD27" Výškově
DNS_LCD27" Výškově stavitelný |  | Nabídka (typ označení nebo p/n)
DNS_LCD24" Profi
Úhlopříčka | 27"
Podsvícení | LED
Rozlišení | min. 1920 x 1080, 16:9, IPS/VA/PLS
Úprava povrchu obrazovky | matná
Doba odezvy | max. 5 ms
Kontrast | min. 1000:1 typický, 5 000 000 : 1 ACR
Svítivost | min. 250 cd/m2
Vstupy | min. 1xHDMI, 1xDVI-D, 1xDisplay Port
Propojovací kabel | HDMI A - HDMI A, min. HDMI rozhraní ver. 1.4, podpora digit. ochrany obsahu HDCP, kvalitní stínění, délka min. 1,5 m
Reproduktory | ano
Výškově nastavitelný podstavec | ano
Naklápění monitoru | ano
Servis | Záruční servisní zásah bude zahájen do 3 pr. dnů od nahlášení závady
Záruka | 3 roky
Dodací lhůta | do 14 dnů od nabytí účinnosti smlouvy
Cena včetně DPH | max. 6 000 Kč

## LCD27" 4K
DNS_LCD27"_4K |  | Nabídka (typ označení nebo p/n)
Úhlopříčka | 27"
Podsvícení | LED, IPS
Rozlišení | 4K UHD (3840 x 2160)
Úprava povrchu obrazovky | matná, rovná
Doba odezvy | max. 5 ms
Kontrast | min. 1000:1
Svítivost | min. 300 cd/m2
Konektory | min. 1x HDMI, min. 1x Display Port min. 2x USB-A 3.0
Pivot | ano
Flicker free | ano
Filtr modrého světla | ano
Naklápění monitoru | ano
Výškově nastavitelný stojan | ano
Servis | Záruční servisní zásah bude zahájen do 3 pr. dnů od nahlášení závady
Záruka | 3 roky
Dodací lhůta | do 14 dnů od nabytí účinnosti smlouvy
Cena včetně DPH | max. 9 000 Kč

## 60005406 90
60005406 90 DNS_NB_ATYP |  | Nabídka (typ označení nebo p/n)
Typ: | Odolný notebook pro práci v terénu (využití při měření mimo laboratoř)
Velikost obrazovky | 14"
Rozlišení obrazovky | min. 1920 x 1080 FHD , bezdotyková
Úprava povrchu obrazovky | Anti glare
Procesor | x86-64 kompatibilní
Výkon | PassMark Average CPU Mark min. 9 950 dle http://www.cpubenchmark.net na konci lhůty pro podání nabídek, TDP max. 50W,
Paměť RAM | min. 16 GB (2x8GB) DDR4, 3200MHz
Pevný disk | min. 512 GB SSD M.2
Grafická karta | integrovaná
Optická mechanika | nepožadujeme
Wifi | ano, 802.11 ac
BlueTooth | ano, min. verze 5.0
Vstupní a výstupní porty | min. 2x USB 3.2 typ A (Gen. 1) , 1x USB 3.2 typ C (podpora Thunderbolt™ 3.0), 1x RJ-45, 1x HDMI, 1x univerzální audio konektor typu JACK, 1x RS232
Interní reproduktory | ano
Interní mikrofon | ano
Webová kamera | ano
Čtečka paměťových karet | ano
Podsvícená klávesnice | ano
Zabezpečení | Vestavěná technologie min. TPM 2.0, otvor pro uzamčení lankem
Baterie | 2x 3 článková baterie min. 50Whr, vyměnitelné za provozu
Šasi | odolné pro práci v terénu, krytí min. IP 53
Operační systém | Základní OS pro upgrade na Windows v rámci programu CAMPUS
Požadavky na kompatibilitu | Kompatibilita s OS Windows 10, 64-bit a vyšší.
Záruční doba | min. 36 měsíců. Nabídnutá záruka musí být ověřitelné přímo u výrobce zařízení na veřejně přístupném webu. Dokončená oprava nejpozději následující pracovní den po nahlášení závady v místě instalace.
Doba dodání | 55 dnů od nabytí účinnosti smlouvy
Max cena včetně DPH | 60500

## 60005406 100
60005406 100 DNS_TABLET_ATYP |  | Nabídka (typ označení nebo p/n)
Typ: | Odolný tablet pro práci v terénu (využití při měření mimo laboratoř)
Velikost obrazovky | 11,6"
Rozlišení obrazovky | min. 1920 x 1080 FHD, čitelná ve venkovním prostoru
Procesor | x86-64 kompatibilní
Výkon | PassMark Average CPU Mark min. 6100 dle http://www.cpubenchmark.net na konci lhůty pro podání nabídek, TDP max. 50W
Paměť RAM | min. 8 GB DDR3
Pevný disk | min. 256GB SSD M.2
Grafická karta | integrovaná
Wifi | ano, 802.11 ac
BlueTooth | ano, min. verze 5.0
Vstupní a výstupní porty | min. 1x USB 3.1 typ A s funkcí napájení , 1x USB 3.2 typ C rozhraním DisplayPort v alternativním režimu, 1x kombinovaný konektor pro sluchátka/mikrofon,1 x miniseriový port RS232
Interní reproduktory | ano
Interní mikrofon | ano
Webová kamera | ano, min. 5Mpx
Klávesnice | podsvícená
Zabezpečení | Vestavěná technologie min. TPM 2.0, otvor pro uzamčení skříně lankem
Baterie | 2x 2 článková baterie min. 34 Wh, vyměnitelné za provozu
Šasi | odolné pro práci v terénu, krytí min. IP 53, Gorilla Glass
Operační systém | Základní OS pro upgrade na Windows v rámci programu CAMPUS
Enviromentální služby | min. EPEAT SILVER, Energy Star 7.x
Požadavky na kompatibilitu | Kompatibilita s OS Windows 10, 64-bit a vyšší.
Záruční doba | min. 36 měsíců. Nabídnutá záruka musí být ověřitelné přímo u výrobce zařízení na veřejně přístupném webu. Dokončená oprava nejpozději následující pracovní den po nahlášení závady v místě instalace.
Doba dodání | 55 dnů od nabytí účinnosti smlouvy
Max cena včetně DPH | 61710

## 60005406 110
60005406 110 DNS_NB_ATYP |  | Nabídka (typ označení nebo p/n)
Velikost obrazovky | 13,4"
Rozlišení obrazovky | min. 1920 x 1080 FHD
Úprava povrchu obrazovky | IPS/WVA, matná
Procesor | x86-64 kompatibilní
Výkon | PassMark Average CPU Mark min. 10 500 dle http://www.cpubenchmark.net na konci lhůty pro podání nabídek, TDP max. 50W,
Paměť RAM | min. 8 GB DDR4/DDR5
Pevný disk | min. 512 GB SSD M.2
Grafická karta | integrovaná
Optická mechanika | nepožadujeme
Wifi | ano, 802.11 ac, standard min. verze 5
BlueTooth | ano, min. verze 5.0
Vstupní a výstupní porty | min 2x USB 3.2 typ C (podpora min. Thunderbolt 3.0)
Interní reproduktory | ano
Interní mikrofon | ano
Webová kamera | ano
Podsvícená klávesnice | ano
Zabezpečení | Vestavěná technologie min. TPM 2.0
Baterie | 3 článková baterie, kapacita min. 50W
Šasi | Hliníkové
Hmotnost | max. 1.4 kg
Operační systém | Základní OS pro upgrade na Windows v rámci programu CAMPUS
Požadavky na kompatibilitu | Kompatibilita s OS Windows 10, 64-bit a vyšší.
Záruční doba | min. 24 měsíců. Nabídnutá záruka musí být ověřitelné přímo u výrobce zařízení na veřejně přístupném webu. Dokončená oprava nejpozději následující pracovní den po nahlášení závady v místě instalace.
Doba dodání | 45 dnů od nabytí účinnosti smlouvy
Max cena včetně DPH | 50000

## 60005406 120
60005406 120 DNS_LCD_ATYP |  | Nabídka (typ označení nebo p/n)
DNS_LCD24" Profi
Úhlopříčka | 27"
Provedení | Prohnutá obrazovka, zakřivení min. 900R
Podsvícení | LED
Rozlišení | min. 1920 x 1080, 16:9, IPS/VA/PLS
Úprava povrchu obrazovky | matná
Doba odezvy | max. 4 ms
Kontrast | min. 1000:1 typický, 5 000 000 : 1 ACR
Svítivost | min. 250 cd/m2
Vstupy | min. 1xHDMI, 1xDisplay Port, audio rozhraní
Propojovací kabel | HDMI A - HDMI A, min. HDMI rozhraní ver. 1.4, podpora digit. ochrany obsahu HDCP, kvalitní stínění, délka min. 1,5 m
Držák na zeď | ano
Funkce | Freesync
Reproduktory | ano
Výškově nastavitelný podstavec | ano
Servis | Záruční servisní zásah bude zahájen do 3 pr. dnů od nahlášení závady
Záruka | 3 roky
Dodací lhůta | do 21 dnů od nabytí účinnosti smlouvy
Cena včetně DPH | max. 8 000 Kč

## 60005406 130
60005406 130 DNS_TABLET_ATYP |  | Nabídka (typ označení nebo p/n)
Velikost obrazovky | 10" - 11.5"
Rozlišení obrazovky | min. 1920 x 1200
Typ dotykového disleje | kapacitní
Výkon procesoru | PassMark Average CPU Mark minimální hodnota 1 500 dle http://www.cpubenchmark.net na konci lhůty pro podání nabídek;
Paměť RAM | min. 6GB
Pevný disk | min. 128GB
Paměťová karta | ano, microSD
WIFI | ano
BlueTooth | ano
Mobilní internet | ano, 4G/LTE
Vstupní a výstupní konektor | min. 1x USB-C
Inetrní reproduktory | ano
Interní kamery | ano, přední min. 6Mpx, Zadmí min. 10Mpx
Interní mikrofon | ano
Senzory | GPS, Akcelerometr, Hallův snímač,Snímač okolního světla, Gyroskop
Hmostnost | max. 700g bez příslušenství
Výdrž baterie | min. 10 hodin
Operační systém | Android min. v.9
Příslušenství | Stylus pro ovládání tabletu, klávesnice kompatibilní s tabletem
Požadavky na servis | Záruční servisní zásah bude zahájen v místě instalace do 3 prac.dnů s ukončením do 30 pr. dnů od nahlášení závady.
Záruční doba | min. 2 roky
Doba dodání | 21 dnů od nabytí účinnosti smlouvy
Max cena včetně DPH | 17000

## NB15" typ B
DNS_NB15"_typ_B |  | Nabídka (typ označení nebo p/n)
Velikost obrazovky | 15-15,6"
Rozlišení obrazovky | min. 1920 x 1080 FHD
Úprava povrchu obrazovky | antireflexní / matná, LED podsvícení, IPS
Procesor | x86-64 kompatibilní
Výkon | PassMark Average CPU Mark minimální hodnota 10 700 dle http://www.cpubenchmark.net na konci lhůty pro podání nabídek
Paměť RAM | min. 16 GB DDR4
Pevný disk | min. 1 TB M.2 SSD PCIe NVMe
Optická mechanika | ne
Wifi | ano, WiFI 802.11 ac nebo WiFI 802.11 ax
BlueTooth | ano
Vstupní a výstupní porty | min. 2 x USB 3.0 typ-A, min. 1 x Thunderbolt 4.0 min. 1x kombinovaný konektor sluchátek/mikrofonu, min. 1x HDMI (konektor integrovaný v těle ultrabooku)
Interní reproduktory | ano
Interní mikrofon | ano
Webová kamera | ano, min. 720p
Podsvícená klávesnice | ano
Oddělená numerická klávesnice | ano
Čtečka pamětových karet | ano
Hmotnost vč. baterie | max. 2,0 kg
Operační systém | Základní OS pro upgrade na Windows v rámci programu CAMPUS (OEM Win 10)
Environmentální požadavky | splňující min. jeden z následujících: TCO/EPEAT/ENERGY STAR (popřípadě jiné rovnocenné osvědčení)
Požadavky na servis | Záruční servisní zásah bude zahájen v místě instalace. Oprava následující pracovní den od nahlášení závady (Next Business Day On-Site Service).
Záruční doba | 2 roky
Dodací lhůta | do 14 dnů od nabytí účinnosti smlouvy
Cena včetně DPH | max. 27 000 Kč

## Tisk ECO ČB
DNS_TISK ECO ČB |  | Nabídka (typ označení nebo p/n)
Technologie tisku | černobílá laserová/LED tiskárna
Formát | A4
Rychlost tisku | min. 38 str./min.
Pamět | min. 256 MB
Rozlišení | min. 600 x 600 dpi, emulovaně až 4800 x 600, FastRes 1200, ProRes 1200
Vstupní zásobník | min. 250 listů
Víceúčelový zásobník | min. 100 listů
Duplexní tisk | ano, automatický duplex
Rozhranní | USB 2.0, Gigabit Ethernet RJ45, hostitelský port USB
Podpora vysokokapacitních originálních tonerů | ano
Výdrž spotřebního materiálu | Toner min. 9 000 stran
Max. cena originálního toneru včetně DPH | 4000
Kompatibilita | Microsoft Windows 7/8/10 - drivery 64 bit., kompatibilita s tiskem na fólii pro výrobu plošných spojů
Emulace | min. PCL 6, PCL 5, emulace Postscript level 3, přímý tisk PDF, URF, PCLM, PWG
Servis | Záruční servisní zásah bude zahájen v místě instalace do 3 pr. dnů od nahlášení závady
Záruční doba | min. 1 rok s možností prodloužení
Dodací lhůta | do 14 dnů od nabytí účinnosti smlouvy
Cena včetně DPH | max. 6 000 Kč

## LCD24" Výškově
DNS_LCD24" Výškově stavitelný |  | Nabídka (typ označení nebo p/n)
DNS_LCD24" Profi
Úhlopříčka | 23,8"-24"
Podsvícení | LED
Rozlišení | min. 1920 x 1080, 16:9
Úprava povrchu obrazovky | matná
Doba odezvy | max. 5 ms
Kontrast | min. 1000:1
Svítivost | min. 250 cd/m2
Vstupy | min. 1x HDMI, 1x DisplayPort
Propojovací kabel (součást dodání) | HDMI A - HDMI A, min. HDMI rozhraní ver. 1.4, podpora digit. ochrany obsahu HDCP, kvalitní stínění, délka min. 1,5 m
Výškově nastavitelný podstavec | ano
Naklápění monitoru | ano
Servis | Záruční servisní zásah bude zahájen do 3 pr. dnů od nahlášení závady
Záruka | 3 roky
Dodací lhůta | do 14 dnů od nabytí účinnosti smlouvy
Cena včetně DPH | max. 5 000 Kč

## 60005408
60005408 DNS_TABLET_ATYP |  | Nabídka (typ označení nebo p/n)
Velikost obrazovky | 11" (27,94cm)
Rozlišení obrazovky | Full HD 2000x1200 px
Frekvence procesoru | 2Ghz
Displej | IPS , dotykový,
Velikost operační paměti | 4 GB
Kapacita uložiště | 128 GB
Wifi | ano
BlueTooth | ano
GPS | ano
Typ paměťové karty | ano , Micro SD
Max. velikost paměťové karty | 256 GB
Mobilní internet | 4G/LTE
Typ hlavní SIM karty | nano SIM
Rozlišení fotoaparátu | 13Mpx
Rozlišení selfie fotoaparátu | 8Mpx
Vstupní a výstupní porty | 1x USB C
Senzory | Akcelerometr Senzor gravitace, Hallův snímač, Snímač okolního světla, Gyroskop, TOF senzor, Vibrace
Interní reproduktory | ano, stereo
Interní mikrofon | ano
Webová kamera | ano, 1080p , 30fps
kapacita baterie | 7700mAh
výdrž na baterii | nad 7h
Typ napájení | externí napájecí adaptér (adaptér s kabelem) , nabíjení max 20w
Hmotnost vč. baterie | 490g
Operační systém | min. Google android 11
Rozměry v,š, h | 258,4 mm, 163mm , 7,5mm
Barva | šedá
Záruční doba | 24 měsíců
Dodací lhůta | do 30 dnů od nabytí účinnosti smlouvy
Cena včetně DPH | 7500kč

## 60005410
60005410 DNS_PC_ ATYP |  | Nabídka (typ označení nebo p/n)
Základní deska | min. 4 sloty na RAM, SOLID kondenzátory, min. 6x SATA 6Gb/s a 4x M.2, PCI-Express x16 (3x), DisplayPort (1x), LAN 2,5Gb/s (1x), Optical S/PDIF (1x), USB 2.0 Type-A (4x), USB 3.2 Gen 1 Type-A (4x), USB 3.2 Gen 2 Type-A (4x), USB 3.2 Gen 2x2 Type-C (1x), min, počet slotů M.2 2x, podpora Wi-Fi a Bluetooth, podpora RAID: 0, 1, 5 a 10
Procesor | x86-64 kompatibilní, Průměrné TDP = 65W, min.
Výkon procesoru | PassMark Average CPU Mark minimální hodnota 22 900 dle http://www.cpubenchmark.net na konci lhůty pro podání nabídek
Paměť RAM | min. 64 GB (min. 2 moduly), preference 2 x 32GB DDR4 2666 s časováním max. CL16
Pevný disk | min. 1x 500GB SSD SATA 6Gb/s ( preferovaná paměť SSD disku: TLC) a 1x velikost 3,5“, kapacita 4 TB, rozhraní SATA 6 Gb/s, 5400 ot./min., rychlost čtení/zápisu 190 MB/s, vyrovnávací paměť 256 MB.
Optická mechanika | DVD±R(DL)/RW, DVD-RAM, CD-R/RW, rychlost zápisu 4/5/6/8/24/48x, rychlost čtení 5/6/8/10/12/13/16/24/40/48x (dle typu média), podpora M-Disc, rozhraní SATA
Grafická karta | externí grafická karta, PCIe x16, min. 6 GB RAM; min. 192 bit sběrnice; podpora DirectX 12; podpora min. openGL 4.6, min. 3300 stream procesorů, Chlazení grafické karty:Aktivní; min. 4x m-DP; výkon v PassMarku min. 13 000
Zvuková karta | integrovaná na základní desce, min. konfigurace 7.1
Napájecí zdroj | min. výkon 850 W, 80Plus Gold certifikace, účinnost minimálně 90% (50% zátěž), 92 mm tichý ventilátor, aktivní PFC
Síťová karta | integrovaná na základní desce, min. 2.5Gb Ethernet, RJ 45, s podporou PXE
Skříň počítače | pozice: 1x 5,25" externí, 4x 3,5/2,5“ interní a 4x 2,5" interní, prostor pro až 9 ventilátorů (3x 140 mm předinstalovaný), 7+2 rozšiřujících slotů na karty, kompatibilní se základními deskami ATX, micro ATX, Mini ITX a E-ATX (max. 285 mm šířka), prachové filtry, přední panel: 2x USB 2.0, 2x USB 3.2 Gen1, 1x USB 3.2 Gen2 typ-C, 2x 3,5 mm jack audio konektor
Chladič procesoru | chladič procesoru osazen ventilátorem min. 120x25 mm PWM ventilátorem, úroveň hluku max. 22,6 dB; rychlost ventilátoru 450 – 2000 RPM ±10%, průtok vzduchu max. 102,1 m3/h
Operační systém | Základní OS pro upgrade na Windows v rámci programu CAMPUS (OEM W10)
Požadavky na kompatibilitu | kompatibilita s OS Windows 11
Zabezpečení | Vestavěná technologie min.TPM 2.0
Požadavky na servis | Zahájení reklamace následující pracovní den od nahlášení závady. Vyřízení reklamace bezodkladně, nejpozději však ve lhůtě 30 dnů ode dne jejího uplatnění.
Záruční doba | 3 roky na sestavu
Dodací lhůta | do 21 dnů od nabytí účinnosti smlouvy
Cena včetně DPH | max. 55 000 Kč

## Tisk inkoust
DNS_TISK inkoust.barva |  | Nabídka (typ označení nebo p/n)
Technologie tisku | barevná inkoustová, bez skeneru
Formát | A4 duplex
Paměť | nerozhoduje
Vstupní zásobník | alespoň dva zásobníky, jeden A4, druhý pro tisk obálek
Duplexní tisk | ano automatický
Rozhraní | USB
Kompatibilita | win 7/ win 10 64 bit
Emulace | PCL 5 /PCL 6 není nutné ale je preferované
Servis | nerozhoduje
Záruční doba | 2 roky
Dodací lhůta | do 14 dnů od nabytí účinnosti smlouvy
Cena včetně DPH | max. 4 500 Kč

## NB15" typ A
DNS_NB15"_typ_A |  | Nabídka (typ označení nebo p/n)
Velikost obrazovky | 15-15,6"
Rozlišení obrazovky | min. 1920 x 1080
Úprava povrchu obrazovky | matná / antireflexní
Procesor | x86-64 kompatibilní
Výkon | PassMark Average CPU Mark minimální hodnota 7700 dle http://www.cpubenchmark.net na konci lhůty pro podání nabídek
Paměť RAM | min. 8 GB
Pevný disk | min. 256 GB SSD
Optická mechanika | ne
Wifi | ano, 802.11 a/b/g/n/ac
BlueTooth | ano
Vstupní a výstupní porty | min. 1x USB 3.1 typ C min. 1x USB 3.1 Gen1 typ A min. 1x HDMI (konektor integrovaný v těle notebooku) min. 1x kombinovaný konektor sluchátek/mikrofonu
Interní reproduktory | ano
Interní mikrofon | ano
Čtečka pamětových karet | ano
Oddělená numerická klávesnice | ano
Podsvícená klávesnice | ano
Webová kamera | ano, min. 720p
Hmotnost vč. baterie | max. 2 kg
Operační systém | Základní OS pro upgrade na Windows v rámci programu CAMPUS (OEM Win 10)
Požadavky na servis | Záruční servisní zásah bude zahájen do 3 prac. dnů od nahlášení závady
Záruční doba | 2 roky
Dodací lhůta | do 14 dnů od nabytí účinnosti smlouvy
Cena včetně DPH | max. 18 500 Kč

## 60005413
60005413 DNS_PC_ATYP |  | Nabídka (typ označení nebo p/n) dodavatel doplní označení nebo part number jednotlivých komponent PC
Základní deska | formát ATX, min. 4 sloty RAM (DDR4), SOLID kondenzátory, min. 4x USB 3.2 (min. 1x Gen 2x2) a 2x USB 2.0, min. 2x M.2 socket podporující SSD disk a RAID, min 4x SATA 6Gb/s porty
Procesor | x64 kompatibilní
Výkon procesoru | PassMark Average CPU Mark minimální hodnota 30000 dle http://www.cpubenchmark.net na konci lhůty pro podání nabídek
Paměť RAM | min. 32 GB DDR4 2666MHz (ve 2 modulech)
Pevný disk | systémový disk min. 1 x 512 GB SSD M.2 NVMe s rychlostí čtení min. 2000 MB/s a rychlostí zápisu min. 1000 MB/s, datový disk min. 1x 2 TB, SATA 6 Gb/s, min.7200 ot./min, min. 64 MB cache, použitelný pro RAID 1
Optická mechanika | nepožadujeme
Grafická karta | dedikovaná grafická karta, PCIe x16, min. 6 GB RAM, min. 1x DVI, min. 1x HDMI, min. 1x DisplayPort, šířka paměťové sběrnice min. 128 bit, podpora min. DX 12
Zvuková karta | integrovaná na základní desce, min. konfigurace 7.1
Napájecí zdroj | min. 550 W, aktivní PFC, splňující normu min. 80PLUS GOLD, ochrana min. OVP, UVP, OCP, OPP, SCP, OTP; standard min. ATX 12V v2.3; hlučnost max. 26 dB; plnící min. ErP 2013; min. 4x SATA, min. 2x molex, min. 1x 6pin a min. 1x 6+2pin pro napájení dalších/výkonnějších komponent
Síťová karta drátová | 10/100/1000 Mb Ethernet, RJ 45, s podporou PXE
Síťová karta bezdrátová | nepožadujeme
Skříň počítače | tower s max. rozměry vxšxh 460 x 210 x 480 mm, min. 4 místa pro ventilátory (z toho osazen min. 2 ventilátory), perforovaný přední panel, prachové filtry
Chladič procesoru | Min. 120mm tichý ventilátor s PWM řízenými otáčkami, min. 4 heatpipe, chladič je schopen uchladit procesor o TDP min. 200W
Vstupní a výstupní porty | min. 6 x USB 2.0/3.1/3.2 porty celkem z toho min. 2x USB 3.1/3.2 porty na předním panelu, vstup a výstup pro slucháka a mikrofon na předním panelu
Operační systém | Základní OS pro upgrade na Windows v rámci programu CAMPUS (OEM W11)
Požadavky na kompatibilitu | kompatibilita s OS Windows 11
Požadavky na servis | vyřízení do 30 dnů
Záruční doba | 2 roky
Dodací lhůta | do 21 dnů od oboustranného podepsání smlouvy
Cena včetně DPH | max. 35 000 Kč

## 60005414
60005414 DNS_PC_ATYP |  | Nabídka (typ označení nebo p/n)
Procesor | x86-64 kompatibilní, 2,8-3,6GHz, TDP 150W, Desktop, PassMark Average CPU Mark minimální hodnota 27000, Kompatibilní s nabízenou základní deskou
Základní deska | Formát ATX, kompatibilní s nabízeným CPU min. 4x DIMM DDR4, podpora 3200 MHz až 5066 MHz OC, 128GB RAM. 5x USB 2.0 (2x na zadním panelu, 3x na desce), 7x USB 3.2 Gen1 (3x na zadním panelu, 4x na na desce), 3x USB 3.2 Gen2 (2x typ-A a 1x typ-C na zadním panelu), 1x DisplayPort 1.4, 1x HDMI 2.1, 1x 2,5G LAN, 3x 3,5 mm audio jack rozšiřující sloty 2x PCIe 4.0 x16 (x16, x4), 1x PCIe 3.0 x16 (x4) 2x PCIe 3.0 x1. 4x SATA 6Gb/s 3x M.2 konektory (2x PCIe 4.0 x4, 1x až 2280, 1x až 22110; 1x PCIe 4.0 x4 a SATA až 2280) Úroveň RAID: 0-striping, 1-mirroring, 5-striping, 10-mirroring Zvuková karta: Realtek (7.1CH)
Grafický adaptér | Desktop dedikovaná grafická karta, min. 4GB RAM GDDR6, 160GB/s, 128-bit sběrnice, 12 nm technologie 640 Stream procesorů 4x mini DisplayPort PCI Express 3.0 x16 HDCP 2.2 Shader Model 5.17 OpenGL 4.68 DirectX 12.07 Vulkan 1.2 Max. rozlišení - 7680 x 4320 px Podpora DisplayPort 1.4 Passmark G3D Mark minimální hodnota 6000
Paměť RAM | DDR4 2x32GB modul PC4-25600, 3 200MHz CL16-16, napětí 1.2 V pasivní chladič, XMP 2.0 Kompatibilní s nabízenou základní deskou
Pevný disk | 1ks 2048 GB SSD M.2 PCI-Express Gen3 (PCIe 3.0 NVMe), TLC (Triple-Level Cell) Min. rychlost čtení 3500MB/s, min. rychlost zápisu 3500MB/s, Náhodné čtení IOPS: 600 000 Náhodný zápis IOPS: 550 000 MTTF nebo MTBF (milionu hodin): 1,5 Životnost 1200TBW
Zdroj | min. 400W, ATX, 80 Plus, 120mm ventilátor, Aktivní PFC, Síťový vypínač DC-DC moduly 4pin CPU (2x), ATX 24pin, FDD (1x), MOLEX (2x), PCI-Express 6+2pin (2x), SATA (5x)
Počítačová skříň | Midi Tower s podporou ATX, Micro-ATX, Mini-ITX, Cable management, Prachové filtry, Průhledná bočnice, Tři prachové filtry Počet pozic na ventilátory: 6 Počet předinstalovaných ventilátorů: 3 Osazené ventilátory: přední 2x120mm červená LED + zadní 1x120mm Pozice pro ventilátory: Horní 2x120mm, Přední 3x120mm/2x140mm, Zadní 1x120mm Podpora vodních chladičů: 120mm, 140mm, 240mm, 280mm Systém vodního chlazení: Přední 120/140/240/280mm slot, Zadní 120mm slot Disky a mechaniky - Interní 2,5" (1-6x), Interní 3,5" (2x) Konektory přední panel : 3,5mm jack (2x), USB 3.2 Gen 1 Type-A (2x) Bez zdroje, Podpora ATX standardu, Spodní umístění Šířka [mm]: 210 Výška [mm]: 455 Hloubka [mm]: 491
Operační systém | MS Windows 10 Pro
Servis | Sestavení, zahoření
Záruční doba sestavy | min. 2 roky
Dodací lhůta | do 40 dnů od nabytí účinnosti smlouvy
Max cena včetně DPH | 40000

## 60005415
60005415 DNS_TABLET_ATYP |  | Nabídka (typ označení nebo p/n) | Nabídka (typ označení nebo p/n) jednotlivých komponent
Operační systém | Google Android
Verze operačního systému | Android 11
Kapacita baterie | min 7 000 mAh
Max. výkon drátového nabíjení | 15 W
Výkon procesoru | PassMark Average CPU Mark minimální hodnota 2000 dle http://www.cpubenchmark.net na konci lhůty pro podání nabídek
Grafický čip | Podpora OpenGL® ES 1.1, 2.0, 3.1, 3.2 Vulkan 1.0 OpenCL™ 1.1, 1.2, 2.0 Full Profile, RenderScript
Úhlopříčka displeje | 10,5" (26,67 cm)
Rozlišení v pixelech | min 1920 × 1200
Technologie displeje | TFT
Jemnost displeje | min 216 PPI
Kapacita úložiště | min 32 GB
Velikost operační paměti | min 3 GB (3 072 MB)
Typ paměťové karty | Micro SD
Max. velikost paměťové karty | 1 000 GB (1 024 000 MB)
Rozlišení fotoaparátu | hlavní min 8 Mpx, přední min 5Mxp
Maximální rozlišení videa | min 1920 × 1080 (Full HD)
Podporovaná rozlišení videa | min 1080p 30fps
Funkce fotoaparátu | Přisvětlovací dioda
Bezdrátové technologie | WiFi, Bluetooth, GLONASS, Galileo
Rozhraní tabletu | USB-C, Výstup pro sluchátka
Senzory | Pohybový senzor, Digitální kompas, Gyroskop, Světelný senzor
Záruční doba | min 24 měsíců
Dodací lhůta | do 21 dnů od nabytí účinnosti smlouvy
Cena včetně DPH | max 6000 Kč

## 60005416
60005416 DNS_NB_ATYP |  | Nabídka (typ označení nebo p/n)
Velikost obrazovky | 15,6" 39,6cm
Rozlišení obrazovky | 1920 x 1080 FHD
Úprava povrchu obrazovky | LCD IPS AntiGlare, antireflexní / matná, LED podsvícení
Procesor | min. 12jader, 16 vláken , TDP max 30W
Výkon | PassMark Average CPU Mark minimální hodnota 16900 dle tp://www.cpubenchmark.net na konci lhůty pro podání nabídek
Grafický adaptér | integrovaný bez paměti,
Paměť RAM | 16GB DDR4 3200MHz SDRAM (2x8Gb)
Pamětové sloty | 2 SODIMM
Pevný disk | 1 TB M.2 SSD PCIe Gen 4x4 NVMe TLC
Optická mechanika | není požadována
Síťová karta | Integrovaná gigabitová síťová karta 10/100/1000
Wifi | ano,wifi 6 ax
BlueTooth | ano, Bluetooth 5.0
Vstupní a výstupní porty | 1× USB-C 3.2 Gen 2 - přenos dat, přenosová rychlost signálu 10 Gb/s - podpora DisplayPort 1.4 - napájení notebooku 3× USB 3.2 Gen 1 1× kombinovaný konektor sluchátek/mikrofonu 1× HDMI 2.1 (4K @60Hz) 1× RJ-45 (LAN) všechny porty budou vyvedeny přímo z těla notebooku - bez adaptérů a redukcí
Správa zabezpečení | Čtečka otisků prstů, hardwarové vypnutí webové kamery
Interní reproduktory | ano, stereo
Interní mikrofon | ano
Webová kamera | ano, hd 720p
Podsvícená klávesnice | ano, odolná proti polití s numerickou částí
Oddělená numerická klávesnice | ano,
Typ baterie | 3článková lithium-iontová polymerová baterie (42 Wh)
Výdrž baterie | 10 hodin a 30 minut
Typ napájení | Napájecí adaptér 65w
Materiál | Kovové víko a rám klávesnice, spodní část z tvrzeného plastu
Hmotnost vč. baterie | max. 1,74kg
Rozměry (šxhxv) | 35,94 × 23,39 × 1,99 cm
Operační systém | windows 11 pro , předinstalováno windows 10 profesional 64bit CZ
Požadavky na servis | NBD On-site
Záruční doba | 36měsíců
Dodací lhůta | do 21 dnů od nabytí účinnosti smlouvy
Cena včetně DPH | 31000kč

## 60005417 10
60005417 10 DNS_LCD_ATYP |  | Nabídka (typ označení nebo p/n)
DNS_LCD24" Profi
Úhlopříčka | 31,5-32"
Podsvícení | LED
Rozlišení | WQHD 2560x1440 , IPS , 16:9
Úprava povrchu obrazovky | matná
Doba odezvy | 4ms
Kontrast | 1200:1
Barevná hloubka | 10 bit
Svítivost | 250cd/m2
Grafické vstupy | 1x HDMI, 1x DisplayPort, 1xDVI
Propojovací kabel | DP+HDMI+ napájecí kabel
Ostatní vstupy/výstupy | Sluchátkový výstup, audio analog . Vstup
Reproduktory | ano
Výškově nastavitelný podstavec | ano
Naklápění monitoru | náklápění a otáčení monitoru
Flicker free a refukce modrého světla | ano
Servis | v servisním středisku
Záruka | 3 roky
Dodací lhůta | do 21 dnů od nabytí účinnosti smlouvy
Cena včetně DPH | 8700
R

## 60005417 20
60005417 20 DNS_TABLET _ATYP |  | Nabídka (typ označení nebo p/n)
Velikost obrazovky | 10,2" (25,91cm)
Rozlišení obrazovky | QHD 2160x1620
Jemnost displeje | 264 PPI
Displej | Retina , dotykový
Procesor | Apple A13 Bionic
Kapacita uložiště | 64Gb
Wifi | ano,
BlueTooth | ano
Senzory | Pohybový senzor, Gyroskop
Rozhraní tabletu | Lightning, Výstup pro sluchátka
Interní reproduktory | ano, stereo
Interní mikrofon | ano
Fotoaparát | ano, 8Mpx
Selfie fotoaparát | ano, 12Mpx
světelnost zadního fotoaparátu | f/2,4
světelnost předního fotoaparátu | f/2,4
maximální rozlišení videa | 1920x1080 (Full HD)
Podporovaná rozlišení videa | 1080p, 30fps, 720p 120fps
Typ napájení | napájecí adaptér s kabelem Usb-C / lichting
výdrž na baterii | až 10h
Rozměry (výška , šířka, hloubka) | 174,1mm, 250,6mm , 7,5mm
Hmotnost vč. baterie | max. 490g , 0,49kg
Barva | vesmírně šedá
Operační systém | Apple iOS (ver. iPadOs)
Záruční doba | 12měsíců
Dodací lhůta | do 21 dnů od oboustranného podepsání smlouvy
Cena včetně DPH | 9000
Odůvodnění nákupu: Potřeba testovat správnost funkcí různých typů studijních opor v on line prostředí (Edison a jiné) a to na platformě s operačním systémem iOS.

## PC_ typ_B
DNS_PC_ typ_B |  | Nabídka (typ označení nebo p/n) jednotlivých komponent
Základní deska | 4 sloty RAM, SOLID kondenzátory, min. USB 3.0
Procesor | x86-64 kompatibilní
Výkon procesoru | PassMark Average CPU Mark minimální hodnota 12000 dle http://www.cpubenchmark.net na konci lhůty pro podání nabídek
Paměť RAM | min. 16 GB DDR4 (min. 2 moduly)
Pevný disk | min. 1 x 512 GB SSD M.2 NVMe a 1 x 1 TB, SATA 6 Gb/s, min.7200 ot./min
Optická mechanika | DVD+-RW/RAM/DL
Grafická karta | externí grafická karta, min. 4 GB RAM, min. 1x HDMI 2.0, 1x DP 1.4, (konektory fyzicky na graf. kartě bez redukcí) šířka paměťové sběrnice 128 bit, PCIe x16, podpora min. DX 12, Average G3D Mark minnimální hodnota 6000 dle https://www.videocardbenchmark.net/ na konci lhůty pro podání nabídek | dodavatel uvedene označení nebo part number nabízené graf. karty
Zvuková karta | integrovaná na základní desce, min. konfigurace 7.1
Napájecí zdroj | min. 450 W, aktivní PFC, splňující normu min. 80PLUS BRONZE
Síťová karta | 10/100/1000 Mb Ethernet, RJ 45, s podporou PXE
Skříň počítače | miditower, Beznástrojový přístup do skříně, Perforované čelo, Prachové filtry, Osazené ventilátory: min 2x120mm (1x v přední části a 1x v zadní části),
Chladič procesoru | chladič procesoru osazen ventilátorem min. 120mm, PWM regulace otáček, s účinností chlazení TDP min. do 125 W, min. 3x heatpipes
Vstupní a výstupní porty | min. 2 x USB 3.0 porty , min 1x USB 3.0 na přední/horní straně skříně, vstup a výstup pro slucháka a mikrofon na přední/horní straně skříně
Klávesnice | USB, připojená kabelem, CZ/EN, bez multimediálních kláves
Myš | USB, optická, připojená kabelem, 2 tlačítka + kolečko
Operační systém | Základní OS pro upgrade na Windows v rámci programu CAMPUS (OEM W10)
Požadavky na kompatibilitu | kompatibilita s OS Windows 11
Požadavky na rozšiřitelnost | volná 1 pozice pro 5,25" mechaniku nebo disk, volná 1 pozice pro 3,5" mechaniku
Zabezpečení | Vestavěná technologie min.TPM 2.0
Požadavky na servis | Zahájení reklamace následující pracovní den od nahlášení závady. Vyřízení reklamace bezodkladně, nejpozději však ve lhůtě 30 dnů ode dne jejího uplatnění.
Záruční doba | 3 roky na sestavu
Dodací lhůta | do 14 dnů od nabytí účinnosti smlouvy
Cena včetně DPH | max. 22 500 Kč

## 60005419 20
60005419 20 DNS_LCD_ATYP |  | Nabídka (typ označení nebo p/n)
Úhlopříčka | 43"
Podsvícení | VA
Rozlišení | 4K UHD (3840 x 2160)
Úprava povrchu obrazovky | matná, rovná
Doba odezvy | max. 4 ms
Kontrast | min. 5000:1
Svítivost | min. 300 cd/m2
Konektory | min. 2x HDMI 2.0 min. 1x USB-C (podpora USB-C nabíjení až 65W) min. 3x USB-A 2.0
Bluetooth a Wi-Fi | ano
Flicker free | ano
Filtr modrého světla | ano
Naklápění monitoru | ano
VESA | ano (200 x 200)
Servis | Vyřízení reklamace bezodkladně, nejpozději však ve lhůtě 30 dnů ode dne jejího uplatnění.
Záruka | 2 roky
Dodací lhůta | do 21 dnů od nabytí účinnosti smlouvy
Cena včetně DPH | max. 15 000 Kč

## PC_ typ_C
DNS_PC_ typ_C |  | Nabídka (typ označení nebo p/n) jednotlivých komponent
Základní deska | 4 DIMM sloty pro DDR4, podporovaná kapacita paměti min. 128 GB, formát ATX , podpora standardu PCIe 4.0, min. 2x M.2 s podporou NVMe PCIe x4, 2.5G LAN, min. 2 x PCIe 3.0 x1, min. 2 x PCIe 4.0 x16 slot Zadní vstupy a výstupy: min. 1 x USB-C 3.2 Gen 2 min. 2 x USB-A 3.2 Gen 2 min. 1 x USB-A 3.2 Gen 1 min. 2 x USB-A 2.0 min. 1 x DisplayPort min. 1 x HDMI port min. 1 x 2.5Gb Ethernet port min. 3 x Audio jack
Procesor | x86-64 kompatibilní
Výkon procesoru | PassMark Average CPU Mark minimální hodnota 21 000 dle http://www.cpubenchmark.net na konci lhůty pro podání nabídek
Paměť RAM | min. 32GB DDR4 ve dvou modulech, min. 3200MHz s časováním max. CL16
Pevný disk | min. 1 x 1 TB SSD M.2 NVMe, min. rychlost čtení 3500MB/s, min. rychlost zápisu 3000MB/s, životnost min. 600TBW
Optická mechanika | DVD+-RW/RAM/DL, interní SATA, zabudovaná v PC,
Grafická karta | externí grafická karta, PCI-express 4.0; min. 12GB GDDR6, podpora DirectX 12; podpora openGL 4,6, min. 3500 stream procesorů, výkon Average G3D Mark minimální hodnota 16 500 dle https://www.videocardbenchmark.net/ na konci lhůty pro podání nabídek min. 1x HDMI, min. 3x DisplayPort | dodavatel uvedene označení nebo part number nabízené graf. karty
Zvuková karta | integrovaná na základní desce, min. 8-mi kanálová
Napájecí zdroj | min. 750 W, aktivní PFC, certifikován min. na 80PLUS Gold, plně modulární, ochrany min. OPP/OVP/UVP/SCP/OCP/OTP
Síťová karta | min. 2.5Gb Ethernet, RJ 45, s podporou PXE
Skříň počítače | miditower, bez jakýchkoliv krytek USB portů a DVD mechanik, osazen zadní a přední ventilátor min. 120mm s regulací otáček řízenou základní deskou, min. 1x USB-C a min. 3x USB 3.0 typu A na přední straně skříně, čtečka paměťových karet (min. CF, MS, XD, SD) zabudovaná na předním panelu skříně, černá barva
Chladič procesoru | chladič procesoru osazen ventilátorem min. 120mm, min. 4 měděné heatpipes, hlučnost max 28 dBA, schopný uchladit CPU s min. 150 W TD
Klávesnice | USB, připojená kabelem, CZ/EN, bez multimediálních kláves
Myš | USB, laserová, připojená kabelem, 2 tlačítka + kolečko
Operační systém | Základní OS pro upgrade na Windows v rámci programu CAMPUS (OEM W10)
Požadavky na kompatibilitu | kompatibilita s OS Windows 11
Zabezpečení | Vestavěná technologie min.TPM 2.0
Požadavky na servis | Zahájení reklamace následující pracovní den od nahlášení závady. Vyřízení reklamace bezodkladně, nejpozději však ve lhůtě 30 dnů ode dne jejího uplatnění.
Záruční doba | 3 roky na sestavu
Dodací lhůta | do 14 dnů od nabytí účinnosti smlouvy
Cena včetně DPH | max. 40 000 Kč

## 60005420 10
60005420 10 DNS_DISK_ATYP |  | Nabídka (typ označení nebo p/n)
Typ úložiště | SSD
Provedení | interní 2,5"
Kapacita disku | 4 096 GB (4 TB)
Paměť SSD disku | V-NAND 6. generace
Velikost článku/buňky | TLC
Rozhraní | SATA 6 Gb/s, SATA III (kompatibilní se SATA 3 a 1,5 Gb/s)
Rychlost čtení [MB/s] | min. 560 MB/s
Rychlost zápisu [MB/s] | min. 530 MB/s
Rychlost náhodného čtení | 98 000 IOPS
Rychlost náhodného zápisu | 88 000 IOPS
Vyrovnávací paměť | 4 092 MB
MTBF | min. 1 500 000 h
Životnost disku | min. 2 400 TBW
Určení | Do počítače, Do notebooku, Interní
Speciální funkce | AES 256-bit Encryption, Garbage Collection, SMART, TCG Opal 2.0.1, TRIM, Podporuje režim spánku, Podpora WWN, IEEE 166
Záruční doba | Omezená záruka - min. 5 let nebo do hodnoty 2 400 TBW.
Dodací lhůta | do 21 dnů od nabytí účinnosti smlouvy
Max cena včetně DPH | 12000

## 60005420 20
60005420 20 DNS_DALSI_AVT_ATYP |  | Nabídka (typ označení nebo p/n)
RAM popis | 16GB (1x 16 GB) / DIMM DDR4 2933 MHz / ECC, Registered (buffered) / 1.2V
Kapacita | 1x 16 GB
Typ paměti | DDR4
Typ modulu | DIMM
Pracovní frekvence | 2933
Funkce | ECC, Registered (buffered)
Režim zapojení | Single-Channel
Napětí | 1.2 V
Časování CL | 22
Chlazení | bez chladiče
Low profile | NE
Použití, funkce | Servery / Prac. stanice
Záruční doba | min. 36 měsíců
Dodací lhůta | do 21 dnů od nabytí účinnosti smlouvy
Max cena včetně DPH | 3000

## Ultrabook 13" typ B
DNS_Ultrabook13"_typ_B |  | Nabídka (typ označení nebo p/n)
Velikost obrazovky | 13,3"-14" dotykový displej otočný o 360°
Rozlišení obrazovky | min. 1920 x 1080 FHD
Úprava povrchu obrazovky | lesklá, LED podsvícení
Procesor | x86-64 kompatibilní
Výkon | PassMark Average CPU Mark minimální hodnota 9 800 dle http://www.cpubenchmark.net na konci lhůty pro podání nabídek
Paměť RAM | min. 8 GB DDR4
Pevný disk | min. 512 GB M.2 SSD PCIe NVMe
Wifi | ano, WiFI 802.11 ac nebo WiFI 802.11 ax
BlueTooth | ano
Vstupní a výstupní porty | min. 1x USB typ-C Gen 2 (podpora napájení a DisplayPort) min. 1x USB 3.1 Gen 1 typ A min. 1x kombinovaný konektor sluchátek/mikrofonu,
Výstup pro monitor | min. 1x HDMI (konektor integrovaný v těle ultrabooku)
Čtečka paměťových karet | ano
Podsvícená klávesnice | ano
Interní reproduktory | ano
Interní mikrofon | ano
Webová HD kamera | ano
Hmotnost vč. baterie | max. 1,65 kg
Operační systém | Základní OS pro upgrade na Windows v rámci programu CAMPUS (OEM Win 10)
Požadavky na servis | Next bussines day
Záruční doba | 2 roky
Dodací lhůta | do 14 dnů od nabytí účinnosti smlouvy
Cena včetně DPH | max. 27 000 Kč