## NB15" typ B
DNS_NB15"_typ_B |  | Nabídka (typ označení nebo p/n)
Velikost obrazovky | 15-15,6"
Rozlišení obrazovky | min. 1920 x 1080 FHD
Úprava povrchu obrazovky | antireflexní / matná, LED podsvícení, IPS
Procesor | x86-64 kompatibilní
Výkon | PassMark Average CPU Mark minimální hodnota 10 700 dle http://www.cpubenchmark.net na konci lhůty pro podání nabídek
Paměť RAM | min. 16 GB DDR4
Pevný disk | min. 1 TB M.2 SSD PCIe NVMe
Optická mechanika | ne
Wifi | ano, WiFI 802.11 ac nebo WiFI 802.11 ax
BlueTooth | ano
Vstupní a výstupní porty | min. 2 x USB 3.0 typ-A, min. 1 x Thunderbolt 4.0 min. 1x kombinovaný konektor sluchátek/mikrofonu, min. 1x HDMI (konektor integrovaný v těle ultrabooku)
Interní reproduktory | ano
Interní mikrofon | ano
Webová kamera | ano, min. 720p
Podsvícená klávesnice | ano
Oddělená numerická klávesnice | ano
Čtečka pamětových karet | ano
Hmotnost vč. baterie | max. 2,0 kg
Operační systém | Základní OS pro upgrade na Windows v rámci programu CAMPUS (OEM Win 10)
Environmentální požadavky | splňující min. jeden z následujících: TCO/EPEAT/ENERGY STAR (popřípadě jiné rovnocenné osvědčení)
Požadavky na servis | Záruční servisní zásah bude zahájen v místě instalace. Oprava následující pracovní den od nahlášení závady (Next Business Day On-Site Service).
Záruční doba | 2 roky
Dodací lhůta | do 14 dnů od nabytí účinnosti smlouvy
Cena včetně DPH | max. 27 000 Kč

## 60005423
60005423 DNS_LCD_ATYP |  | Nabídka (typ označení nebo p/n)
DNS_LCD24" Profi
Úhlopříčka | 31,5"
Podsvícení | LED
Rozlišení | WQHD 2560x1440 , IPS , 16:9
Úprava povrchu obrazovky | matná
Doba odezvy | 4ms
Kontrast | 1200:1
Barevná hloubka | 10 bit
Svítivost | 250cd/m2
Grafické vstupy | 1x HDMI 2.0, 1x DisplayPort, 1xDVI
Propojovací kabel | DP+HDMI+ napájecí kabel
Ostatní vstupy/výstupy | Sluchátkový výstup, audio analog . Vstup
Reproduktory | ano
Výškově nastavitelný podstavec | ano
Naklápění monitoru | náklápění a otáčení monitoru
Servis | v servisním středisku
Záruka | 3 roky
Dodací lhůta | do 21 dnů od oboustranného podepsání smlouvy
Cena včetně DPH | 8700

## 60005424 10
60005424 10 DNS_NB_ATYP |  | Nabídka (typ označení nebo p/n)
Velikost obrazovky | 16"
Rozlišení obrazovky | min 2560x1600 165Hz
Úprava povrchu obrazovky | Antireflexní, LED podsvícení, min 500 nitů
Procesor | x86-64 kompatibilní
Výkon | PassMark Average CPU Mark minimální hodnota 21000 dle http://www.cpubenchmark.net na konci lhůty pro podání nabídek
Grafická karta | nesdílená min. 6GB grafické paměti. PassMark Average GPU mark minimální hodnota 12500 dle https://www.videocardbenchmark.net/ na konci lhůty pro podání nabídek.
Paměť RAM | min. 16 GB DDR5
Pevný disk | min. 1 TB SSD
Optická mechanika | ne
Síťová karta | ethernet 100/1000 Mb, RJ 45
Wifi | ano, WiFI 802.11 ac nebo WiFI 802.11 ax
BlueTooth | ano
Vstupní a výstupní porty | min. 2x USB-C, min. 1x Thunderbolt 4, min 3x USB 3.2 Gen 1, min 1x kombinovaný konektor sluchátek/mikrofonu, min. 1x HDMI
Interní reproduktory | ano
Interní mikrofon | ano
Čtečka pamětových karet | Ne
Webová kamera | ano, min 720p
Podsvícená klávesnice | ano
Hmotnost vč. baterií | max. 3 kg
Operační systém | Základní OS pro upgrade na Windows v rámci programu CAMPUS (OEM Win 11)
Požadavky na servis | Záruční servisní zásah bude zahájen do 3 prac. dnů od nahlášení závady
Záruční doba | 2 roky
Dodací lhůta | do 21 dnů od nabytí účinnosti smlouvy
Cena včetně DPH | max. 42 000 Kč

## 60005424 20
60005424 20 DNS_NB_ATYP |  | Nabídka (typ označení nebo p/n)
Velikost obrazovky | 15-15,6"
Rozlišení obrazovky | min. 1920 x 1080 FHD
Úprava povrchu obrazovky | antireflexní / matná, LED podsvícení, IPS, min. 300 nitů
Procesor | x86-64 kompatibilní
Výkon | PassMark Average CPU Mark minimální hodnota 15 400 dle http://www.cpubenchmark.net na konci lhůty pro podání nabídek
Paměť RAM | min. 16 GB DDR4
Pevný disk | min. 512 GB M.2 SSD PCIe NVMe
Optická mechanika | ne
Wifi | ano, WiFI 802.11 ac nebo WiFI 802.11 ax
BlueTooth | ano
Vstupní a výstupní porty | min. 2 x USB 3.2 Gen 1 typ-A, min. 1 x USB typ-C PD (zároveň napájecí konektor) min. 1x kombinovaný konektor sluchátek/mikrofonu, min. 1x HDMI (konektor integrovaný v těle ultrabooku)
Interní reproduktory | ano
Interní mikrofon | ano
Webová kamera | ano, min. 720p
Podsvícená klávesnice | ano
Oddělená numerická klávesnice | ano
Čtečka pamětových karet | ano
Hmotnost vč. baterie | max. 2,0 kg
Operační systém | Základní OS pro upgrade na Windows v rámci programu CAMPUS (OEM Win 11)
Požadavky na servis | Záruční servisní zásah bude zahájen příští pracovní den od nahlášení závady
Záruční doba | 2 roky
Dodací lhůta | do 21 dnů od nabytí účinnosti smlouvy
Cena včetně DPH | max. 21 000 Kč

## 60005424 30
60005424 30 DNS_LCD_ATYP |  | Nabídka (typ označení nebo p/n)
DNS_LCD24" Profi
Úhlopříčka | 34"
Podsvícení | LED
Rozlišení | min. 3440 × 1440, 16:9, IPS/VA/PLS, 144 Hz
Úprava povrchu obrazovky | antireflexní
Doba odezvy | max. 1ms MPRT
Kontrast | min. 4000:1
Svítivost | min. 300 cd/m2
Vstupy | min. 2xHDMI, 1xDisplay Port
Propojovací kabel | DP v balení
Reproduktory | ne
Výškově nastavitelný podstavec | ano
Naklápění monitoru | ano
Servis | Záruční servisní zásah bude zahájen do 3 pr. dnů od nahlášení závady
Záruka | 2 roky
Dodací lhůta | do 21 dnů od nabytí účinnosti smlouvy
Cena včetně DPH | max. 12 000 Kč

## 60005424 40
60005424 40 DNS_NB_ATYP |  | Nabídka (typ označení nebo p/n)
Velikost obrazovky | 13"-13.5"
Rozlišení obrazovky | min. 1920 x 1200
Úprava povrchu obrazovky | matné / lesklé, LED podsvícení, min. 500 nitů
Procesor | x86-64 kompatibilní
Výkon | PassMark Average CPU Mark minimální hodnota 9800 dle http://www.cpubenchmark.net na konci lhůty pro podání nabídek
Paměť RAM | min. 16 GB LPDDR5
Pevný disk | min. 512 GB NVMe SSD
Optická mechanika | ne
Wifi | ano, WiFI 802.11 ac nebo WiFI 802.11 ax
BlueTooth | ano
Vstupní a výstupní porty | min. 2x USB-C Thunderbolt 4 port (podpora napájení a DisplayPort)
Výstup pro externí monitor | ne
Podsvícená klávesnice | ano
Interní reproduktory | ano
Interní mikrofon | ano
Webová HD kamera | ano
Čtečka pamětových karet | ne
Hmotnost vč. baterie | max. 1,2 kg
Operační systém | Základní OS pro upgrade na Windows v rámci programu CAMPUS (OEM Win 11)
Požadavky na servis | Záruční servisní zásah bude zahájen do 3 prac. dnů od nahlášení závady.
Záruční doba | 2 roky
Dodací lhůta | do 21 dnů od nabytí účinnosti smlouvy
Cena včetně DPH | max. 50 000 Kč

## 60005424 50
60005424 50 DNS_LCD_ATYP |  | Nabídka (typ označení nebo p/n)
Úhlopříčka | 27"
Podsvícení | LED, IPS
Rozlišení | QHD (2560 x 1440)
Úprava povrchu obrazovky | matná, rovná
Doba odezvy | max. 5 ms
Kontrast | min. 1000:1
Svítivost | min. 350 cd/m2
Konektory | min. 2x HDMI, min. 1x Display Port
Pivot | ano
Flicker free | ano
Filtr modrého světla | ano
Naklápění monitoru | ano
Výškově nastavitelný stojan | ano
Servis | NBD
Záruka | 3 roky
Dodací lhůta | do 21 dnů od nabytí účinnosti smlouvy
Cena včetně DPH | max. 7500 Kč

## 60005424 60
60005424 60 DNS_NB_ATYP |  | Nabídka (typ označení nebo p/n)
Velikost obrazovky | 13"-13.5"
Rozlišení obrazovky | min. 1920 x 1080 FHD,
Úprava povrchu obrazovky | matné / lesklé, LED podsvícení, WVA
Procesor | x86-64 kompatibilní
Výkon | PassMark Average CPU Mark minimální hodnota 12500 dle http://www.cpubenchmark.net na konci lhůty pro podání nabídek
Paměť RAM | min. 16 GB DDR4
Pevný disk | min. 512 GB NVMe SSD
Optická mechanika | ne
Wifi | ano, WiFI 802.11 ac nebo WiFI 802.11 ax
BlueTooth | ano
Vstupní a výstupní porty | min. 2x USB-C Thunderbolt 4 (podpora napájení a DisplayPort) min. 1x USB 3.2 Gen 1 typ A min. 1x kombinovaný konektor sluchátek/mikrofonu,
Výstup pro externí monitor | min. 1x HDMI (konektor integrován v těle notebooku)
Podsvícená klávesnice | ano
Interní reproduktory | ano
Interní mikrofon | ano
Webová HD kamera | ano
Čtečka pamětových karet | Ne
Hmotnost vč. baterie | max. 1,25 kg
Operační systém | Základní OS pro upgrade na Windows v rámci programu CAMPUS (OEM Win 11)
Požadavky na servis | NBD
Záruční doba | 2 roky
Dodací lhůta | do 21 dnů od nabytí účinnosti smlouvy
Cena včetně DPH | max. 40 000 Kč

## 60005424 70
60005424 70 DNS_PC_ ATYP |  | Nabídka (typ označení nebo p/n) jednotlivých komponent
Základní deska | 4 DIMM sloty pro DDR4, podporovaná kapacita paměti min. 128 GB, formát ATX , podpora standardu PCIe 4.0, min. 3x M.2 s podporou NVMe PCIe Gen4 x4, 2.5G LAN, min. 1 x PCIe 3.0 x1, min. 1 x PCIe 4.0 x16 slot. min. 1x PCIe 3.0 x16 slot; WiFi 6, Bluetooth 5.2 Zadní vstupy a výstupy: min. 1 x USB-C 3.2 Gen 2 min. 4 x USB-A 3.2 Gen 2 min. 1 x USB-C 3.2 Gen 2x2 min. 4 x USB-A 2.0 samostatné porty min. 1 x DisplayPort min. 1 x HDMI port min. 1 x 2.5Gb Ethernet port min. 5 x Audio jack
Procesor | x86-64 kompatibilní
Výkon procesoru | PassMark Average CPU Mark minimální hodnota 20 000 dle http://www.cpubenchmark.net na konci lhůty pro podání nabídek
Paměť RAM | min. 32GB DDR4 ve dvou modulech, min. 3600MHz s časováním max. CL16
Pevný disk | min. 1 x 1 TB SSD M.2 NVMe, min. rychlost čtení 3500MB/s, min. rychlost zápisu 3000MB/s, životnost min. 600TBW
Optická mechanika | Ne
Grafická karta | Integrovaná v CPU
Zvuková karta | integrovaná na základní desce, min. 8-mi kanálová
Napájecí zdroj | min. 650 W, aktivní PFC, certifikován min. na 80PLUS Gold, plně modulární, ochrany min. OPP/OVP/UVP/SCP/OCP/OTP
Síťová karta | min. 2.5Gb Ethernet, RJ 45, min. 1x dedikovaná 1 Gb Ethernet karta v PCIe slotu
Skříň počítače | Rackmount skříň, výška 4U, umožňuje instalaci MB formátu mATX i ATX a standatních ATX napájecích zdrojů. 3x 5,25“ a 1x 3,5“ externí pozice a 4x 3,5“ interní pozice, přední panel 2x USB 3.2 Gen 1 konektory. Předinstalovaný 2x 90mm ventilátor, součástí prachové filtry. Pojme grafické karty s délkou 330 mm a chladiče CPU s výškou alespoň 140mm.
Chladič procesoru | Box
Klávesnice | Ne
Myš | Ne
Operační systém | Bez OS
Požadavky na kompatibilitu | kompatibilita s OS Windows 11 i nejrozšířenějšími Linux distribucemi.
Zabezpečení | Vestavěná technologie min.TPM 2.0
Požadavky na servis | Zahájení reklamace následující pracovní den od nahlášení závady. Vyřízení reklamace bezodkladně, nejpozději však ve lhůtě 30 dnů ode dne jejího uplatnění.
Záruční doba | 3 roky na sestavu
Dodací lhůta | do 45 dnů od nabytí účinnosti smlouvy
Cena včetně DPH | max. 35 000 Kč

## 60005424 80
60005424 80 DNS_LCD_ATYP |  | Nabídka (typ označení nebo p/n)
Úhlopříčka | 27"
Podsvícení | LED, IPS
Rozlišení | QHD (2560 x 1440)
Úprava povrchu obrazovky | matná, rovná
Doba odezvy | max. 8 ms
Kontrast | min. 1000:1
Svítivost | min. 350 cd/m2
Konektory | min. 1x HDMI vstup, min. 1x Display Port vstup, 1x Display Port výstup min. 4x USB-A 3.0, min. 1x RJ45 LAN min. 3x USB-C, jeden umí dodat napájení až 90W (PD)
Pivot | ano
Flicker free | ano
Filtr modrého světla | ano
Naklápění monitoru | ano
Výškově nastavitelný stojan | ano
Servis | Záruční servisní zásah bude zahájen do 3 pr. dnů od nahlášení závady
Záruka | 3 roky
Dodací lhůta | do 21 dnů od nabytí účinnosti smlouvy
Cena včetně DPH | max. 12500 Kč

## LCD24" Výškově
DNS_LCD24" Výškově stavitelný |  | Nabídka (typ označení nebo p/n)
DNS_LCD24" Profi
Úhlopříčka | 23,8"-24"
Podsvícení | LED
Rozlišení | min. 1920 x 1080, 16:9
Úprava povrchu obrazovky | matná
Doba odezvy | max. 5 ms
Kontrast | min. 1000:1
Svítivost | min. 250 cd/m2
Vstupy | min. 1x HDMI, 1x DisplayPort
Propojovací kabel (součást dodání) | HDMI A - HDMI A, min. HDMI rozhraní ver. 1.4, podpora digit. ochrany obsahu HDCP, kvalitní stínění, délka min. 1,5 m
Výškově nastavitelný podstavec | ano
Naklápění monitoru | ano
Servis | Záruční servisní zásah bude zahájen do 3 pr. dnů od nahlášení závady
Záruka | 3 roky
Dodací lhůta | do 14 dnů od nabytí účinnosti smlouvy
Cena včetně DPH | max. 5 000 Kč

## 60005426 10
60005426 10 DNS_NB_ATYP |  | Nabídka (typ označení nebo p/n)
Velikost obrazovky | 14"
Rozlišení obrazovky | min. 2880 x 1800
Úprava povrchu obrazovky | matné / lesklé, LED podsvícení, IPS
Procesor | x86-64 kompatibilní
Výkon | PassMark Average CPU Mark minimální hodnota 21868 dle http://www.cpubenchmark.net na konci lhůty pro podání nabídek
Paměť RAM | min. 16 GB DDR4
Pevný disk | min. 512 GB SSD
Optická mechanika | ne
Wifi | ano, WiFI 802.11 ac nebo WiFI 802.11 ax
BlueTooth | ano
Vstupní a výstupní porty | min. 1x USB-C 3.1 Gen 2 (podpora napájení a DisplayPort)
min. 2x USB 3.1 Gen 1 typ A
min. 1x kombinovaný konektor sluchátek/mikrofonu,
Výstup pro externí monitor | min. 1x HDMI (konektor integrován v těle notebooku)
Podsvícená klávesnice | ano
Interní reproduktory | ano
Interní mikrofon | ano
Webová HD kamera | ano
čtečka otisků prstů | ano
Hmotnost vč. baterie | max. 1,4 kg
Operační systém | Základní OS pro upgrade na Windows v rámci programu CAMPUS (OEM Win 10)
Požadavky na servis | Záruční servisní zásah bude zahájen do 3 prac. dnů od nahlášení závady.
Záruční doba | 2 roky
Dodací lhůta | do 21 dnů od nabytí účinnosti smlouvy
Cena včetně DPH | max. 28 000 Kč
dokovací stanice |  | Nabídka (typ označení nebo p/n)
Funkcionalita | dokovací stanice kompatibilní s položkou 60005426 10, podpora napájení položky 60005426 10, připojení k notebooku pomocí USB-C
Rozhraní | 2 x DisplayPort, 3 x USB-A 3.0/3.1/3.2, 2 x USB-C, 1x GigaLAN (RJ-45) , 1 x HDMI, 1 ks jack 3.5 mm
Napájecí zdroj | ano
Záruční doba | 1 rok
Dodací lhůta | do 21 dnů od nabytí účinnosti smlouvy
Cena včetně DPH | max. 6000 Kč
Cena CELKEM včetně DPH | max. 34 000 Kč | 0

## LCD27" Výškově
DNS_LCD27" Výškově stavitelný |  | Nabídka (typ označení nebo p/n)
DNS_LCD24" Profi
Úhlopříčka | 27"
Podsvícení | LED
Rozlišení | min. 1920 x 1080, 16:9, IPS/VA/PLS
Úprava povrchu obrazovky | matná
Doba odezvy | max. 5 ms
Kontrast | min. 1000:1 typický, 5 000 000 : 1 ACR
Svítivost | min. 250 cd/m2
Vstupy | min. 1xHDMI, 1xDVI-D, 1xDisplay Port
Propojovací kabel | HDMI A - HDMI A, min. HDMI rozhraní ver. 1.4, podpora digit. ochrany obsahu HDCP, kvalitní stínění, délka min. 1,5 m
Reproduktory | ano
Výškově nastavitelný podstavec | ano
Naklápění monitoru | ano
Servis | Záruční servisní zásah bude zahájen do 3 pr. dnů od nahlášení závady
Záruka | 3 roky
Dodací lhůta | do 14 dnů od nabytí účinnosti smlouvy
Cena včetně DPH | max. 6 000 Kč

## 60005426 30
60005426 30 DNS_NB_ATYP |  | Nabídka (typ označení nebo p/n)
Velikost obrazovky | 15,6"
Rozlišení obrazovky | min. 1920 x 1080 FHD,
Úprava povrchu obrazovky | matné LED podsvícení, IPS
Procesor | x86-64 kompatibilní
Výkon | PassMark Average CPU Mark minimální hodnota 10350 dle http://www.cpubenchmark.net na konci lhůty pro podání nabídek
Paměť RAM | min. 16 GB DDR4
Pevný disk | min. 1024 GB SSD
Optická mechanika | ne
Wifi | ano, WiFI 802.11 ac nebo WiFI 802.11 ax
BlueTooth | ano
Vstupní a výstupní porty | min. 1x USB-C 3.1 Gen 2 (podpora napájení a DisplayPort)
min. 2x USB 3.1 Gen 1 typ A
min. 1x kombinovaný konektor sluchátek/mikrofonu,
Výstup pro externí monitor | min. 1x HDMI (konektor integrován v těle notebooku)
Podsvícená klávesnice | ano
Interní reproduktory | ano
Interní mikrofon | ano
Webová HD kamera | ano
čtečka otisku prstu | ano
Hmotnost vč. baterie | max. 1,75 kg
Operační systém | Základní OS pro upgrade na Windows v rámci programu CAMPUS (OEM Win 10)
Požadavky na servis | Basic Next Business Day On-Site Service
Záruční doba | Záruka 2 roky
Dodací lhůta | do 21 dnů od nabytí účinnosti smlouvy
Cena včetně DPH | max. 25 000 Kč
dokovací stanice |  | Nabídka (typ označení nebo p/n)
Funkcionalita | dokovací stanice kompatibilní s položkou 60005426 30, podpora napájení položky 60005426 30 (podpora max. 90W), připojení k notebooku pomocí USB-C
Rozhraní | 2 x DisplayPort, 3x USB 3.0, 2x USB-C, 1x GigaLAN (RJ-45) ,1xHDMI, Zámek Kensington
Napájecí zdroj | ano, min. 130W
Záruční doba | 3 roky
Dodací lhůta | do 21 dnů od nabytí účinnosti smlouvy
Cena včetně DPH | max. 6000 Kč
Cena CELKEM včetně DPH | max. 31 000 Kč | 0

## Ultrabook 13" typ B
DNS_Ultrabook13"_typ_B |  | Nabídka (typ označení nebo p/n)
Velikost obrazovky | 13,3"-14" dotykový displej otočný o 360°
Rozlišení obrazovky | min. 1920 x 1080 FHD
Úprava povrchu obrazovky | lesklá, LED podsvícení
Procesor | x86-64 kompatibilní
Výkon | PassMark Average CPU Mark minimální hodnota 9 800 dle http://www.cpubenchmark.net na konci lhůty pro podání nabídek
Paměť RAM | min. 8 GB DDR4
Pevný disk | min. 512 GB M.2 SSD PCIe NVMe
Wifi | ano, WiFI 802.11 ac nebo WiFI 802.11 ax
BlueTooth | ano
Vstupní a výstupní porty | min. 1x USB typ-C Gen 2 (podpora napájení a DisplayPort) min. 1x USB 3.1 Gen 1 typ A min. 1x kombinovaný konektor sluchátek/mikrofonu,
Výstup pro monitor | min. 1x HDMI (konektor integrovaný v těle ultrabooku)
Čtečka paměťových karet | ano
Podsvícená klávesnice | ano
Interní reproduktory | ano
Interní mikrofon | ano
Webová HD kamera | ano
Hmotnost vč. baterie | max. 1,65 kg
Operační systém | Základní OS pro upgrade na Windows v rámci programu CAMPUS (OEM Win 10)
Požadavky na servis | Next bussines day
Záruční doba | 2 roky
Dodací lhůta | do 14 dnů od nabytí účinnosti smlouvy
Cena včetně DPH | max. 27 000 Kč

## 60005429
60005429 DNS_NB_ATYP |  | Nabídka (typ označení nebo p/n)
Velikost obrazovky | 15-15,6"
Rozlišení obrazovky | min. 1920 x 1080, IPS
Úprava povrchu obrazovky | matná / antireflexní
Procesor | x86-64 kompatibilní
Výkon | PassMark Average CPU Mark minimální hodnota 6000 dle http://www.cpubenchmark.net na konci lhůty pro podání nabídek
Paměť RAM | min. 8 GB
Pevný disk | min. 512 GB SSD
Optická mechanika | ne
Wifi | ano, 802.11 a/b/g/n/ac nebo WiFI 802.11 ax
Bluetooth | ano
Vstupní a výstupní porty | min. 1x USB 3.1 typ C min. 1x USB 3.1 Gen1 typ A min. 1x HDMI (konektor integrovaný v těle notebooku) min. 1x kombinovaný konektor sluchátek/mikrofonu
Interní reproduktory | ano
Interní mikrofon | ano
Čtečka pamětových karet | může být, ale není vyžadována
Oddělená numerická klávesnice | ANO - bezpodmínečně
Podsvícená klávesnice | ano
Webová kamera | ano
Hmotnost vč. baterie | max. 2 kg
Operační systém | Základní OS pro upgrade na Windows v rámci programu CAMPUS (OEM Win 10)
Požadavky na servis | Záruční servisní zásah bude zahájen do 3 prac. dnů od nahlášení závady
Záruční doba | 2 roky
Dodací lhůta | do 21 dnů od nabytí účinnosti smlouvy
Cena včetně DPH | max. 12 000 Kč

## 60005430
60005430 DNS_PC_ATYP |  | Nabídka (typ označení nebo p/n)
Výkon procesoru | PassMark Average CPU Mark minimální hodnota 22500 dle http://www.cpubenchmark.net na konci lhůty pro podání nabídek
Grafická karta | externí, min. 24 GB, 3x DP a 1x HDMI integrovány na grafické kartě bez redukcí, Average G3D Mark minimální hodnota 26 000 dle https://www.videocardbenchmark.net/ na konci lhůty pro podání nabídek
Disk | SSD M.2, min. 1 TB PCIe NVMe
Mechanika | 16x DVD+/-RW
Paměť | min. 32 GB (2x16GB), DDR4 UDIMM
Konektory | Přední: min. 2x USB A 3.1 min. 2x USB-C 3.1 min. 1x univerzální konektor pro sluchátka Interní min. 1x USB 2.0 min. 8x SATA Vzadu min. 6x USB-A 3.1 1 sériový port 1 síťový port RJ45 2 konektory PS2 1 zvukový výstup 1 zvukový linkový vstup / mikrofon
Síťová karta | ano
Zdroj | min. 950 W
Velikost skříně | max. 420 x 180 x 520 mm
Hmotnost | max. 16 kg
Bezdrátová myš a klávesnice | ano, součást dodání
Environmentální požadavky | splňující min. jeden z následujících: TCO/EPEAT/ENERGY STAR (popřípadě jiné rovnocenné osvědčení)
Operační systém | Windows 10 Pro (včetně Win 11 Pro licence)
Servis | NBD on-site
Záruční doba | min. 60 měsíců
Dodací lhůta | do 5 týdnů od nabytí účinnosti smlouvy
Cena za kus včetně DPH | max.110 000 Kč

## 60005441
60005441 DNS_DATAPROJEKTOR_ATYP |  | Nabídka (typ označení nebo p/n) jednotlivých komponent
Technologie | Laser (LD + P/W)
Rozlišení: | min. 4K UHD (3840 × 2160)
Kontrastní poměr: | 3 000 000 : 1
Velikost promítání: | min. 300 palců
svítivost (ANSI lumen) | min. 6000 ANSI lumen
životnost laserového světla: | min. 20 000 hodin
Uživatelské rozhraní (OS, UI) : | webOS 4.5 (a vyšší)
Poměr zobrazení - režimy : | 16:9/Original/4:3/Vertical Zoom/All-Direction Zoom
Příslušenství : | Držák na strop
Cena včetně DPH | max. 95 000 Kč