## Rekapitulace stavby
Export Komplet | [28 empty] | 2.0 | [5 empty] | False | False | {f41faca4-e831-4b46-8d20-4e126c673bdc}
[20 empty] | >> skryté sloupce << | [13 empty] | 0,01 | 21
[34 empty] | 0,01 | 15
|  | REKAPITULACE STAVBY | [18 empty] | v --- níže se nacházejí doplnkové a pomocné údaje k sestavám --- v | [11 empty] | Návod na vyplnění | 0,001
|  | Kód: |  |  |  |  | 2021_530 | [25 empty] | Měnit lze pouze buňky se žlutým podbarvením! 1) na prvním listu Rekapitulace stavby vyplňte v sestavě a) Souhrnný list - údaje o Uchazeči (přenesou se do ostatních sestav i v jiných listech) b) Rekapitulace objektů - potřebné Ostatní náklady 2) na vybraných listech vyplňte v sestavě a) Krycí list - údaje o Uchazeči, pokud se liší od údajů o Uchazeči na Souhrnném listu (údaje se přenesou do ostatních sestav v daném listu) b) Rekapitulace rozpočtu - potřebné Ostatní náklady c) Celkové náklady za stavbu - ceny u položek - množství, pokud má žluté podbarvení - a v případě potřeby poznámku (ta je ve skrytém sloupci) | 0,01
|  | Stavba: |  |  |  |  | VŠB Rekonstrukce VO 2 etapa | [26 empty] | 0,01
|  | KSO: | [13 empty] | CC-CZ: | [17 empty] | 0,01
|  | Místo: | [13 empty] | Datum: |  | 31. 3. 2022 | [15 empty] | 0,01
0,01
|  | Zadavatel: | [13 empty] | IČ: | [17 empty] | 0,01
[16 empty] | DIČ: | [17 empty] | 0,01
0,01
|  | Uchazeč: | [13 empty] | IČ: |  | Vyplň údaj | [15 empty] | 0,01
|  |  | Vyplň údaj | [12 empty] | DIČ: |  | Vyplň údaj | [15 empty] | 0,01
False
|  | Projektant: | [13 empty] | IČ: | [17 empty] | False
[16 empty] | DIČ: | [17 empty] | True
0,01
|  | Zpracovatel: | [13 empty] | IČ: | [17 empty] | 0,01
[16 empty] | DIČ: | [17 empty] | True
Poznámka:
|  | Cena bez DPH | [13 empty] | 0
[8 empty] | Sazba daně |  |  | Základ daně |  |  |  |  | Výše daně
|  | DPH |  | základní |  |  |  | 21% |  |  | 0 |  |  |  |  | 0
|  |  |  | snížená |  |  |  | 15% |  |  | 0 |  |  |  |  | 0
|  |  |  | zákl. přenesená |  |  |  | 21% |  |  | 0 |  |  |  |  | 0
|  |  |  | sníž. přenesená |  |  |  | 15% |  |  | 0 |  |  |  |  | 0
|  |  |  | nulová |  |  |  | 0% |  |  | 0 |  |  |  |  | 0
|  | Cena s DPH | [6 empty] | v |  |  | CZK |  |  |  | 0
|  | Projektant | [11 empty] | Zpracovatel
|  | Datum a podpis: | [7 empty] | Razítko |  |  |  | Datum a podpis: |  |  | Razítko
|  | Objednavatel | [11 empty] | Uchazeč
|  | Datum a podpis: | [7 empty] | Razítko |  |  |  | Datum a podpis: |  |  | Razítko
REKAPITULACE OBJEKTŮ STAVBY A SOUPISŮ PRACÍ
| Kód: | [6 empty] | 2021_530
| Stavba: | [6 empty] | VŠB Rekonstrukce VO 2 etapa
| Místo: | [13 empty] | Datum: |  | 31. 3. 2022
| Zadavatel: | [13 empty] | Projektant: | [5 empty] | Informatívní údaje z listů zakázek
| Uchazeč: | [13 empty] | Zpracovatel:
| Kód |  |  |  | Popis | [7 empty] | Cena bez DPH [CZK] |  |  |  |  | Cena s DPH [CZK] | Typ |  | z toho Ostat. náklady [CZK] | DPH [CZK] | Normohodiny [h] | DPH základní [CZK] | DPH snížená [CZK] | DPH základní přenesená [CZK] | DPH snížená přenesená [CZK] | Základna DPH základní | Základna DPH snížená | Základna DPH zákl. přenesená | Základna DPH sníž. přenesená | Základna DPH nulová
| Náklady z rozpočtů | [11 empty] | 0 |  |  |  |  | 0 |  |  | 0 | 0 | 0 | 0 | 0 | 0 | 0 | 0 | 0 | 0 | 0 | 0 |  | D | 0 | ###NOIMPORT### | IMPORT | {f41faca4-e831-4b46-8d20-4e126c673bdc} | {00000000-0000-0000-0000-000000000000}
/ |  | Etapa 1. |  |  |  | instalace u nové Auly | [6 empty] | 0 |  |  |  |  | 0 | STA |  | 0 | 0 | 0 | 0 | 0 | 0 | 0 | 0 | 0 | 0 | 0 | 0 |  |  | 1 |  | IMPORT | {c3c3696e-c3e7-43b4-bdfe-347b32c0e088} | {f41faca4-e831-4b46-8d20-4e126c673bdc} | 2

## Etapa 1. - instalace u no...
[9 empty] | >> skryté sloupce << | [9 empty] | {c3c3696e-c3e7-43b4-bdfe-347b32c0e088}
2
| KRYCÍ LIST SOUPISU PRACÍ | [8 empty] | v --- níže se nacházejí doplnkové a pomocné údaje k sestavám --- v | [8 empty] | False
Stavba:
VŠB Rekonstrukce VO 2 etapa
Objekt:
Etapa 1. - instalace u nové Auly
| KSO: |  |  |  |  | CC-CZ:
| Místo: |  |  |  |  | Datum: | 31. 3. 2022
| Zadavatel: |  |  |  |  | IČ:
DIČ:
| Uchazeč: |  |  |  |  | IČ: | Vyplň údaj
|  | Vyplň údaj |  |  |  | DIČ: | Vyplň údaj
| Projektant: |  |  |  |  | IČ:
DIČ:
| Zpracovatel: |  |  |  |  | IČ:
DIČ:
Poznámka:
| Cena bez DPH | [5 empty] | 0
|  |  | Základ daně |  |  | Sazba daně | Výše daně
| DPH | základní | 0 |  |  | 21% | 0
|  | snížená | 0 |  |  | 15% | 0
|  | zákl. přenesená | 0 |  |  | 21% | 0
|  | sníž. přenesená | 0 |  |  | 15% | 0
|  | nulová | 0 |  |  | 0% | 0
| Cena s DPH |  |  | v | CZK |  | 0
| Projektant |  |  | Zpracovatel
| Datum a podpis: |  | Razítko | Datum a podpis: |  |  | Razítko
| Objednavatel |  |  | Uchazeč
| Datum a podpis: |  | Razítko | Datum a podpis: |  |  | Razítko
REKAPITULACE ČLENĚNÍ SOUPISU PRACÍ
Stavba:
VŠB Rekonstrukce VO 2 etapa
Objekt:
Etapa 1. - instalace u nové Auly
Místo: | [5 empty] | Datum: | 31. 3. 2022
Zadavatel: | [5 empty] | Projektant:
Uchazeč: |  |  | Vyplň údaj |  |  | Zpracovatel:
Kód dílu - Popis | [6 empty] | Cena celkem [CZK]
Náklady ze soupisu prací | [6 empty] | 0 | [12 empty] | -1
| HSV - Práce a dodávky HSV | [5 empty] | 0
| 1 - Zemní práce | [5 empty] | 0
| 998 - Přesun hmot | [5 empty] | 0
| 46-M - Zemní práce při extr.mont.pracích | [5 empty] | 0
| PSV - Práce a dodávky PSV | [5 empty] | 0
| 741 - Elektroinstalace - silnoproud | [5 empty] | 0
| M - Práce a dodávky M | [5 empty] | 0
| 21-M - Elektromontáže | [5 empty] | 0
| 22-M - Montáže technologických zařízení pro dopravní stavby | [5 empty] | 0
| OST - Ostatní | [5 empty] | 0
SOUPIS PRACÍ
Stavba:
VŠB Rekonstrukce VO 2 etapa
Objekt:
Etapa 1. - instalace u nové Auly
Místo: | [5 empty] | Datum: | 31. 3. 2022
Zadavatel: | [5 empty] | Projektant:
Uchazeč: |  |  | Vyplň údaj |  |  | Zpracovatel:
PČ | Typ | Kód | Popis | MJ | Množství | J.cena [CZK] | Cena celkem [CZK] | Cenová soustava |  |  | DPH | J. Nh [h] | Nh celkem [h] | J. hmotnost [t] | Hmotnost celkem [t] | J. suť [t] | Suť Celkem [t]
Náklady soupisu celkem | [6 empty] | 0 | [5 empty] | 0 |  | 6.6316 |  | 5.5006 |  | D | -1 | [7 empty] | 0
| D | HSV | Práce a dodávky HSV |  |  |  | 0 | [5 empty] | 0 |  | 3.493 |  | 5.5 | 1 | D | 0 | ROZPOCET | [6 empty] | 0
| D | 1 | Zemní práce |  |  |  | 0 | [5 empty] | 0 |  | 0 |  | 0 | 1 | D | 1 | ROZPOCET | [6 empty] | 0
1 | K | 112101101 | Odstranění stromů s odřezáním kmene a s odvětvením listnatých bez odkornění, průměru kmene přes 100 do 300 mm | kus | 3 |  | 0 | CS ÚRS 2022 01 |  |  | základní |  | 0 | 0 | 0 | 0 | 0 | 4 | K | 2 | ROZPOCET | 0 | 0 | 0 | 0 | 0 | 1 | 0 | 4 | -1451767200
| PP |  | Odstranění stromů s odřezáním kmene a s odvětvením listnatých bez odkornění, průměru kmene přes 100 do 300 mm | [15 empty] | PP | 2
2 | K | 112251101 | Odstranění pařezů strojně s jejich vykopáním, vytrháním nebo odstřelením průměru přes 100 do 300 mm | kus | 3 |  | 0 | CS ÚRS 2022 01 |  |  | základní |  | 0 | 0 | 0 | 0 | 0 | 4 | K | 2 | ROZPOCET | 0 | 0 | 0 | 0 | 0 | 1 | 0 | 4 | -669252072
| PP |  | Odstranění pařezů strojně s jejich vykopáním, vytrháním nebo odstřelením průměru přes 100 do 300 mm | [15 empty] | PP | 2
3 | K | 167111101 | Nakládání výkopku z hornin třídy těžitelnosti I skupiny 1 až 3 ručně | m3 | 75.88 |  | 0 | CS ÚRS 2022 01 |  |  | základní |  | 0 | 0 | 0 | 0 | 0 | 4 | K | 2 | ROZPOCET | 0 | 0 | 0 | 0 | 0 | 1 | 0 | 4 | -1747618092
| PP |  | Nakládání, skládání a překládání neulehlého výkopku nebo sypaniny ručně nakládání, z hornin třídy těžitelnosti I, skupiny 1 až 3 | [15 empty] | PP | 2
4 | K | 171201221-R1 | Poplatek za uložení na skládce (skládkovné) sypaniny | t | 121.4 |  | 0 | vlastní |  |  | základní |  | 0 | 0 | 0 | 0 | 0 | 4 | K | 2 | ROZPOCET | 0 | 0 | 0 | 0 | 0 | 1 | 0 | 4 | 1028708596
| PP |  | Poplatek za uložení na skládce (skládkovné) sypaniny | [15 empty] | PP | 2
| P |  | Poznámka k položce: -Uložení sypaniny poplatek za uložení sypaniny na skládce ( skládkovné ) | [15 empty] | P | 2
5 | K | 171201221-R2 | Poplatek za uložení na skládce (skládkovné) stavebního betonového odpadu | t | 2 |  | 0 | vlastní |  |  | základní |  | 0 | 0 | 0 | 0 | 0 | 4 | K | 2 | ROZPOCET | 0 | 0 | 0 | 0 | 0 | 1 | 0 | 4 | -530261167
| PP |  | Poplatek za uložení na skládce (skládkovné) stavebního betonového odpadu | [15 empty] | PP | 2
| P |  | Poznámka k položce: -Uložení stavebního betonového odpadu poplatek za uložení na skládce ( skládkovné ) | [15 empty] | P | 2
6 | K | 171201221-R3 | Poplatek za uložení na skládce (skládkovné) stavebního železobetonového odpadu | t | 2 |  | 0 | vlastní |  |  | základní |  | 0 | 0 | 0 | 0 | 0 | 4 | K | 2 | ROZPOCET | 0 | 0 | 0 | 0 | 0 | 1 | 0 | 4 | 2007193862
| PP |  | Poplatek za uložení na skládce (skládkovné) stavebního železobetonového odpadu | [15 empty] | PP | 2
| P |  | Poznámka k položce: -Uložení stavebního železobetonového odpadu poplatek za uložení na skládce ( skládkovné ) | [15 empty] | P | 2
7 | K | 171201221-R4 | Poplatek za uložení na skládce (skládkovné) směsný odpad | t | 13.2 |  | 0 | vlastní |  |  | základní |  | 0 | 0 | 0 | 0 | 0 | 4 | K | 2 | ROZPOCET | 0 | 0 | 0 | 0 | 0 | 1 | 0 | 4 | -696657550
| PP |  | Poplatek za uložení na skládce (skládkovné) směsný odpad | [15 empty] | PP | 2
| P |  | Poznámka k položce: -Poplatek za uložení stavebního směsného odpadu na skládce (skládkovné) | [15 empty] | P | 2
8 | K | 171201221-R5 | Poplatek za uložení na skládce (skládkovné) z plastických hmot | t | 1 |  | 0 | vlastní |  |  | základní |  | 0 | 0 | 0 | 0 | 0 | 4 | K | 2 | ROZPOCET | 0 | 0 | 0 | 0 | 0 | 1 | 0 | 4 | -1558855876
| PP |  | Poplatek za uložení na skládce (skládkovné) z plastických hmot | [15 empty] | PP | 2
| P |  | Poznámka k položce: -Poplatek za uložení stavebního odpadu z plastických hmot na skládce (skládkovné) | [15 empty] | P | 2
9 | K | 171251201 | Uložení sypaniny na skládky nebo meziskládky | m3 | 75.88 |  | 0 | CS ÚRS 2022 01 |  |  | základní |  | 0 | 0 | 0 | 0 | 0 | 4 | K | 2 | ROZPOCET | 0 | 0 | 0 | 0 | 0 | 1 | 0 | 4 | 1617106174
| PP |  | Uložení sypaniny na skládky nebo meziskládky bez hutnění s upravením uložené sypaniny do předepsaného tvaru | [15 empty] | PP | 2
10 | K | 181911101-R | Konečná úprava terénu ve volném terénu urovnání, osetí, příp. vrácení drnů, zahrnuje i dočasnou úpravu před zbudováním finálních zpevněných ploch. | m2 | 185 |  | 0 | vlastní |  |  | základní |  | 0 | 0 | 0 | 0 | 0 | 4 | K | 2 | ROZPOCET | 0 | 0 | 0 | 0 | 0 | 1 | 0 | 4 | -955039036
| PP |  | Konečná úprava terénu ve volném terénu urovnání, osetí, příp. vrácení drnů, zahrnuje i dočasnou úpravu před zbudováním finálních zpevněných ploch. | [15 empty] | PP | 2
| P |  | Poznámka k položce: urovnání, osetí, příp. vrácení drnů, zahrnuje i dočasnou úpravu před zbudováním finálních zpevněných ploch. | [15 empty] | P | 2
11 | K | 460131113-R | Hloubení nezapažených jam pro stožáry jednoduché délky do 10 m ručně v hornině tř 3-4 | kus | 4 |  | 0 | vlastní |  |  | základní |  | 0 | 0 | 0 | 0 | 0 | 64 | K | 2 | ROZPOCET | 0 | 0 | 0 | 0 | 0 | 1 | 0 | 64 | 712737537
| PP |  | Hloubení nezapažených jam pro stožáry jednoduché délky do 10 m ručně v hornině tř 3-4 | [15 empty] | PP | 2
12 | K | X02 | Příslušenství pouzdrového základu VO, základ pro sloup BM8 viz situace a TZ vetknutý stožár | kus | 4 |  | 0 | vlastní |  |  | základní |  | 0 | 0 | 0 | 0 | 0 | 4 | K | 2 | ROZPOCET | 0 | 0 | 0 | 0 | 0 | 1 | 0 | 4 | -1923621393
| PP |  | Příslušenství pouzdrového základu VO, základ pro sloup BM8 viz situace a TZ vetknutý stožár | [15 empty] | PP | 2
13 | K | Z01 | Obnova betonové patky sadového stožáru po zatažení kabelů VO | kus | 5 |  | 0 | vlastní |  |  | základní |  | 0 | 0 | 0 | 0 | 0 | 4 | K | 2 | ROZPOCET | 0 | 0 | 0 | 0 | 0 | 1 | 0 | 4 | 1020470477
| PP |  | Obnova betonové patky sadového stožáru po zatažení kabelů VO | [15 empty] | PP | 2
14 | K | Z02 | Odstranění a obnova živičného povrchu včetně konstrukčních vrstev(chodník) | m2 | 20 |  | 0 | vlastní |  |  | základní |  | 0 | 0 | 0 | 0 | 0 | 4 | K | 2 | ROZPOCET | 0 | 0 | 0 | 0 | 0 | 1 | 0 | 4 | -85461219
| PP |  | Odstranění a obnova živičného povrchu včetně konstrukčních vrstev(chodník). Položka obsahuje: -odstranění obrubníků,zřízení obrubníků, odstranění živičného povrchu, zřízení živičného povrchu včetně kontrukčních vrstev. Položka neobsahuje opravy povrchu v trase které jsou řešeny v rámci jiných SO stejné stavby -nutná koordinace stavebních prací! Odstranění a obnova živičného povrchu včetně konstrukčních vrstev je včetně ceny za řezání asfaltového krytu a ceny za nakládání se stavbením odpadem. | [15 empty] | PP | 2
15 | K | Z03 | Odstranění a obnova živičného povrchu včetně konstrukčních vrstev(cesta) | m2 | 25 |  | 0 | vlastní |  |  | základní |  | 0 | 0 | 0 | 0 | 0 | 4 | K | 2 | ROZPOCET | 0 | 0 | 0 | 0 | 0 | 1 | 0 | 4 | 1301062736
| PP |  | Odstranění a obnova živičného povrchu včetně konstrukčních vrstev(cesta). Položka obsahuje: -odstranění obrubníků,zřízení obrubníků, odstranění živičného povrchu, zřízení živičného povrchu včetně kontrukčních vrstev. Položka neobsahuje opravy povrchu v trase které jsou řešeny v rámci jiných SO stejné stavby -nutná koordinace stavebních prací! Odstranění a obnova živičného povrchu včetně konstrukčních vrstev je včetně ceny za řezání asfaltového krytu a ceny za nakládání se stavbením odpadem. | [15 empty] | PP | 2
16 | K | 460871145-R | Podklad vozovky ze štěrkodrti se zhutněním při elektromontážích tl přes 20 do 50 cm | m3 | 7.8 |  | 0 | vlastní |  |  | základní |  | 0 | 0 | 0 | 0 | 0 | 4 | K | 2 | ROZPOCET | 0 | 0 | 0 | 0 | 0 | 1 | 0 | 4 | 2105416268
| PP |  | Podklad vozovky ze štěrkodrti se zhutněním při elektromontážích tl přes 20 do 50 cm | [15 empty] | PP | 2
17 | K | Z04 | Rozebrání a obnova zámkové dlažby včetně konstrukčních vrstev(chodník) | m2 | 105 |  | 0 | vlastní |  |  | základní |  | 0 | 0 | 0 | 0 | 0 | 4 | K | 2 | ROZPOCET | 0 | 0 | 0 | 0 | 0 | 1 | 0 | 4 | -1535741063
| PP |  | Rozebrání a obnova zámkové dlažby včetně konstrukčních vrstev(chodník). Položka obsahuje: -odstranění obrubníků,zřízení obrubníků, odstranění zámkové dlažby, pokládka zámkové dlažby včetně kontrukčních vrstev. Položka neobsahuje opravy povrchu v trase které jsou řešeny v rámci jiných SO stejné stavby -nutná koordinace stavebních prací! Rozebrání a obnova zámkové dlažby včetně konstrukčních vrstev je včetně ceny za případné doplnění nových kusů, které budou poškozeny a ceny za nakládání se stavbením odpadem. | [15 empty] | PP | 2
| D | 998 | Přesun hmot |  |  |  | 0 | [5 empty] | 0 |  | 0 |  | 0 | 1 | D | 1 | ROZPOCET | [6 empty] | 0
18 | K | 998011001-R | Odvoz suti na skládku a vybouraných hmot nebo meziskládku do 1 km se složením | t | 139.61 |  | 0 | vlastní |  |  | základní |  | 0 | 0 | 0 | 0 | 0 | 4 | K | 2 | ROZPOCET | 0 | 0 | 0 | 0 | 0 | 1 | 0 | 4 | -1019578528
| PP |  | Odvoz suti na skládku a vybouraných hmot nebo meziskládku do 1 km se složením | [15 empty] | PP | 2
19 | K | 998011019-R | Příplatek k odvozu suti a vybouraných hmot na skládku ZKD 1 km přes 1 km do 20 km | t | 1578.14 |  | 0 | vlastní |  |  | základní |  | 0 | 0 | 0 | 0 | 0 | 4 | K | 2 | ROZPOCET | 0 | 0 | 0 | 0 | 0 | 1 | 0 | 4 | 2066046002
| PP |  | Příplatek k odvozu suti a vybouraných hmot na skládku ZKD 1 km přes 1 km do 20 km | [15 empty] | PP | 2
| D | 46-M | Zemní práce při extr.mont.pracích |  |  |  | 0 | [5 empty] | 0 |  | 3.493 |  | 5.5 | 3 | D | 1 | ROZPOCET | [6 empty] | 0
20 | K | 460161172 | Hloubení kabelových rýh ručně š 35 cm hl 80 cm v hornině tř I skupiny 3 | m | 316.92 |  | 0 | CS ÚRS 2022 01 |  |  | základní |  | 0 | 0 | 0 | 0 | 0 | 64 | K | 2 | ROZPOCET | 0 | 0 | 0 | 0 | 0 | 1 | 0 | 64 | -822154490
| PP |  | Hloubení zapažených i nezapažených kabelových rýh ručně včetně urovnání dna s přemístěním výkopku do vzdálenosti 3 m od okraje jámy nebo s naložením na dopravní prostředek šířky 35 cm hloubky 80 cm v hornině třídy těžitelnosti I skupiny 3 | [15 empty] | PP | 2
21 | K | 460161173 | Hloubení kabelových rýh ručně š 35 cm hl 80 cm v hornině tř II skupiny 4 | m | 211.28 |  | 0 | CS ÚRS 2022 01 |  |  | základní |  | 0 | 0 | 0 | 0 | 0 | 64 | K | 2 | ROZPOCET | 0 | 0 | 0 | 0 | 0 | 1 | 0 | 64 | 1912607402
| PP |  | Hloubení zapažených i nezapažených kabelových rýh ručně včetně urovnání dna s přemístěním výkopku do vzdálenosti 3 m od okraje jámy nebo s naložením na dopravní prostředek šířky 35 cm hloubky 80 cm v hornině třídy těžitelnosti II skupiny 4 | [15 empty] | PP | 2
22 | K | 460161482 | Hloubení kabelových rýh ručně š 60 cm hl 120 cm v hornině tř I skupiny 3 | m | 15.6 |  | 0 | vlastní |  |  | základní |  | 0 | 0 | 0 | 0 | 0 | 64 | K | 2 | ROZPOCET | 0 | 0 | 0 | 0 | 0 | 1 | 0 | 64 | 449529036
| PP |  | Hloubení zapažených i nezapažených kabelových rýh ručně včetně urovnání dna s přemístěním výkopku do vzdálenosti 3 m od okraje jámy nebo s naložením na dopravní prostředek šířky 60 cm hloubky 120 cm v hornině třídy těžitelnosti I skupiny 3 | [15 empty] | PP | 2
23 | K | 460161483 | Hloubení kabelových rýh ručně š 60 cm hl 120 cm v hornině tř II skupiny 4 | m | 10.4 |  | 0 | vlastní |  |  | základní |  | 0 | 0 | 0 | 0 | 0 | 64 | K | 2 | ROZPOCET | 0 | 0 | 0 | 0 | 0 | 1 | 0 | 64 | 187866697
| PP |  | Hloubení zapažených i nezapažených kabelových rýh ručně včetně urovnání dna s přemístěním výkopku do vzdálenosti 3 m od okraje jámy nebo s naložením na dopravní prostředek šířky 60 cm hloubky 120 cm v hornině třídy těžitelnosti II skupiny 4 | [15 empty] | PP | 2
24 | K | 460431152 | Zásyp kabelových rýh ručně se zhutněním š 35 cm hl 50 cm z horniny tř I skupiny 3 | m | 316.92 |  | 0 | CS ÚRS 2022 01 |  |  | základní |  | 0 | 0 | 0 | 0 | 0 | 64 | K | 2 | ROZPOCET | 0 | 0 | 0 | 0 | 0 | 1 | 0 | 64 | -539892693
| PP |  | Zásyp kabelových rýh ručně s přemístění sypaniny ze vzdálenosti do 10 m, s uložením výkopku ve vrstvách včetně zhutnění a úpravy povrchu šířky 35 cm hloubky 50 cm z hornině třídy těžitelnosti I skupiny 3 | [15 empty] | PP | 2
25 | K | 460431153 | Zásyp kabelových rýh ručně se zhutněním š 35 cm hl 50 cm z horniny tř II skupiny 4 | m | 211.28 |  | 0 | CS ÚRS 2022 01 |  |  | základní |  | 0 | 0 | 0 | 0 | 0 | 64 | K | 2 | ROZPOCET | 0 | 0 | 0 | 0 | 0 | 1 | 0 | 64 | 1115351224
| PP |  | Zásyp kabelových rýh ručně s přemístění sypaniny ze vzdálenosti do 10 m, s uložením výkopku ve vrstvách včetně zhutnění a úpravy povrchu šířky 35 cm hloubky 50 cm z horniny třídy těžitelnosti II skupiny 4 | [15 empty] | PP | 2
26 | K | 460431462 | Zásyp kabelových rýh ručně se zhutněním š 60 cm hl 80 cm z horniny tř I skupiny 3 | m | 15.6 |  | 0 | vlastní |  |  | základní |  | 0 | 0 | 0 | 0 | 0 | 64 | K | 2 | ROZPOCET | 0 | 0 | 0 | 0 | 0 | 1 | 0 | 64 | 1954561901
| PP |  | Zásyp kabelových rýh ručně s přemístění sypaniny ze vzdálenosti do 10 m, s uložením výkopku ve vrstvách včetně zhutnění a úpravy povrchu šířky 60 cm hloubky 80 cm z horniny třídy těžitelnosti I skupiny 3 | [15 empty] | PP | 2
27 | K | 460431463 | Zásyp kabelových rýh ručně se zhutněním š 60 cm hl 80 cm z horniny tř II skupiny 4 | m | 10.4 |  | 0 | vlastní |  |  | základní |  | 0 | 0 | 0 | 0 | 0 | 64 | K | 2 | ROZPOCET | 0 | 0 | 0 | 0 | 0 | 1 | 0 | 64 | -332302470
| PP |  | Zásyp kabelových rýh ručně s přemístění sypaniny ze vzdálenosti do 10 m, s uložením výkopku ve vrstvách včetně zhutnění a úpravy povrchu šířky 60 cm hloubky 80 cm z horniny třídy těžitelnosti II skupiny 4 | [15 empty] | PP | 2
28 | K | 460490014 | Výstražná fólie pro krytí sdělovacích kabelů šířky 40 cm | m | 528.2 |  | 0 | vlastní |  |  | základní |  | 0 | 0.00012 | 0.063384 | 0 | 0 | 64 | K | 2 | ROZPOCET | 0 | 0 | 0 | 0 | 0 | 1 | 0 | 64 | -593223758
| PP |  | Výstražná fólie z PVC pro krytí kabelů včetně vyrovnání povrchu rýhy, rozvinutí a uložení fólie šířky do 40 cm, pro sdělovací vedení | [15 empty] | PP | 2
29 | M | 69311311 | pás varovný plný PE š 330mm s potiskem, sdělovací vedení | m | 528.2 |  | 0 | vlastní |  |  | základní |  | 0 | 2e-05 | 0.010564 | 0 | 0 | 128 | M | 2 | ROZPOCET | 0 | 0 | 0 | 0 | 0 | 1 | 0 | 128 | 1360299341
| PP |  | pás varovný plný PE š 330mm s potiskem, sdělovací vedení | [15 empty] | PP | 2
30 | K | 460641122 | Základové konstrukce při elektromontážích ze ŽB tř. C 12/15 bez zvláštních nároků na prostředí | m3 | 4.7 |  | 0 | CS ÚRS 2022 01 |  |  | základní |  | 0 | 0 | 0 | 0 | 0 | 64 | K | 2 | ROZPOCET | 0 | 0 | 0 | 0 | 0 | 1 | 0 | 64 | 1926711364
| PP |  | Základové konstrukce základ bez bednění do rostlé zeminy z monolitického železobetonu bez výztuže bez zvláštních nároků na prostředí tř. C 12/15 | [15 empty] | PP | 2
| P |  | Poznámka k položce: obetonování RVOO-1, RVOO-2, prostupy 9*0,5*0,4 | [15 empty] | P | 2
31 | K | 460641126 | Základové konstrukce při elektromontážích ze ŽB tř. C 30/37 bez zvláštních nároků na prostředí | m3 | 2 |  | 0 | CS ÚRS 2022 01 |  |  | základní |  | 0 | 0 | 0 | 0 | 0 | 64 | K | 2 | ROZPOCET | 0 | 0 | 0 | 0 | 0 | 1 | 0 | 64 | 1174953580
| PP |  | Základové konstrukce základ bez bednění do rostlé zeminy z monolitického železobetonu bez výztuže bez zvláštních nároků na prostředí tř. C 30/37 | [15 empty] | PP | 2
| P |  | Poznámka k položce: Betonové konstrukce základů VO, beton do tř. C 30/37 XA | [15 empty] | P | 2
32 | K | 460641221 | Výztuž základových konstrukcí při elektromontážích svařovanými sítěmi Kari | t | 0.05 |  | 0 | CS ÚRS 2022 01 |  |  | základní |  | 0 | 1.0628 | 0.053139 | 0 | 0 | 64 | K | 2 | ROZPOCET | 0 | 0 | 0 | 0 | 0 | 1 | 0 | 64 | -1479287759
| PP |  | Základové konstrukce výztuž ze svařovaných sítí z drátů typu KARI | [15 empty] | PP | 2
33 | K | 460661512 | Kabelové lože z písku pro kabely nn kryté plastovou fólií š lože přes 25 do 50 cm | m | 528.2 |  | 0 | CS ÚRS 2022 01 |  |  | základní |  | 0 | 0 | 0 | 0 | 0 | 64 | K | 2 | ROZPOCET | 0 | 0 | 0 | 0 | 0 | 1 | 0 | 64 | -912809165
| PP |  | Kabelové lože z písku včetně podsypu, zhutnění a urovnání povrchu pro kabely nn zakryté plastovou fólií, šířky přes 25 do 50 cm | [15 empty] | PP | 2
34 | K | 460791112 | Montáž trubek ochranných plastových uložených volně do rýhy tuhých D přes 32 do 50 mm | m | 1285.666 |  | 0 | CS ÚRS 2022 01 |  |  | základní |  | 0 | 0 | 0 | 0 | 0 | 64 | K | 2 | ROZPOCET | 0 | 0 | 0 | 0 | 0 | 1 | 0 | 64 | 447794702
| PP |  | Montáž trubek ochranných uložených volně do rýhy plastových tuhých, vnitřního průměru přes 32 do 50 mm | [15 empty] | PP | 2
35 | M | 34571360 | trubka elektroinstalační HDPE tuhá dvouplášťová korugovaná D 32/40mm včetně prořezu 5% | m | 1350 |  | 0 | vlastní |  |  | základní |  | 0 | 0.0002 | 0.27 | 0 | 0 | 128 | M | 2 | ROZPOCET | 0 | 0 | 0 | 0 | 0 | 1 | 0 | 128 | 1817619058
| PP |  | trubka elektroinstalační HDPE tuhá dvouplášťová korugovaná D 32/40mm včetně prořezu 5% | [15 empty] | PP | 2
| P |  | Poznámka k položce: - včetně ukončení a zaslepení | [15 empty] | P | 2
36 | K | 460791114 | Montáž trubek ochranných plastových uložených volně do rýhy tuhých D přes 90 do 110 mm | m | 78 |  | 0 | CS ÚRS 2022 01 |  |  | základní |  | 0 | 0 | 0 | 0 | 0 | 64 | K | 2 | ROZPOCET | 0 | 0 | 0 | 0 | 0 | 1 | 0 | 64 | 1926536145
| PP |  | Montáž trubek ochranných uložených volně do rýhy plastových tuhých, vnitřního průměru přes 90 do 110 mm | [15 empty] | PP | 2
37 | M | 34571365 | trubka elektroinstalační HDPE tuhá dvouplášťová korugovaná D 94/110mm včetně prořezu 5% | m | 82 |  | 0 | vlastní |  |  | základní |  | 0 | 0.00069 | 0.05658 | 0 | 0 | 128 | M | 2 | ROZPOCET | 0 | 0 | 0 | 0 | 0 | 1 | 0 | 128 | 1473789992
| PP |  | trubka elektroinstalační HDPE tuhá dvouplášťová korugovaná D 94/110mm včetně prořezu 5% | [15 empty] | PP | 2
38 | K | 460791213 | Montáž trubek ochranných plastových uložených volně do rýhy ohebných přes 50 do 90 mm | m | 443 |  | 0 | CS ÚRS 2022 01 |  |  | základní |  | 0 | 0 | 0 | 0 | 0 | 64 | K | 2 | ROZPOCET | 0 | 0 | 0 | 0 | 0 | 1 | 0 | 64 | -1667199899
| PP |  | Montáž trubek ochranných uložených volně do rýhy plastových ohebných, vnitřního průměru přes 50 do 90 mm | [15 empty] | PP | 2
39 | M | 34571353 | trubka elektroinstalační ohebná dvouplášťová korugovaná (chránička) D 61/75mm včetně prořezu 5% | m | 465 |  | 0 | vlastní |  |  | základní |  | 0 | 0.00043 | 0.19995 | 0 | 0 | 128 | M | 2 | ROZPOCET | 0 | 0 | 0 | 0 | 0 | 1 | 0 | 128 | 1432574305
| PP |  | trubka elektroinstalační ohebná dvouplášťová korugovaná (chránička) D 61/75mm včetně prořezu 5% | [15 empty] | PP | 2
40 | K | 460841123 | Osazení kabelové komory z dílu HDPE plochy do 1,5 m2 hl do 1,3 m pro běžné zatížení | kus | 3 |  | 0 | vlastní |  |  | základní |  | 0 | 0.84146 | 2.5244 | 0 | 0 | 16 | K | 2 | ROZPOCET | 0 | 0 | 0 | 0 | 0 | 1 | 0 | 16 | 352228248
| PP |  | Osazení kabelové komory z plastů pro běžné zatížení komorového dílu z polyetylénu HDPE půdorysné plochy od 1,0 m2 do 1,5 m2, světlé hloubky od 1,0 do 1,3 m | [15 empty] | PP | 2
41 | K | 460841141 | Osazení víka z HDPE plochy do 1,0 m2 pro kabelové komory z plastů pro běžné zatížení | kus | 3 |  | 0 | CS ÚRS 2022 01 |  |  | základní |  | 0 | 0 | 0 | 0 | 0 | 64 | K | 2 | ROZPOCET | 0 | 0 | 0 | 0 | 0 | 1 | 0 | 64 | 1596902264
| PP |  | Osazení kabelové komory z plastů pro běžné zatížení víka z polyetylénu HDPE půdorysné plochy do 1,0 m2 | [15 empty] | PP | 2
42 | M | 59213370.R | Kabelová komora, vnitřní rozměr 1220x910x915mm, včetně víka HDPE | kus | 3 |  | 0 | vlastní |  |  | základní |  | 0 | 0.105 | 0.315 | 0 | 0 | 128 | M | 2 | ROZPOCET | 0 | 0 | 0 | 0 | 0 | 1 | 0 | 128 | 761421037
| PP |  | Kabelová komora 1220x910x915mm, včetně víka HDPE | [15 empty] | PP | 2
43 | K | 468051121 | Bourání základu betonového při elektromontážích | m3 | 2.5 |  | 0 | CS ÚRS 2022 01 |  |  | základní |  | 0 | 0 | 0 | 2.2 | 5.5 | 64 | K | 2 | ROZPOCET | 0 | 0 | 0 | 0 | 0 | 1 | 0 | 64 | 1583066038
| PP |  | Bourání základu betonového | [15 empty] | PP | 2
| D | PSV | Práce a dodávky PSV |  |  |  | 0 | [5 empty] | 0 |  | 0.84464 |  | 0 | 2 | D | 0 | ROZPOCET | [6 empty] | 0
| D | 741 | Elektroinstalace - silnoproud |  |  |  | 0 | [5 empty] | 0 |  | 0.84464 |  | 0 | 2 | D | 1 | ROZPOCET | [6 empty] | 0
44 | K | 210220301 | Montáž svorek hromosvodných se 2 šrouby | kus | 58 |  | 0 | CS ÚRS 2022 01 |  |  | základní |  | 0 | 0 | 0 | 0 | 0 | 64 | K | 2 | ROZPOCET | 0 | 0 | 0 | 0 | 0 | 1 | 0 | 64 | -631786137
| PP |  | Montáž hromosvodného vedení svorek se 2 šrouby | [15 empty] | PP | 2
45 | M | 35441996 | svorka odbočovací a spojovací pro spojování kruhových a páskových vodičů, FeZn | kus | 48 |  | 0 | CS ÚRS 2022 01 |  |  | základní |  | 0 | 0.0007 | 0.0336 | 0 | 0 | 128 | M | 2 | ROZPOCET | 0 | 0 | 0 | 0 | 0 | 1 | 0 | 128 | -687488516
| PP |  | svorka odbočovací a spojovací pro spojování kruhových a páskových vodičů, FeZn | [15 empty] | PP | 2
46 | M | 35441895 | svorka připojovací k připojení kovových částí SP 01 | kus | 10 |  | 0 | vlastní |  |  | základní |  | 0 | 0.00016 | 0.0016 | 0 | 0 | 128 | M | 2 | ROZPOCET | 0 | 0 | 0 | 0 | 0 | 1 | 0 | 128 | -846470283
| PP |  | svorka připojovací k připojení kovových částí SP 01 | [15 empty] | PP | 2
47 | K | 741128002 | Ostatní práce při montáži vodičů a kabelů - označení dalším štítkem | kus | 19 |  | 0 | CS ÚRS 2022 01 |  |  | základní |  | 0 | 0 | 0 | 0 | 0 | 16 | K | 2 | ROZPOCET | 0 | 0 | 0 | 0 | 0 | 1 | 0 | 16 | 574026555
| PP |  | Ostatní práce při montáži vodičů a kabelů úpravy vodičů a kabelů označování dalším štítkem | [15 empty] | PP | 2
48 | K | 741231001 | Montáž svorkovnice do rozvaděčů - řadová vodič do 2,5 mm2 se zapojením vodičů | kus | 24 |  | 0 | CS ÚRS 2022 01 |  |  | základní |  | 0 | 0 | 0 | 0 | 0 | 16 | K | 2 | ROZPOCET | 0 | 0 | 0 | 0 | 0 | 1 | 0 | 16 | -1845928058
| PP |  | Montáž svorkovnic do rozváděčů s popisnými štítky se zapojením vodičů na jedné straně řadových, průřezové plochy vodičů do 2,5 mm2 | [15 empty] | PP | 2
49 | M | 341741231001 - R1 | pomocná svorkovnice pro DALI-linku 3x2,5mm | kus | 24 |  | 0 | vlastní |  |  | základní |  | 0 | 0.00606 | 0.14544 | 0 | 0 | 32 | M | 2 | ROZPOCET | 0 | 0 | 0 | 0 | 0 | 1 | 0 | 16 | 731018193
| PP |  | pomocná svorkovnice pro DALI-linku 3x2,5mm | [15 empty] | PP | 2
50 | K | 741210001 | Montáž rozvodnice oceloplechová nebo plastová běžná do 20 kg | kus | 2 |  | 0 | CS ÚRS 2022 01 |  |  | základní |  | 0 | 0 | 0 | 0 | 0 | 16 | K | 2 | ROZPOCET | 0 | 0 | 0 | 0 | 0 | 1 | 0 | 16 | -707781097
| PP |  | Montáž rozvodnic oceloplechových nebo plastových bez zapojení vodičů běžných, hmotnosti do 20 kg | [15 empty] | PP | 2
51 | M | 35711012-R | Rozvodnice pro VO, IP 54/40 | kus | 2 |  | 0 | vlastní |  |  | základní |  | 0 | 0.00396 | 0.00792 | 0 | 0 | 32 | M | 2 | ROZPOCET | 0 | 0 | 0 | 0 | 0 | 1 | 0 | 16 | -149908882
| PP |  | Rozvodnice pro VO, IP 54/40 | [15 empty] | PP | 2
| P |  | Poznámka k položce: Rozvodnice bude osazena spínacím prvkem DALI a stykačem 1ks pro napojení baneru | [15 empty] | P | 2
52 | K | 741330602-R | Montáž soumrakového relé včetně čidla se zapojením vodičů | kus | 2 |  | 0 | vlastní |  |  | základní |  | 0 | 0 | 0 | 0 | 0 | 16 | K | 2 | ROZPOCET | 0 | 0 | 0 | 0 | 0 | 1 | 0 | 16 | 619814877
| PP |  | Montáž soumrakového relé včetně čidla se zapojením vodičů | [15 empty] | PP | 2
53 | M | 741330602-R1 | somrakový spínač včetně čidla a příslušenství, umístěného na fasádu | kus | 2 |  | 0 | vlastní |  |  | základní |  | 0 | 0.00606 | 0.01212 | 0 | 0 | 32 | M | 2 | ROZPOCET | 0 | 0 | 0 | 0 | 0 | 1 | 0 | 16 | -1637266765
| PP |  | somrakový spínač včetně čidla a příslušenství, umístěného na fasádu | [15 empty] | PP | 2
| P |  | Poznámka k položce: pro napojení baneru | [15 empty] | P | 2
54 | K | 741330602-R2 | Montáž koncového relé pro systém DALI se zapojením vodičů | kus | 1 |  | 0 | vlastní |  |  | základní |  | 0 | 0 | 0 | 0 | 0 | 16 | K | 2 | ROZPOCET | 0 | 0 | 0 | 0 | 0 | 1 | 0 | 16 | -1431054481
| PP |  | Montáž koncového relé pro systém DALI se zapojením vodičů | [15 empty] | PP | 2
| P |  | Poznámka k položce: Prvek bude umístěn v rozvodnici VO | [15 empty] | P | 2
55 | M | 741330602-R3 | Koncové spínací relé pro systém DALI se zapojením vodičů | kus | 1 |  | 0 | vlastní |  |  | základní |  | 0 | 0.00606 | 0.00606 | 0 | 0 | 32 | M | 2 | ROZPOCET | 0 | 0 | 0 | 0 | 0 | 1 | 0 | 16 | 569324472
| PP |  | Koncové spínací relé pro systém DALI se zapojením vodičů | [15 empty] | PP | 2
56 | K | 741330602-R4 | Montáž spínacích prvků pro systém DALI se zapojením vodičů | kus | 1 |  | 0 | vlastní |  |  | základní |  | 0 | 0 | 0 | 0 | 0 | 16 | K | 2 | ROZPOCET | 0 | 0 | 0 | 0 | 0 | 1 | 0 | 16 | -1210538023
| PP |  | Montáž koncového relé pro systém DALI se zapojením vodičů | [15 empty] | PP | 2
| P |  | Poznámka k položce: Prvek bude umístěn v rozvodnici VO | [15 empty] | P | 2
57 | M | 741330602-R5 | Spínací prvek pro systém DALI(stykač 3f) se zapojením vodičů | kus | 1 |  | 0 | vlastní |  |  | základní |  | 0 | 0.00606 | 0.00606 | 0 | 0 | 32 | M | 2 | ROZPOCET | 0 | 0 | 0 | 0 | 0 | 1 | 0 | 16 | -1743215082
| PP |  | Spínací prvek pro systém DALI(stykač) se zapojením vodičů | [15 empty] | PP | 2
58 | K | 741410071 | Montáž pospojování ochranné konstrukce ostatní vodičem do 16 mm2 uloženým volně nebo pod omítku | m | 630 |  | 0 | CS ÚRS 2022 01 |  |  | základní |  | 0 | 0 | 0 | 0 | 0 | 16 | K | 2 | ROZPOCET | 0 | 0 | 0 | 0 | 0 | 1 | 0 | 16 | -1339503902
| PP |  | Montáž uzemňovacího vedení s upevněním, propojením a připojením pomocí svorek doplňků ostatních konstrukcí vodičem průřezu do 16 mm2, uloženým volně nebo pod omítkou | [15 empty] | PP | 2
59 | M | 35441073 | drát D 10mm FeZn | kg | 20 |  | 0 | CS ÚRS 2022 01 |  |  | základní |  | 0 | 0.001 | 0.02 | 0 | 0 | 32 | M | 2 | ROZPOCET | 0 | 0 | 0 | 0 | 0 | 1 | 0 | 16 | -38334526
| PP |  | drát D 10mm FeZn | [15 empty] | PP | 2
60 | M | 35442062 | pás zemnící 30x4mm FeZn | kg | 610 |  | 0 | CS ÚRS 2022 01 |  |  | základní |  | 0 | 0.001 | 0.61 | 0 | 0 | 32 | M | 2 | ROZPOCET | 0 | 0 | 0 | 0 | 0 | 1 | 0 | 16 | 1543014551
| PP |  | pás zemnící 30x4mm FeZn | [15 empty] | PP | 2
61 | K | 741920395 | Ucpávka prostupu kabelového svazku rukávem otvorem přes D 113 do D 122 mm zaplnění prostupu kabely z 50% stěnou tl 300 mm požární odolnost EI 90 | kus | 1 |  | 0 | CS ÚRS 2022 01 |  |  | základní |  | 0 | 0.0018416 | 0.0018416 | 0 | 0 | 16 | K | 2 | ROZPOCET | 0 | 0 | 0 | 0 | 0 | 1 | 0 | 16 | 331765076
| PP |  | Protipožární ucpávky svazků kabelů prostup stěnou tloušťky 300 mm rukávem, požární odolnost EI 90 při 50% zaplnění prostupu kabely průměr prostupu přes 113 do 122 mm | [15 empty] | PP | 2
62 | K | X01a | Utěsnění chrániček, zemních prostupů. | kus | 16 |  | 0 | vlastní |  |  | základní |  | 0 | 0 | 0 | 0 | 0 | 16 | K | 2 | ROZPOCET | 0 | 0 | 0 | 0 | 0 | 1 | 0 | 16 | 1081453517
| PP |  | Kompletní utěsnění chrániček, zemních prostupů. Utěsnění chrániček a prostupů proti vnikání nečistot a vody, vodotěsnou těsnící hmotou, | [15 empty] | PP | 2
| P |  | Poznámka k položce: Zatěsnění prostupů konstrukcí stavební Zatěsnění prostupu chrániček | [15 empty] | P | 2
| D | M | Práce a dodávky M |  |  |  | 0 | [5 empty] | 0 |  | 2.294 |  | 0.0006 | 3 | D | 0 | ROZPOCET | [6 empty] | 0
| D | 21-M | Elektromontáže |  |  |  | 0 | [5 empty] | 0 |  | 1.5401 |  | 0 | 3 | D | 1 | ROZPOCET | [6 empty] | 0
63 | K | 210040011 | Montáž sloupů nn ocelových trubkových jednoduchých do 12 m | kus | 4 |  | 0 | CS ÚRS 2022 01 |  |  | základní |  | 0 | 0 | 0 | 0 | 0 | 64 | K | 2 | ROZPOCET | 0 | 0 | 0 | 0 | 0 | 1 | 0 | 64 | 1585505099
| PP |  | Montáž sloupů a stožárů venkovního vedení nn bez výstroje ocelových trubkových včetně rozvozu, vztyčení, očíslování, složení do 12 m jednoduchých | [15 empty] | PP | 2
| P |  | Poznámka k položce: součástí montáže stožárů je i převěšení stávajících dopravních značek umístěných na VO a reklamních tabulí atd. | [15 empty] | P | 2
64 | M | 31674109-R1 | Stožár osvětlovací 8m 168/114/89 žárový zinek | kus | 4 |  | 0 | vlastní |  |  | základní |  | 0 | 0.127 | 0.508 | 0 | 0 | 256 | M | 2 | ROZPOCET | 0 | 0 | 0 | 0 | 0 | 1 | 0 | 64 | 673394100
| PP |  | Stožár osvětlovací 8m 168/114/89 žárový zinek | [15 empty] | PP | 2
| P |  | Poznámka k položce: viz. vzorové řezy a detaily | [15 empty] | P | 2
65 | K | 210040011-D | Demontáž sloupů nn ocelových trubkových jednoduchých do 12 m | kus | 5 |  | 0 | CS ÚRS 2022 01 |  |  | základní |  | 0 | 0 | 0 | 0 | 0 | 64 | K | 2 | ROZPOCET | 0 | 0 | 0 | 0 | 0 | 1 | 0 | 64 | -1234069687
| PP |  | Demontáž sloupů a stožárů venkovního vedení nn bez výstroje ocelových trubkových včetně rozvozu, vztyčení, očíslování, složení do 12 m jednoduchých | [15 empty] | PP | 2
| P |  | Poznámka k položce: součástí demontáže stožárů je i převěšení stávajících dopravních značek umístěných na VO a reklamních tabulí atd. | [15 empty] | P | 2
66 | K | 210050841 | Číslování sloupu barvou | kus | 4 |  | 0 | vlastní |  |  | základní |  | 0 | 0 | 0 | 0 | 0 | 64 | K | 2 | ROZPOCET | 0 | 0 | 0 | 0 | 0 | 1 | 0 | 64 | -365735318
| PP |  | Ostatní práce na vzdušném vedení číslování sloupů barvou | [15 empty] | PP | 2
| P |  | Poznámka k položce: kus/světelné mésto | [15 empty] | P | 2
67 | M | 24622000- R | Barva ve spreji odstín černý | kus | 1 |  | 0 | vlastní |  |  | základní |  | 0 | 0.001 | 0.001 | 0 | 0 | 128 | M | 2 | ROZPOCET | 0 | 0 | 0 | 0 | 0 | 1 | 0 | 128 | -527481897
| PP |  | hmota nátěrová syntetická vrchní (email) odstín černý | [15 empty] | PP | 2
68 | K | 210202013 | Montáž svítidlo LED průmyslové nebo venkovní na výložník | kus | 45 |  | 0 | vlastní |  |  | základní |  | 0 | 0 | 0 | 0 | 0 | 64 | K | 2 | ROZPOCET | 0 | 0 | 0 | 0 | 0 | 1 | 0 | 64 | -533292323
| PP |  | Montáž svítidel LED se zapojením vodičů průmyslových nebo venkovních na výložník | [15 empty] | PP | 2
69 | M | 34774010-R1 | svítidlo LED do 20W VARIANTA A - instalace zavěsná výška 6m | kus | 9 |  | 0 | vlastní |  |  | základní |  | 0 | 0.0086 | 0.0774 | 0 | 0 | 256 | M | 2 | ROZPOCET | 0 | 0 | 0 | 0 | 0 | 1 | 0 | 64 | 1151535392
| PP |  | svítidlo LED do 20W VARIANTA A - instalace zavěsná výška 8m viz situace a TZ, včetně zdroje | [15 empty] | PP | 2
design THORN CiviTEQ antracitově šedý lak AKZO 900
70 | M | 34774010-R2 | svítidlo LED do 30W VARIANTA B - instalace zavěsná výška 8m | kus | 17 |  | 0 | vlastní |  |  | základní |  | 0 | 0.0086 | 0.1462 | 0 | 0 | 256 | M | 2 | ROZPOCET | 0 | 0 | 0 | 0 | 0 | 1 | 0 | 64 | -1164082541
| PP |  | svítidlo LED do 30W VARIANTA B - instalace zavěsná výška 8m viz situace a TZ, včetně zdroje | [15 empty] | PP | 2
design THORN CiviTEQ antracitově šedý lak AKZO 900
71 | M | 34774010-R3 | svítidlo LED do 110W VARIANTA C - instalace zavěsná výška 8m | kus | 2 |  | 0 | vlastní |  |  | základní |  | 0 | 0.0086 | 0.0172 | 0 | 0 | 256 | M | 2 | ROZPOCET | 0 | 0 | 0 | 0 | 0 | 1 | 0 | 64 | 864673817
| PP |  | svítidlo LED do 110W VARIANTA C - instalace zavěsná výška 8m viz situace a TZ, včetně zdroje | [15 empty] | PP | 2
design THORN CiviTEQ antracitově šedý lak AKZO 900
72 | M | 34774010-R5 | svítidlo LED do 25W VARIANTA E - instalace zavěsná výška 8m | kus | 7 |  | 0 | vlastní |  |  | základní |  | 0 | 0.0086 | 0.0602 | 0 | 0 | 256 | M | 2 | ROZPOCET | 0 | 0 | 0 | 0 | 0 | 1 | 0 | 64 | 1543316426
| PP |  | svítidlo LED do 25W VARIANTA E - instalace zavěsná výška 8m viz situace a TZ, včetně zdroje | [15 empty] | PP | 2
design THORN CiviTEQ antracitově šedý lak AKZO 900
73 | M | 34774010-R6 | svítidlo LED do 35W VARIANTA F - instalace zavěsná výška 8m | kus | 2 |  | 0 | vlastní |  |  | základní |  | 0 | 0.0086 | 0.0172 | 0 | 0 | 256 | M | 2 | ROZPOCET | 0 | 0 | 0 | 0 | 0 | 1 | 0 | 64 | -1762768669
| PP |  | svítidlo LED do 35W VARIANTA F - instalace zavěsná výška 8m viz situace a TZ, včetně zdroje | [15 empty] | PP | 2
design THORN CiviTEQ antracitově šedý lak AKZO 900
74 | M | 34774010-R7 | svítidlo LED do 35W VARIANTA G - instalace zavěsná výška 6m | kus | 5 |  | 0 | vlastní |  |  | základní |  | 0 | 0.0086 | 0.043 | 0 | 0 | 256 | M | 2 | ROZPOCET | 0 | 0 | 0 | 0 | 0 | 1 | 0 | 64 | 1802383248
| PP |  | svítidlo LED do 35W VARIANTA G - instalace zavěsná výška 6m viz situace a TZ, včetně zdroje | [15 empty] | PP | 2
74a | M | 34774010-R8 | svítidlo LED do 40W VARIANTA H - instalace zavěsná výška 6m | kus | 3 |  | 0 | vlastní |  |  | základní |  | 0 | 0.0086 | 0.0258 | 0 | 0 | 256 | M | 2 | ROZPOCET | 0 | 0 | 0 | 0 | 0 | 1 | 0 | 64 | -1727717921
| PP |  | svítidlo LED do 40W VARIANTA H - instalace zavěsná výška 6m viz situace a TZ, včetně zdroje | [15 empty] | PP | 2
SVÍTIDLA 37,38,39 - POUZE VÝMĚNA SVÍTIDLA
75 | M | 1214847-R1 | Kabelová koncovka do 1kV na čtyřžílové kabely 6-35 | kus | 17 |  | 0 | vlastní |  |  | základní |  | 0 | 0 | 0 | 0 | 0 | 32 | M | 2 | ROZPOCET | 0 | 0 | 0 | 0 | 0 | 1 | 0 | 16 | 1504742747
| PP |  | Kabelová koncovka do 1kV na čtyřžílové kabely 6-35 | [15 empty] | PP | 2
| P |  | Poznámka k položce: Kabel 4x25 | [15 empty] | P | 2
76 | M | 1214847-R3 | Kabelová koncovka do 1kV na čtyřžílové kabely 35-90 | kus | 2 |  | 0 | vlastní |  |  | základní |  | 0 | 0 | 0 | 0 | 0 | 32 | M | 2 | ROZPOCET | 0 | 0 | 0 | 0 | 0 | 1 | 0 | 16 | 785070618
| PP |  | Kabelová koncovka do 1kV na čtyřžílové kabely 35-90 | [15 empty] | PP | 2
| P |  | Poznámka k položce: Kabel 4x70 | [15 empty] | P | 2
77 | K | 210202013-D | Demotáž svítidlo výbojkové průmyslové nebo venkovní na výložník | kus | 41 |  | 0 | vlastní |  |  | základní |  | 0 | 0 | 0 | 0 | 0 | 64 | K | 2 | ROZPOCET | 0 | 0 | 0 | 0 | 0 | 1 | 0 | 64 | -1126217507
| PP |  | Demotáž svítidlo výbojkové průmyslové nebo venkovní na výložník | [15 empty] | PP | 2
78 | K | 210204103 | Montáž výložníků osvětlení jednoramenných sloupových hmotnosti do 35 kg | kus | 4 |  | 0 | CS ÚRS 2022 01 |  |  | základní |  | 0 | 0 | 0 | 0 | 0 | 64 | K | 2 | ROZPOCET | 0 | 0 | 0 | 0 | 0 | 1 | 0 | 64 | -1854507984
| PP |  | Montáž výložníků osvětlení jednoramenných sloupových, hmotnosti do 35 kg | [15 empty] | PP | 2
79 | M | 34674109-R1 | Výložník délky V1-2000/5° pro sloupy8m žárový zinek | kus | 4 |  | 0 | vlastní |  |  | základní |  | 0 | 0.00019 | 0.00076 | 0 | 0 | 256 | M | 2 | ROZPOCET | 0 | 0 | 0 | 0 | 0 | 1 | 0 | 64 | 1327077833
| PP |  | Výložník délky V1-2000/5° pro sloupy8m žárový zinek | [15 empty] | PP | 2
80 | K | 210204103-D | Demontáž výložníků osvětlení jednoramenných sloupových hmotnosti do 35 kg | kus | 4 |  | 0 | CS ÚRS 2022 01 |  |  | základní |  | 0 | 0 | 0 | 0 | 0 | 64 | K | 2 | ROZPOCET | 0 | 0 | 0 | 0 | 0 | 1 | 0 | 64 | -1039962530
| PP |  | Demontáž výložníků osvětlení jednoramenných sloupových hmotnosti do 35 kg | [15 empty] | PP | 2
81 | K | 210204105 | Montáž výložníků osvětlení dvouramenných sloupových hmotnosti do 70 kg | kus | 3 |  | 0 | CS ÚRS 2022 01 |  |  | základní |  | 0 | 0 | 0 | 0 | 0 | 64 | K | 2 | ROZPOCET | 0 | 0 | 0 | 0 | 0 | 1 | 0 | 64 | 1846807903
| PP |  | Montáž výložníků osvětlení dvouramenných sloupových, hmotnosti do 70 kg | [15 empty] | PP | 2
82 | M | 34674109-R2 | Výložník délky V2-2000/90°/5° pro sloupy8m žárový zinek | kus | 3 |  | 0 | vlastní |  |  | základní |  | 0 | 0.00019 | 0.00057 | 0 | 0 | 256 | M | 2 | ROZPOCET | 0 | 0 | 0 | 0 | 0 | 1 | 0 | 64 | -600023274
| PP |  | Výložník délky V2-2000/90°/5° pro sloupy8m žárový zinek | [15 empty] | PP | 2
83 | K | 210812011 | Montáž kabelu Cu plného nebo laněného do 1 kV žíly 3x1,5 až 6 mm2 (např. CYKY) bez ukončení uloženého volně nebo v liště | m | 1106 |  | 0 | CS ÚRS 2022 01 |  |  | základní |  | 0 | 0 | 0 | 0 | 0 | 64 | K | 2 | ROZPOCET | 0 | 0 | 0 | 0 | 0 | 1 | 0 | 64 | 1636249932
| PP |  | Montáž izolovaných kabelů měděných do 1 kV bez ukončení plných nebo laněných kulatých (např. CYKY, CHKE-R) uložených volně nebo v liště počtu a průřezu žil 3x1,5 až 6 mm2 | [15 empty] | PP | 2
84 | M | 34111030 | kabel instalační jádro Cu plné izolace PVC plášť PVC 450/750V (CYKY) 3x1,5mm2 | m | 456 |  | 0 | CS ÚRS 2022 01 |  |  | základní |  | 0 | 0.00012 | 0.05472 | 0 | 0 | 128 | M | 2 | ROZPOCET | 0 | 0 | 0 | 0 | 0 | 1 | 0 | 128 | -119046964
| PP |  | kabel instalační jádro Cu plné izolace PVC plášť PVC 450/750V (CYKY) 3x1,5mm2 | [15 empty] | PP | 2
| P |  | Poznámka k položce: CYKY, průměr kabelu 8,6mm | [15 empty] | P | 2
85 | M | 34111036 | kabel instalační jádro Cu plné izolace PVC plášť PVC 450/750V (CYKY) 3x2,5mm2 | m | 832 |  | 0 | CS ÚRS 2022 01 |  |  | základní |  | 0 | 0.00017 | 0.14144 | 0 | 0 | 128 | M | 2 | ROZPOCET | 0 | 0 | 0 | 0 | 0 | 1 | 0 | 128 | 209753597
| PP |  | kabel instalační jádro Cu plné izolace PVC plášť PVC 450/750V (CYKY) 3x2,5mm2 | [15 empty] | PP | 2
| P |  | Poznámka k položce: CYKY, průměr kabelu 9,5mm | [15 empty] | P | 2
86 | K | 210812035 | Montáž kabelu Cu plného nebo laněného do 1 kV žíly 4x16 mm2 (např. CYKY) bez ukončení uloženého volně nebo v liště | m | 264 |  | 0 | CS ÚRS 2022 01 |  |  | základní |  | 0 | 0 | 0 | 0 | 0 | 64 | K | 2 | ROZPOCET | 0 | 0 | 0 | 0 | 0 | 1 | 0 | 64 | -1948936611
| PP |  | Montáž izolovaných kabelů měděných do 1 kV bez ukončení plných nebo laněných kulatých (např. CYKY, CHKE-R) uložených volně nebo v liště počtu a průřezu žil 4x16 mm2 | [15 empty] | PP | 2
87 | M | 34111080 | kabel instalační jádro Cu plné izolace PVC plášť PVC 450/750V (CYKY) 4x16mm2 prožez 5% | m | 277 |  | 0 | vlastní |  |  | základní |  | 0 | 0.0009 | 0.2493 | 0 | 0 | 128 | M | 2 | ROZPOCET | 0 | 0 | 0 | 0 | 0 | 1 | 0 | 128 | -554874402
| PP |  | kabel instalační jádro Cu plné izolace PVC plášť PVC 450/750V (CYKY) 4x16mm2 prožez 5% | [15 empty] | PP | 2
| P |  | Poznámka k položce: CYKY, průměr kabelu 18,6mm | [15 empty] | P | 2
88 | K | 210812037 | Montáž kabelu Cu plného nebo laněného do 1 kV žíly 4x25 až 35 mm2 (např. CYKY) bez ukončení uloženého volně nebo v liště | m | 127 |  | 0 | CS ÚRS 2022 01 |  |  | základní |  | 0 | 0 | 0 | 0 | 0 | 64 | K | 2 | ROZPOCET | 0 | 0 | 0 | 0 | 0 | 1 | 0 | 64 | -893546070
| PP |  | Montáž izolovaných kabelů měděných do 1 kV bez ukončení plných nebo laněných kulatých (např. CYKY, CHKE-R) uložených volně nebo v liště počtu a průřezu žil 4x25 až 35 mm2 | [15 empty] | PP | 2
89 | M | 34111610 | kabel silový jádro Cu izolace PVC plášť PVC 0,6/1kV (1-CYKY) 4x25mm2 | m | 133 |  | 0 | CS ÚRS 2022 01 |  |  | základní |  | 0 | 0.00147 | 0.19551 | 0 | 0 | 128 | M | 2 | ROZPOCET | 0 | 0 | 0 | 0 | 0 | 1 | 0 | 128 | -159856196
| PP |  | kabel silový jádro Cu izolace PVC plášť PVC 0,6/1kV (1-CYKY) 4x25mm2 | [15 empty] | PP | 2
| P |  | Poznámka k položce: 1-CYKY, průměr kabelu 25mm | [15 empty] | P | 2
90 | K | 741231005 | Montáž svorkovnice do rozvaděčů - řadová vodič do 25 mm2 se zapojením vodičů | kus | 4 |  | 0 | CS ÚRS 2022 01 |  |  | základní |  | 0 | 0 | 0 | 0 | 0 | 16 | K | 2 | ROZPOCET | 0 | 0 | 0 | 0 | 0 | 1 | 0 | 16 | -2055947646
| PP |  | Montáž svorkovnic do rozváděčů s popisnými štítky se zapojením vodičů na jedné straně řadových, průřezové plochy vodičů do 25 mm2 | [15 empty] | PP | 2
91 | M | 34561666-R1 | Elektrovýzbroj pro kabely 4x25 | kus | 4 |  | 0 | vlastní |  |  | základní |  | 0 | 0.00045 | 0.0018 | 0 | 0 | 256 | M | 2 | ROZPOCET | 0 | 0 | 0 | 0 | 0 | 1 | 0 | 64 | -843378893
| PP |  | Elektrovýzbroj pro kabely 4x25 | [15 empty] | PP | 2
| P |  | Poznámka k položce: Montáž elektrovýzbroje stožárů osvětlení elektrovýzbroj, svorkovnice pro max. 4 kabely 4x25 (3F+PEN) a pojistkový odpojovač válcový, viz TZ, viz situace | [15 empty] | P | 2
92 | K | X51 | Montáž rozvaděč RSXX pilířový, včetně výzbroje | kus | 2 |  | 0 | vlastní |  |  | základní |  | 0 | 0 | 0 | 0 | 0 | 16 | K | 2 | ROZPOCET | 0 | 0 | 0 | 0 | 0 | 1 | 0 | 16 | 681457114
| PP |  | Montáž rozvaděč RSXX pilířový, včetně výzbroje | [15 empty] | PP | 2
93 | M | X51-R1 | Rozvaděč RSXX pilířový SIL včetně výzbroje - vybavení dle schéma, IP 54/40 | kus | 1 |  | 0 | vlastní |  |  | základní |  | 0 | 0 | 0 | 0 | 0 | 32 | M | 2 | ROZPOCET | 0 | 0 | 0 | 0 | 0 | 1 | 0 | 16 | 1622539683
| PP |  | Rozvaděč RSXX pilířový SIL včetně výzbroje - vybavení dle schéma, IP 54/40; dveře na FAB zámek v systému GK objednatele | [15 empty] | PP | 2
94 | M | X51-R2 | Rozvaděč RSXX pilířový SLP včetně výzbroje - vybavení dle schéma, IP 54/40 | kus | 1 |  | 0 | vlastní |  |  | základní |  | 0 | 0 | 0 | 0 | 0 | 32 | M | 2 | ROZPOCET | 0 | 0 | 0 | 0 | 0 | 1 | 0 | 16 | 39870297
| PP |  | Rozvaděč RSXX pilířový SLP včetně výzbroje - vybavení dle schéma, IP 54/40 | [15 empty] | PP | 2
| D | 22-M | Montáže technologických zařízení pro dopravní stavby |  |  |  | 0 | [5 empty] | 0 |  | 0.7539 |  | 0.0006 | 3 | D | 1 | ROZPOCET | [6 empty] | 0
95 | M | 34571360a | Mikrotrubička HDPE venkovní 12/8mm, pro přímou pokládku | m | 1670 |  | 0 | vlastní |  |  | základní |  | 0 | 0.0002 | 0.334 | 0 | 0 | 128 | M | 2 | ROZPOCET | 0 | 0 | 0 | 0 | 0 | 1 | 0 | 128 | 468161045
| PP |  | Mikrotrubička HDPE venkovní 12/8mm, pro přímou pokládku | [15 empty] | PP | 2
96 | M | 34571360b | Svazek mikrotrubiček 7 x 12/8 mm | m | 800 |  | 0 | vlastní |  |  | základní |  | 0 | 0.0002 | 0.16 | 0 | 0 | 128 | M | 2 | ROZPOCET | 0 | 0 | 0 | 0 | 0 | 1 | 0 | 128 | -908400538
| PP |  | Svazek mikrotrubiček 7 x 12/8 mm | [15 empty] | PP | 2
97 | K | 220182022 | Uložení HDPE trubky pro optický kabel do výkopu bez zřízení lože a bez krytí | m | 2470 |  | 0 | CS ÚRS 2022 01 |  |  | základní |  | 0 | 0 | 0 | 0 | 0 | 64 | K | 2 | ROZPOCET | 0 | 0 | 0 | 0 | 0 | 1 | 0 | 64 | 2120189006
| PP |  | Uložení trubky HDPE do výkopu pro optický kabel bez zřízení lože a bez krytí | [15 empty] | PP | 2
98 | K | 220182025 | Kontrola průchodnosti trubky pro optický kabel do 2000 m | km | 7.27 |  | 0 | CS ÚRS 2022 01 |  |  | základní |  | 0 | 0 | 0 | 0 | 0 | 64 | K | 2 | ROZPOCET | 0 | 0 | 0 | 0 | 0 | 1 | 0 | 64 | -1231900509
| PP |  | Kontrola průchodnosti trubky pro optický kabel do 2000 m | [15 empty] | PP | 2
99 | M | 220110347 | Marker pro určení trasy kabelů HDPE | kus | 10 |  | 0 | vlastní |  |  | základní |  | 0 | 0 | 0 | 0 | 0 | 256 | M | 2 | ROZPOCET | 0 | 0 | 0 | 0 | 0 | 1 | 0 | 64 | 648575946
| PP |  | Marker pro určení trasy kabelů HDPE | [15 empty] | PP | 2
100 | K | 220182024 | Označení optického kabelu nebo spojky HDPE trubky zaměřovacím markrem | kus | 10 |  | 0 | CS ÚRS 2022 01 |  |  | základní |  | 0 | 0 | 0 | 0 | 0 | 64 | K | 2 | ROZPOCET | 0 | 0 | 0 | 0 | 0 | 1 | 0 | 64 | -478507133
| PP |  | Označení optického kabelu nebo spojky HDPE trubky zaměřovacím markrem | [15 empty] | PP | 2
101 | M | 35436027b | redukční spojka mikrotrubičky HDPE pr. 12/8 na 10/8mm | kus | 21 |  | 0 | vlastní |  |  | základní |  | 0 | 0.0081 | 0.1701 | 0 | 0 | 128 | M | 2 | ROZPOCET | 0 | 0 | 0 | 0 | 0 | 1 | 0 | 128 | -329567360
| PP |  | redukční spojka mikrotrubičky HDPE pr. 12/8 na 10/8mm | [15 empty] | PP | 2
102 | K | 220182026 | Montáž spojky bez svařování na HDPE trubce rovné nebo redukční | kus | 21 |  | 0 | CS ÚRS 2022 01 |  |  | základní |  | 0 | 0 | 0 | 0 | 0 | 64 | K | 2 | ROZPOCET | 0 | 0 | 0 | 0 | 0 | 1 | 0 | 64 | 529268461
| PP |  | Montáž spojky bez svařování na HDPE trubce rovné nebo redukční | [15 empty] | PP | 2
103 | K | 220182027 | Montáž koncovky nebo záslepky bez svařování na HDPE trubku | kus | 42 |  | 0 | CS ÚRS 2022 01 |  |  | základní |  | 0 | 0 | 0 | 0 | 0 | 64 | K | 2 | ROZPOCET | 0 | 0 | 0 | 0 | 0 | 1 | 0 | 64 | 304849166
| PP |  | Montáž koncovky nebo záslepky bez svařování na HDPE trubku | [15 empty] | PP | 2
104 | M | 35436561a | Koncovka mikrotrubičky | kus | 42 |  | 0 | vlastní |  |  | základní |  | 0 | 0.0021 | 0.0882 | 0 | 0 | 128 | M | 2 | ROZPOCET | 0 | 0 | 0 | 0 | 0 | 1 | 0 | 128 | 1379228994
| PP |  | Koncovka mikrotrubičky | [15 empty] | PP | 2
105 | M | 34121276b | Kabel optický 12 vl. 9/125 BLK, venkovní, gelový, PE plášť | m | 100 |  | 0 | vlastní |  |  | základní |  | 0 | 0 | 0 | 0 | 0 | 128 | M | 2 | ROZPOCET | 0 | 0 | 0 | 0 | 0 | 1 | 0 | 128 | 1704678456
| PP |  | Kabel optický 12 vl. 9/125 BLK, venkovní, gelový, PE plášť | [15 empty] | PP | 2
106 | K | 220182036 | Zafukování optického kabelu do HDPE trubek | m | 100 |  | 0 | CS ÚRS 2022 01 |  |  | základní |  | 0 | 0 | 0 | 0 | 0 | 64 | K | 2 | ROZPOCET | 0 | 0 | 0 | 0 | 0 | 1 | 0 | 64 | 1590549157
| PP |  | Zafukování optického kabelu do HDPE trubek | [15 empty] | PP | 2
107 | K | 220182302 | Měření útlumu optického kabelu na doprav stavbách na 3 vlnových délkách s 12 vlákny při montáži | kus | 1 |  | 0 | CS ÚRS 2022 01 |  |  | základní |  | 0 | 0 | 0 | 0 | 0 | 64 | K | 2 | ROZPOCET | 0 | 0 | 0 | 0 | 0 | 1 | 0 | 64 | -1072716115
| PP |  | Měření útlumu optického kabelu na doprav stavbách na 3 vlnových délkách s 12 vlákny při montáži | [15 empty] | PP | 2
108 | K | 220182522 | Ukončení optického kabelu v optickém rozvaděči pro 12 vláken | kus | 2 |  | 0 | CS ÚRS 2022 01 |  |  | základní |  | 0 | 0 | 0 | 0 | 0 | 64 | K | 2 | ROZPOCET | 0 | 0 | 0 | 0 | 0 | 1 | 0 | 64 | -161850257
| PP |  | Ukončení optického kabelu v optickém rozvaděči pro 12 vláken | [15 empty] | PP | 2
109 | K | 742230803 | Demontáž venkovní kamery | kus | 1 |  | 0 | CS ÚRS 2022 01 |  |  | základní |  | 0 | 0 | 0 | 0.0006 | 0.0006 | 16 | K | 2 | ROZPOCET | 0 | 0 | 0 | 0 | 0 | 1 | 0 | 16 | 1469778033
| PP |  | Demontáž kamery venkovní | [15 empty] | PP | 2
110 | K | 220731022 | Montáž kamery v krytu | kus | 1 |  | 0 | CS ÚRS 2022 01 |  |  | základní |  | 0 | 0 | 0 | 0 | 0 | 64 | K | 2 | ROZPOCET | 0 | 0 | 0 | 0 | 0 | 1 | 0 | 64 | -2028658350
| PP |  | Montáž kamery v krytu včetně posazení na konzoli, přišroubování, zapojení ovládacího konektoru, mechanického nastavení, utěsnění šroubů, přívodů, úpravy a zaizolování na konzolu nebo stativ | [15 empty] | PP | 2
111 | K | 220731051 | Provedení kamerové zkoušky s montáží | kus | 1 |  | 0 | CS ÚRS 2022 01 |  |  | základní |  | 0 | 0 | 0 | 0 | 0 | 64 | K | 2 | ROZPOCET | 0 | 0 | 0 | 0 | 0 | 1 | 0 | 64 | -1571975799
| PP |  | Provedení kamerové zkoušky s montáží a kontrolou | [15 empty] | PP | 2
112 | M | 34121266 | kabel datový venkovní celkově stíněný Al fólií jádro Cu plné plášť PE (F/UTP) kat. 5e | m | 40 |  | 0 | CS ÚRS 2022 01 |  |  | základní |  | 0 | 4e-05 | 0.0016 | 0 | 0 | 128 | M | 2 | ROZPOCET | 0 | 0 | 0 | 0 | 0 | 1 | 0 | 128 | 1664845096
| PP |  | kabel datový venkovní celkově stíněný Al fólií jádro Cu plné plášť PE (F/UTP) kat. 5e | [15 empty] | PP | 2
113 | K | 220061101 | Montáž kabel úložný volně uložený jádro F/UTP | m | 40 |  | 0 | CS ÚRS 2022 01 |  |  | základní |  | 0 | 0 | 0 | 0 | 0 | 64 | K | 2 | ROZPOCET | 0 | 0 | 0 | 0 | 0 | 1 | 0 | 64 | -1027378957
| PP |  | Montáž kabelu úložného volně uloženého včetně přípravy kabelového bubnu a přistavení k místu pokládky, odvinutí a uložení kabelu do kabelového lůžka nebo do žlabu a protažení překážkami, odřezání kabelu, uzavření konců kabelu a přemístění kabelového bubnu - F/UTP | [15 empty] | PP | 2
114 | K | 742330101 | Měření metalického segmentu s vyhotovením protokolu | kus | 1 |  | 0 | CS ÚRS 2022 01 |  |  | základní |  | 0 | 0 | 0 | 0 | 0 | 16 | K | 2 | ROZPOCET | 0 | 0 | 0 | 0 | 0 | 1 | 0 | 16 | 1163002057
| PP |  | Montáž strukturované kabeláže měření segmentu metalického s vyhotovením protokolu | [15 empty] | PP | 2
| D | OST | Ostatní |  |  |  | 0 | [5 empty] | 0 |  | 0 |  | 0 | 4 | D | 0 | ROZPOCET | [6 empty] | 0
115 | K | 013254000 | Dokumentace skutečného provedení stavby vč. geodetického zaměření | kus | 1 |  | 0 | vlastní |  |  | základní |  | 0 | 0 | 0 | 0 | 0 | 1024 | K | 1 | ROZPOCET | 0 | 0 | 0 | 0 | 0 | 1 | 0 | 1024 | 1703907654
| PP |  | Dokumentace skutečného provedení stavby Průzkumné, geodetické a projektové práce projektové práce dokumentace stavby (výkresová a textová) skutečného provedení stavby | [15 empty] | PP | 1
| P |  | Poznámka k položce: Průzkumné, geodetické a projektové práce projektové práce dokumentace stavby (výkresová a textová) skutečného provedení stavby | [15 empty] | P | 1
116 | K | 741810003 | Celková prohlídka elektrického rozvodu a zařízení do 1 milionu Kč | kus | 3 |  | 0 | vlastní |  |  | základní |  | 0 | 0 | 0 | 0 | 0 | 16 | K | 1 | ROZPOCET | 0 | 0 | 0 | 0 | 0 | 1 | 0 | 16 | 1112172559
| PP |  | Celková prohlídka elektrického rozvodu a zařízení do 1 milionu Kč | [15 empty] | PP | 1
| P |  | Poznámka k položce: Výchozí revize | [15 empty] | P | 1
117 | K | X14 | Montážní mechanismy | hod | 64 |  | 0 | vlastní |  |  | základní |  | 0 | 0 | 0 | 0 | 0 | 512 | K | 1 | ROZPOCET | 0 | 0 | 0 | 0 | 0 | 1 | 0 | 512 | -1948224803
| PP |  | Montážní mechanismy,obecné požadavky na pomocnou mechanizaci. | [15 empty] | PP | 1
118 | K | X15 | Pasportizace stavby vč. zavedení do stávajícího systému řízení VO objednatele | kus | 1 |  | 0 | vlastní |  |  | základní |  | 0 | 0 | 0 | 0 | 0 | 1024 | K | 1 | ROZPOCET | 0 | 0 | 0 | 0 | 0 | 1 | 0 | 1024 | 1504091409
| PP |  | Pasportizace stavby | [15 empty] | PP | 1
| P |  | Poznámka k položce: převedení DSPS do standardu pasportů správce osvětlení | [15 empty] | P | 1
119 | K | X16 | Realizační dokumentace - zpracování dokumentace pro realizaci dle potřeb konkrétního zhotovitele | kus | 1 |  | 0 | vlastní |  |  | základní |  | 0 | 0 | 0 | 0 | 0 | 1024 | K | 1 | ROZPOCET | 0 | 0 | 0 | 0 | 0 | 1 | 0 | 1024 | 759624181
| PP |  | Realizační dokumentace - zpracování dokumentace pro realizaci dle potřeb konkrétního zhotovitele | [15 empty] | PP | 1
120 | K | X17 | Světelně technické měření | kus | 1 |  | 0 | vlastní |  |  | základní |  | 0 | 0 | 0 | 0 | 0 | 1024 | K | 1 | ROZPOCET | 0 | 0 | 0 | 0 | 0 | 1 | 0 | 1024 | -1837453505
| PP |  | Světelně technické měření | [15 empty] | PP | 1
121 | K | X19 | Vytyčení trasy inženýrských sítí v zastavěném prostoru | kus | 39 |  | 0 | vlastní |  |  | základní |  | 0 | 0 | 0 | 0 | 0 | 1024 | K | 1 | ROZPOCET | 0 | 0 | 0 | 0 | 0 | 1 | 0 | 1024 | 1171267218
[19 empty] | PP | 1