## 60005453 10
60005453 10 DNS_TABLET_ATYP |  | Nabídka (typ označení nebo p/n)
Velikost obrazovky | 11"
Rozlišení obrazovky | 2560x1600 px
Technologie displeje | TFT
Velikost operační paměti | 8 GB
Kapacita uložiště | 128GB
Wifi | ano
BlueTooth | ano
GPS | ano, GPS, Glonass, Beidou, Galileo, QZSS
Typ paměťové karty | Micro SD
Max. velikost paměťové karty | 1000 GB
Rozlišení fotoaparátu | 13Mpx
Rozlišení selfie fotoaparátu | 12Mpx
Senzory | Akcelerometr, Snímač otisků prstů, Gyro senzor, Geomagnetický senzor, Hallův senzor, Světelný senzor
Mobilní internet | 5G
Typ hlavní SIM karty | Nano SIM
Rozhraní tabletu | USB-C
Interní reproduktory | ano
Interní mikrofon | ano
Webová kamera | ano
kapacita baterie | min. 8000mAh
Typ napájení | externí napájecí adaptér (adaptér s kabelem)
Max. výkon nabíjení | 45w
Hmotnost vč. baterie | 507g
Operační systém | min. Google android 12
Rozměry (V x Š x H, mm) | 165.3 x 253.8 x 6.3
Barva | Stříbrná
Záruční doba | 24 měsíců
Dodací lhůta | do 21 dnů od nabytí účinnosti smlouvy
Cena včetně DPH | 23000

## 60005453 20
60005453 20 DNS_TISK_multi_ATYP |  | Nabídka (typ označení nebo p/n)
Multifunkční barevná
Technologie tisku | barevný laserový
Formát | A4
Funkce kopírování | tisk, kopírování, skenování
Rychlost tisku | minimálně jednostranně 33 stran za minutu černobíle i barevně
Pamět | min. 1 GB
Úložiště | 30GB eMMC
Ovládací panel | Barevná dotyková obrazovka LCD s úhlopříčkou 12,7 cm
Rozlišení | min. 1200x1200 dpi
Jazyk tiskárny | min. PCL6, Adobe® PostScript3
Vstupní zásobník | min. 50 listů
Výstupní zásobník | min 150 listů
Duplexní tisk | ano, automatický (manuální duplex nevyhovuje)
Rozhranní | USB 2.0 Hi-Speed, 10BASE-T/100BASE-TX/1000Base-T, Wi-Fi – 802.11b/g/n
Skener | plochý barevný,
Rozlišení skeneru | optické min. 600x600 , rozšířené 9600x9600 dpi
Rychlost kopírování | Jednostranně (A4): až 33 str./min Oboustranně (A4): až 29 obr./min
Oboustranné kopírování | Oboustranné na oboustranné (automatické)
Automatický podavač (ADF) | ano,
Barevná hloubka skenování | 24 bitů / 24 bitů (vstup/výstup)
Stupně šedé | 256 úrovní
Kompatibilita | TWAIN, WIA, ICA
Rychlost skenování | Jednostranně (černobíle/barevně, 300 × 300 dpi): 50/40 obr./min., Oboustranně (černobíle/barevně, 300 × 300 dpi): 100/80 obr./min., Jednostranně (černobíle/barevně, 300 × 600 dpi): 40/20 obr./min., Oboustranně (černobíle/barevně, 300 × 600 dpi): 80/40 obr./min.
Skenování do e-mailu, Skenování do počítače, Skenování do paměťového zařízení USB,Skenování na FTP | TIFF / JPEG / PDF / kompaktní formát PDF / formát PDF s možností vyhledávání / Šifrované soubory PDF4 / PDF (digitální podpis)5
Skenování do cloudu | TIFF/JPEG/PDF/PNG12
Pokročilé tiskové funkce | Šifrovaný zabezpečený tisk Zabezpečený tisk Tisk z paměťového zařízení USB (JPEG/TIFF/PDF) Tisk z cloudu2: UniFLOW Online, Dropbox, Disk Google, OneDrive (PDF/JPEG) Podpora Microsoft Universal Print
Rozměry s přihrádkami (Š × H × V) | 425 × 461 × 430 mm
Hmotnost | 21,7kg (bez toneru)
Kompatibilita | Windows® 11 / 10 / 8.1 / Server® 2022 / 2019 / 2016 / 2012R2 / 2012 Mac OS X verze 10.12 a vyšší Linux6
Servis | Záruční servisní zásah bude zahájen do 3 pr. dnů od nahlášení závady
Záruční doba | 1 rok
Dodací lhůta | do 21 dnů od oboustranného podepsání smlouvy
Cena včetně DPH | 25000

## 60005454
60005454 DNS_LCD_ATYP |  | Nabídka (typ označení nebo p/n)
Úhlopříčka | min. 32"
Rozlišení | min. 2560 × 1440 px
Obrazovka | VA LED, HDR 10, prohnutá, nedotyková, matná obnovovací frekvence až 144 Hz FreeSync Premium Flicker-Free Low Blue Light Black Equalizer Game Mode
Formát | 16 : 9
Doba odezvy | max. 1 ms (MPRT)
Kontrast | min. 2500:1
Svítivost | min. 250 cd/m2
Úhel pohledu ver. x hor. | 178°/178°
Rozhraní | min. 1x HDMI 2.0 min. 1x DisplayPort 1.2 Výstup na sluchátka
Výbava | naklonění
VESA | Kompatibilní, 75 × 75 mm
Záruka | min. 24 měsíců
Dodací lhůta | do 21 dnů od nabytí účinnosti smlouvy
Max cena včetně DPH | 8000

## Ultrabook 13" typ B
DNS_Ultrabook13"_typ_B |  | Nabídka (typ označení nebo p/n)
Velikost obrazovky | 13,3"-14" dotykový displej otočný o 360°
Rozlišení obrazovky | min. 1920 x 1080 FHD
Úprava povrchu obrazovky | lesklá, LED podsvícení
Procesor | x86-64 kompatibilní
Výkon | PassMark Average CPU Mark minimální hodnota 9 800 dle http://www.cpubenchmark.net na konci lhůty pro podání nabídek
Paměť RAM | min. 8 GB DDR4
Pevný disk | min. 512 GB M.2 SSD PCIe NVMe
Wifi | ano, WiFI 802.11 ac nebo WiFI 802.11 ax
BlueTooth | ano
Vstupní a výstupní porty | min. 1x USB typ-C Gen 2 (podpora napájení a DisplayPort) min. 1x USB 3.1 Gen 1 typ A min. 1x kombinovaný konektor sluchátek/mikrofonu,
Výstup pro monitor | min. 1x HDMI (konektor integrovaný v těle ultrabooku)
Čtečka paměťových karet | ano
Podsvícená klávesnice | ano
Interní reproduktory | ano
Interní mikrofon | ano
Webová HD kamera | ano
Hmotnost vč. baterie | max. 1,65 kg
Operační systém | Základní OS pro upgrade na Windows v rámci programu CAMPUS (OEM Win 10)
Požadavky na servis | Next bussines day
Záruční doba | 2 roky
Dodací lhůta | do 14 dnů od nabytí účinnosti smlouvy
Cena včetně DPH | max. 27 000 Kč

## LCD24"
DNS_LCD24" |  | Nabídka (typ označení nebo p/n)
Úhlopříčka | 23,8"-24"
Podsvícení | LED
Rozlišení | min. 1920 x 1080, 16:9
Úprava povrchu obrazovky | matná
Doba odezvy | max. 5 ms
Kontrast | min. 1000:1
Svítivost | min. 250 cd/m2
Vstupy | min. 1x HDMI, 1x DisplayPort
Naklápění monitoru | ano
Servis | Záruční servisní zásah bude zahájen do 3 pr. dnů od nahlášení závady.
Záruka | 3 roky
Dodací lhůta | do 14 dnů od nabytí účinnosti smlouvy
Cena včetně DPH | max. 4 000 Kč

## 60005457 10
60005457 10 DNS_PC_ ATYP |  | Nabídka (typ označení nebo p/n) jednotlivých komponent
Základní deska | 4 DIMM sloty pro DDR4, podporovaná kapacita paměti min. 64 GB, PCIe min.2x, z toho min. 1 x Gen 4 PCIex16
Procesor | x86-64 kompatibilní,
Výkon procesoru | výkon min. 20250 bodů dle Passmark CPU Mark
Chladič procesoru | aktivní
Paměť RAM | min. 32GB DDR4 ve dvou slotech, min. 3200MHz
Pevné disky | 1TB SSD PCIe NVMe s rychlostí čtení a zápisu min. 3000/2600 MB/s, možnost osazení dodatečným SATA diskem nebo dalším SSD PCIe diskem
Optická mechanika | Není požadována.
Grafická karta | Grafická karta integrovaná podporující 4 monitorové zobrazení a dosahující min. 2600 bodů Average G3D Mark dle https://www.videocardbenchmark.net/GPU_mega_page.html
Zvuková karta, reproduktor | integrovaná HD Audio, interní reproduktor
Síťová karta | integrovaná Gigabit Ethernet LAN 10/100/1000, podpora Wake On LAN, PXE boot from network
Skříň počítače | SFF, rozměry max. 350 x 300 x 100 mm, možnost použít ve vertikální i v horizontální poloze (protiskluzové nožky), přístup k HW komponentům - výměna HDD, otevření skříně,výměna RAM, musí být umožněna beznástrojově.
Napájecí zdroj, certifikace | Minimálně 260W s účinností alespoň 85% -80 PLUS Bronze, EPEAT min. Silver, Energy Star na celou sestavu
Porty, konektory | min. 2 x Display port 1.4 nativně, min. 10 x USB z toho min. 5x USB 3.2 Gen1 Typu A a 1x USB 3.2 Gen2 Typu C , min. 4x USB musí být přístupné zpředu skříně, 1 x univerzální audio a zvukový výstup (4 piny, repro i mikrofon), 1 x RJ-45
Klávesnice | CZ/US, včetně numerické části - min. 101 kláves, provedení vhodné pro každodenní provoz v učebně.
Myš | Optická s kolečkem USB, provedení vhodné pro každodenní provoz na učebně.
Operační systém | Linux Ubuntu 20.04 nebo 22.04
Požadavky na kompatibilitu | kompatibilita s OS Windows 11
Zabezpečení | dedikovaný hardwarový TPM 2.0 čip s certifikací FIPS 140-2, možnost zaheslování BIOSu, možnost uzamčení skříně visacím zámkem, přepínač pro případ neoprávněného vniknutí do šasi
Požadavky na BIOS | Lokální nebo vzdálená možnost BIOS flash update a možnost zaheslování BIOSu, možnost zablokování vybraných zařízení a sběrnic tak, aby s nimi nemohl pracovat operační systém (alespoň v rozsahu DVD, USB porty), možnost povolit či zákázat používání jednotlivých USB portů jen pro zadní skupinu nebo jen pro přední skupinu, možnost povolit či zákázat používání USB portů jednotně a to pro přední či zadní skupinu portů
Záruční doba, požadavky na servis | Min.60 měsíců na celou sestavu typu Next Business Day on site. Servis je poskytován výrobcem zařízení na místě u zákazníka. Započatá oprava počíítače nejpozději následující pracovní den po nahlášení závady v místě instalace, klávesnice a myši výměnným způsobem. Prodloužená záruka nad 12 měcíců musí být poskytnuta přímo výrobcem zařízení a musí být ověřitelná na veřejně přístupném webu výrobce. Zachování stejné HW konfigurace po celou dobu záruky.
Požadavky na servis a podporu | Jediné kontaktní místo pro nahlášení poruch v celé ČR, servisní střediska pokrývající celé území ČR, možnost sledování servisních reportů prostřednictvím Internetu. Podpora prostřednictvím Internetu musí umožňovat stahování ovladačů a manuálů z internetu adresně pro konkrétní zadané sériové číslo zařízení.
Dodací lhůta | do 60 dnů od nabytí účinnosti smlouvy
Cena včetně DPH | Max. 23 900 Kč
Stávající počítačové vybavení (řádově stovky počítačů) je potřeba modernizovat a doplnit o techniku, která je kompatibilní se stávajícím vybavením a technologiemi, tak, aby nebylo potřeba měnit zavedené způsoby instalací více OS na počítačích a zavedené procesy "bootování" ze serverů v počítačové síti. Případné změny vedou k vysokým vícenákladům způsobeným nutností zaškolení technického personálu a udržování více řešení. Stávající vybavení a technologie: • Dell Optiplex 390, 8 GB RAM, 500 GB SSD, LCD 20“, • Dell Optiplex 7010 SFF, 16 GB RAM, 500 GB SSD, LCD 22“, • Dell Precision 1700 SFF, 16 GB RAM, 500 GB SSD, LCD 22“, • Dell Optiplex 3040 SFF, 16 GB RAM, 500 GB SSD, LCD 22“, • Dell Optiplex 3050 SFF, 16 GB RAM, 500 GB SSD, LCD 22“, • Dell Optiplex 3060 SFF, 16 GB RAM, 500 GB SSD, LCD 22. Veškerá počítačová technika je do počítačové sítě připojena přes 1 Gb Ethernet a využívá IPv4 a IPv6. Vzhledem k očekávané životností počítačů v délce až jedné dekády, je pro tyto počítače požadována záruka v rozsahu poloviny jejich životnosti, to je 5 let. Po tuto dobu musí být zachována HW konfigurace počítačů, aby na učebnách nebylo potřeba konfigurovat OS odlišně pro jednotlivé počítače. Toto opět vede k problémům s udržováním aktuálnosti SW vybavení a bezpečnosti spravovaných počítačů a významně zvyšuje finanční náklady na správu PC. Výše zmíněné podmínky jsou promítnuty jak v technické specifikaci, tak i v požadovaném typu záruky. Požadavky pro správu software: Pro správu počítačů se využívá několik technologií, které budou vyžadovány i pro novou techniku, aby bylo možno spravovat veškerou počítačovou techniku jednotně. Je nutné se vyhnout dalším vícenákladům, které by nekompatibilní technika mohla provozovateli přinést. • Počítače musí podporovat OS Linux, v našem případě Ubuntu a Alpine. Instalovaný GPU musí být tímto systémem v grafickém prostředí podporován, aby uživatelé pracující v X-Windows (Wayland) nebyli odkázáni pouze na neakcelerovaný framebuffer. • OS Linux byl a je požadován jako předinstalovaný OS pro desktopové počítač. • Počítače podporují a nové musí podporovat probouzení prostřednictvím WakeOnLan a to společně s PXE. Počítače proto musí po vypnutí mít aktivní síťovou kartu. • Počítače musí podporovat spuštění OS ze sítě prostřednictvím síťové (Ethernet) karty, a to pomocí PXE UEFI s IPv4 i IPv6. Tento software počítače musí být kompatibilní s programem GRUB s podporou UEFI. Výběr OS uživatel provádí v menu, které GRUB zobrazí. BIOS počítače musí programu GRUB umožnit přístup na všechny disky v počítači instalované, a to jak ve verzi SATA, tak i NVMe. • Pro technické, administrativní, ale i výukové účely je využíván OS Linux Alpine a to bez GUI. Pro tento OS je nutné, aby síťová karta počítače byla podporována posledními verzemi (kernelem) tohoto OS, a to bez nutnosti instalace ovladače síťové karty. • Upgrade BIOSu počítačů je možné a musí být možné provádět z OS Linux, aby jej bylo možné aktualizovat dávkově pro více počítačů najednou. • Počítače musí podporovat také OS Windows 11. Podpora jednotlivých komponent počítačů musí být zajištěna výrobcem počítače, ne jednotlivými výrobci komponent. • Pro hromadné konfigurace BIOSů se nyní využívá SCCM (dnes MECM) ve spojení s Dell Command ¦ Configure. •U nové techniky pořizované v předmětné veřejné zakázce předpokládáme zachování možnosti hromadného nastavování BIOSů, bez nutnosti dokupování dalšího programového vybaveni. Požadavky na správu hardware: • Stávající vybavení učeben a laboratoří je připraveno na využívání počítačů velikost SFF, což není rozměrově standardizováno. Počítače nemohou mít rozměry větší než 35x30x10 cm a musí být možné je používat v poloze horizontální i vertikální. • Počítače musí být vybaveny zamykáním na visací zámek, a to na zadní straně tak, aby bylo možno zámkem vést kabely napájení, k monitoru, ke klávesnici a k myši. • Při rychlé změně účelu používání učebny, nebo počítače, např. pro účely studentských soutěží, školení, studentských praxí, prezentací katedry apod., je potřeba mít možnost rychle v počítačích vyměnit SSD disk/disky. Provedení výměny disku musí být možné rychle, a proto by montáž měla být možná bez nářadí, nebo jen s jediným šroubovákem a bez nutnosti šroubovat více než 1 šroub. • Po dobu záruky musí být umožněno provozovateli do počítače přidat grafickou kartu nebo druhý pevný disk. Provozovatel garantuje, že zásahy do počítače bude provádět jen osoba odborně způsobilá. S ohledem na očekávanou životnost počítačů požadujeme vždy záruku 5 let a v případě poruchy opravu v místě instalace. • Počítače mají a musí mít po celou dobu záruky zachovánu HW konfiguraci, aby se vždy celá skupina počítačů konfigurovala a nastavovala jednotným způsobem. • Monitory musí mít jako vstupy HDMI, DP i VGA. Během výuky jsou k počítačům připojována i další zařízení, jako např. Raspberry PI. Funkce „pivot“ monitoru usnadňuje připojování dalších zařízení. • Monitory na učebnách musí mít možnost natavování výšky, kdy je důležitá možnost snížit monitor spodním okrajem co nejblíže stolu, aby bylo přes monitor vidět na tabuli a projektor. • Monitory musí být vybaveny USB Hubem, aby na učebnách s instalovaným počítačem pod stolem, bylo možné pohodlně připojovat vlastní USB zařízení. • Pro monitory je rozlišení FHD považováno za dostatečné a velikost max. 24“ z prostorových důvodů. Požadavky pro výuku: Pro výuku se nyní využívají některé technologie, které musí být zachovány i pro nově pořizované počítače: • Počítače musí podporovat 32bitovou a 64bitovou instrukční sadu x86, SSE 4.2 a AVX. Pro nově pořizované počítače je požadována podpora AVX-512. • Procesory musí mít podporu virtualizace, aby bylo možno plnohodnotně využívat virtualizaci – dnes VirtualBox. • Do počítačů musí být možné instalovat nízkoprofilovou grafickou kartu, např. GeForce 1030 PCI Express x16. Zajišťuje provozovatel. Dodavatel podáním nabídky stvrzuje splnění všech výše uvedených požadavků.

## 60005457 20
60005457 20 DNS_LCD_ATYP |  | Nabídka (typ označení nebo p/n)
Úhlopříčka | Minimální úhlopříčka zobrazovací plochy 23", 16:9
Podsvícení, pozorovací úhly | LED posvícení, pozorovací úhel 178° /178° (vodorovně / svisle), IPS technologie
Rozlišení | min. 1920 x 1080, min 60 Hz
Úprava povrchu obrazovky | matná
Doba odezvy | Maximálně 5ms v režimu GtG
Kontrast | min. 1000:1
Svítivost | min. 250 cd/m2
Vstupy | Minimálně 1 x DP 1.2, 1 x HDMI 1.4, 1 x VGA
USB | Vestavěný USB HUB, minimálně 2xUSB 3.0
Kabely | Součástí monitoru jsou kabely pro připojení USB a monitoru k PC
Další parametry | Naklápění, výškově stavitelný min. 130mm, vertikální a horizontální polohovatelnost, funkce pivot; tenké rámečky ze 3 stran (boční a horní) max. do 5,5mm
Certifikáty | Splňuje normy EPEAT, ENERGY STAR
Kompatibilita | Monitor musí být plně kompatibilní s položkou DNS_PC_ATYP
Servis | Zahájením opravy následující pracovní den od jejího nahlášení. Oprava bude řešena výměnou monitoru za jiný o stejných parametrech s odesláním vadného monitoru zpět výrobci. Servis prováděný výrobcem či jím autorizovaným subjektem. Podpora poskytovaná prostřednictvím telefonní linky musí být dostupná v pracovní dny minimálně v době od 9:00 do 16:00 hod.
Záruka | 60 měsíců v místě instalace zařízení u zákazníka. Prodloužená záruka nad 12 měcíců musí být poskytnuta přímo výrobcem zařízení a musí být ověřitelná na veřejně přístupném webu výrobce.
Dodací lhůta | do 60 dnů od nabytí účinnosti smlouvy
Cena včetně DPH | Max. 5 600 Kč

## 60005458
60005458 DNS_LCD_ATYP |  | Nabídka (typ označení nebo p/n)
DNS_LCD24" Profi
Úhlopříčka | 25"
Podsvícení | LED
Rozlišení | min 1920 x 1200, 16 : 10
Úprava povrchu obrazovky | matná nebo antireflexní
Doba odezvy | max. 5 ms
Kontrast | min. 1000:1
Svítivost | min. 300 cd/m2
Vstupy | min. 1x HDMI, 1x DisplayPort
Výškově nastavitelný podstavec | ano
Naklápění monitoru | není požadováno
Další požadavky:
Flicker free | Ano
Filtr modrého světla | Ano
Servis | Záruční servisní zásah bude zahájen do 3 pr. dnů od nahlášení závady
Záruka | 3 roky
Dodací lhůta | do 21 dnů od nabytí účinnosti smlouvy
Cena včetně DPH | max. 6300 Kč

## 60005459
60005459 DNS_DISK_ATYP |  | Nabídka (typ označení nebo p/n)
Typ úložiště | HDD, magnetický
Formát | 3,5", interní
Kapacita | 20 TB
Vyrovnávací paměť | 512 MB
Rozhraní | SATA III, 6 Gbit/s
Rychlost čtení [MB/s] | min. 269
Rychlost zápisu [MB/s] | min. 269
Rychlost otáčení ploten [rpm] | 7200
MTTF nebo MTBF (milionu hodin) | min. 2.5
Odolnost nárazu při provozu | 50G
Technologie zápisu | CMR
Použití, funkce | Server, pracovní stanice
Spotřeba Typická / Standby (W) | max. 7 / 6
Záruční doba | min. 60 měsíců
Dodací lhůta | do 21 dnů od nabytí účinnosti smlouvy
Max cena včetně DPH | 15500

## 60005460
60005460 DNS_NB_ATYP |  | Nabídka (typ označení nebo p/n)
Velikost obrazovky | 14" dotykový displej otočný o 360°
Rozlišení obrazovky | 2880 × 1800 px
Úprava povrchu obrazovky | lesk, OLED
Procesor | x86-64 kompatibilní
Výkon | PassMark Average CPU Mark minimální hodnota 17000 dle http://www.cpubenchmark.net na konci lhůty pro podání nabídek
Paměť RAM | min. 8 GB DDR4
Pevný disk | min. 512 GB M.2 SSD PCIe NVMe
Wifi | WiFI 802.11 ax
BlueTooth | ano
Vstupní a výstupní porty | min. 2x USB typ-C Gen 2 (podpora napájení a DisplayPort)min. 1x USB 3.2 Gen 2 typ A min. 1x kombinovaný konektor sluchátek/mikrofonu,
Výstup pro monitor | min. 1x HDMI (konektor integrovaný v těle ultrabooku)
Čtečka paměťových karet | ano
Podsvícená klávesnice | ano
Interní reproduktory | ano
Interní mikrofon | ano
Webová HD kamera | ano
Hmotnost vč. baterie | max 1,5 kg
Operační systém | Základní OS pro upgrade na Windows v rámci programu CAMPUS (OEM Win 11)
Záruční doba | 2 roky
Dodací lhůta | do 21 dnů od nabytí účinnosti smlouvy
Cena včetně DPH | max. 24 000 Kč

## NB15" typ B
DNS_NB15"_typ_B |  | Nabídka (typ označení nebo p/n)
Velikost obrazovky | 15-15,6"
Rozlišení obrazovky | min. 1920 x 1080 FHD
Úprava povrchu obrazovky | antireflexní / matná, LED podsvícení, IPS
Procesor | x86-64 kompatibilní
Výkon | PassMark Average CPU Mark minimální hodnota 10 700 dle http://www.cpubenchmark.net na konci lhůty pro podání nabídek
Paměť RAM | min. 16 GB DDR4
Pevný disk | min. 1 TB M.2 SSD PCIe NVMe
Optická mechanika | ne
Wifi | ano, WiFI 802.11 ac nebo WiFI 802.11 ax
BlueTooth | ano
Vstupní a výstupní porty | min. 2 x USB 3.0 typ-A, min. 1 x Thunderbolt 4.0 min. 1x kombinovaný konektor sluchátek/mikrofonu, min. 1x HDMI (konektor integrovaný v těle ultrabooku)
Interní reproduktory | ano
Interní mikrofon | ano
Webová kamera | ano, min. 720p
Podsvícená klávesnice | ano
Oddělená numerická klávesnice | ano
Čtečka pamětových karet | ano
Hmotnost vč. baterie | max. 2,0 kg
Operační systém | Základní OS pro upgrade na Windows v rámci programu CAMPUS (OEM Win 10)
Environmentální požadavky | splňující min. jeden z následujících: TCO/EPEAT/ENERGY STAR (popřípadě jiné rovnocenné osvědčení)
Požadavky na servis | Záruční servisní zásah bude zahájen v místě instalace. Oprava následující pracovní den od nahlášení závady (Next Business Day On-Site Service).
Záruční doba | 2 roky
Dodací lhůta | do 14 dnů od nabytí účinnosti smlouvy
Cena včetně DPH | max. 27 000 Kč

## 60005462
60005462 DNS_NB_ATYP |  | Nabídka (typ označení nebo p/n)
Velikost obrazovky | 15,6" 39,6cm
Rozlišení obrazovky | 1920 x 1080 FHD
Úprava povrchu obrazovky | LCD IPS AntiGlare, antireflexní / matná, LED podsvícení
Procesor | TDP max 30W
Výkon | PassMark Average CPU Mark minimální hodnota 16900 dle tp://www.cpubenchmark.net na konci lhůty pro podání nabídek
Grafický adaptér | integrovaný bez paměti,
Paměť RAM | 16GB DDR4 3200MHz SDRAM (2x8Gb)
Pamětové sloty | 2 SODIMM
Pevný disk | 1 TB M.2 SSD PCIe Gen 4x4 NVMe TLC
Optická mechanika | není požadována
Síťová karta | Integrovaná gigabitová síťová karta 10/100/1000
Wifi | ano,wifi 6 ax
BlueTooth | ano, Bluetooth 5.0
Vstupní a výstupní porty | 1× USB-C 3.2 Gen 2 - přenos dat, přenosová rychlost signálu 10 Gb/s - podpora DisplayPort 1.4 - napájení notebooku 3× USB 3.2 Gen 1 1× kombinovaný konektor sluchátek/mikrofonu 1× HDMI 2.1 (4K @60Hz) 1× RJ-45 (LAN) všechny porty budou vyvedeny přímo z těla notebooku - bez adaptérů a redukcí
Správa zabezpečení | Čtečka otisků prstů, hardwarové vypnutí webové kamery
Interní reproduktory | ano, stereo
Interní mikrofon | ano
Webová kamera | ano, hd 720p
Podsvícená klávesnice | ano, odolná proti polití s numerickou částí
Oddělená numerická klávesnice | ano,
Typ baterie | 3článková lithium-iontová polymerová baterie (42 Wh)
Výdrž baterie | 10 hodin a 30 minut
Typ napájení | Napájecí adaptér 65w
Materiál | Kovové víko a rám klávesnice, spodní část z tvrzeného plastu
Hmotnost vč. baterie | max. 1,74kg
Rozměry (šxhxv) | 35,94 × 23,39 × 1,99 cm
Operační systém | Windows 11 Pro s instalovaným Windows 10 Pro
Záruční doba | 36měsíců On-site
Dodací lhůta | do 21 dnů od oboustranného podepsání smlouvy
Cena včetně DPH | 31000kč

## LCD27" Výškově
DNS_LCD27" Výškově stavitelný |  | Nabídka (typ označení nebo p/n)
DNS_LCD24" Profi
Úhlopříčka | 27"
Podsvícení | LED
Rozlišení | min. 1920 x 1080, 16:9, IPS/VA/PLS
Úprava povrchu obrazovky | matná
Doba odezvy | max. 5 ms
Kontrast | min. 1000:1 typický, 5 000 000 : 1 ACR
Svítivost | min. 250 cd/m2
Vstupy | min. 1xHDMI, 1xDVI-D, 1xDisplay Port
Propojovací kabel | HDMI A - HDMI A, min. HDMI rozhraní ver. 1.4, podpora digit. ochrany obsahu HDCP, kvalitní stínění, délka min. 1,5 m
Reproduktory | ano
Výškově nastavitelný podstavec | ano
Naklápění monitoru | ano
Servis | Záruční servisní zásah bude zahájen do 3 pr. dnů od nahlášení závady
Záruka | 3 roky
Dodací lhůta | do 14 dnů od nabytí účinnosti smlouvy
Cena včetně DPH | max. 6 000 Kč

## 60005465
60005465 DNS_LCD_ATYP |  | Nabídka (typ označení nebo p/n)
DNS_LCD24" Profi
Úhlopříčka | min. 23,8"
Podsvícení | LED
Panel | antireflexní, 16 : 9, IPS, PPI 93
Rozlišení | min. 1 920 × 1 080 při frekvenci 60 Hz
Doba odezvy | max. 5 ms obvykle (rychlý režim) (šedá-šedá) 8 ms (normální režim) (šedá-šedá)
Kontrast | min. 1000:1
Svítivost | min. 250 cd/m2
Pozorovací úhly (Horizontál/Vertikál) | 178° / 178°
Vstupy | min. 1× port HDMI verze 1.4 (HDCP 1.4); 1× port DisplayPort verze 1.2 (HDCP 1.4); 1× port DisplayPort (výstup) s technologií MST (HDCP 1.4); 1× port USB Type-C pro připojení k počítači (alternativní režim s portem DisplayPort 1.2, napájení až 65 W); 4× port USB SuperSpeed, 5 Gb/s, (USB 3.2 1. generace) pro příchozí data; 1× port RJ45
Slot pro bezpečnostní zámek | ano
Funkce ComfortView s obrazovkou bez blikání | ano
Reproduktory | ano
Výškově nastavitelný podstavec | ano
Pivot | ano
Naklápění monitoru | ano
Požadavky na servis | Záruční servisní zásah bude zahájen v místě instalace. Oprava následující pracovní den od nahlášení závady (Next Business Day On-Site Service).
Záruční doba | min. 36 měsíců
Dodací lhůta | do 21 dnů od nabytí účinnosti smlouvy
Max cena včetně DPH | 6500

## NB15" typ A
DNS_NB15"_typ_A |  | Nabídka (typ označení nebo p/n)
Velikost obrazovky | 15-15,6"
Rozlišení obrazovky | min. 1920 x 1080
Úprava povrchu obrazovky | matná / antireflexní
Procesor | x86-64 kompatibilní
Výkon | PassMark Average CPU Mark minimální hodnota 7700 dle http://www.cpubenchmark.net na konci lhůty pro podání nabídek
Paměť RAM | min. 8 GB
Pevný disk | min. 256 GB SSD
Optická mechanika | ne
Wifi | ano, 802.11 a/b/g/n/ac
BlueTooth | ano
Vstupní a výstupní porty | min. 1x USB 3.1 typ C min. 1x USB 3.1 Gen1 typ A min. 1x HDMI (konektor integrovaný v těle notebooku) min. 1x kombinovaný konektor sluchátek/mikrofonu
Interní reproduktory | ano
Interní mikrofon | ano
Čtečka pamětových karet | ano
Oddělená numerická klávesnice | ano
Podsvícená klávesnice | ano
Webová kamera | ano, min. 720p
Hmotnost vč. baterie | max. 2 kg
Operační systém | Základní OS pro upgrade na Windows v rámci programu CAMPUS (OEM Win 10)
Požadavky na servis | Záruční servisní zásah bude zahájen do 3 prac. dnů od nahlášení závady
Záruční doba | 2 roky
Dodací lhůta | do 14 dnů od nabytí účinnosti smlouvy
Cena včetně DPH | max. 18 500 Kč

## Multi tisk barva
DNS_TISK multi barva |  | Nabídka (typ označení nebo p/n)
Multifunkční barevná
Technologie tisku | barevný laserový/LED tisk
Formát | A4
Rychlost tisku | minimálně 25 stran za minutu černobíle i barevně
Pamět | min. 1 GB
Rozlišení | min. 1200x600 dpi
Vstupní zásobník | min. 250 listů
Duplexní tisk | ano, automatický (manuální duplex nevyhovuje)
Rozhranní | USB 2.0, Ethernet 100 Mb, RJ45
Skener | plochý barevný
Rozlišení skeneru | optické min. 600x600
Automatický podavač (ADF) | ano
Funkce kopírování | ano
Kompatibilita | Microsoft Windows 7/8/10, drivery 64 bit.
Emulace | min. PCL 5/PCL 6
Servis | Záruční servisní zásah bude zahájen v místě instalace do 3 pr. dnů od nahlášení závady
Záruční doba | 2 roky
Dodací lhůta | do 14 dnů od nabytí účinnosti smlouvy
Cena včetně DPH | max. 13 000 Kč

## 60005467
60005467 DNS_PC_ATYP |  | Nabídka (typ označení nebo p/n) jednotlivých komponent
Základní deska | 4 sloty RAM, min. USB 3.2 Gen 2x2 (20 Gb/s), min 4x M.2 slot celkem, 2x M.2 s přímým napojením na procesor (2x PCIe 5 nebo 1x PCIe 5 a 1x PCIe 4)
Procesor | x86-64 kompatibilní
Výkon procesoru | PassMark CPU Mark minimální hodnota 60000 dle http://www.cpubenchmark.net na konci lhůty pro podání nabídek
Paměť RAM | min. 32 GB DDR5, min. 5600 MHz, max. CL36 (2 moduly), podpora EXPO
Pevný disk | min. 1 x 1TB SSD M.2 NVMe, min. PCIe 4, schopné min. 1000000 IOPS při náhodném čtení 4 kB s QD32
Optická mechanika | ne
Grafická karta | integrovaná či dedikovaná grafická karta, podpora min. 2x 4K rozlišení při 60 Hz
Zvuková karta | integrovaná na základní desce
Napájecí zdroj | min. 750 W, aktivní PFC, min. 90% účinnost, modulární kabeláž
Síťová karta | 2,5 Gb/s Ethernet, Wi-Fi 802.11ax (6E), Bluetooth
Skříň počítače | miditower, min. 3x osazený 140mm ventilátor (vpředu, vzadu, nahoře), max. hlučnost ventilátorů 19 db, prachové filtry nahoře, dole a v čele, materiál: ocel
Chladič procesoru | chladič procesoru osazen 2x ventilátorem min. 120mm, PWM regulace otáček, max. 2000 ot./min. min. 7x heatpipe, max. hlučnost 23 db
Vstupní a výstupní porty | min. 1x USB-C (min. 20 Gb/s) port vzadu, min. 1x USB 3.2 a 1x USB-C na přední/horní straně skříně, vstup a výstup pro slucháka a mikrofon na přední/horní straně skříně
Operační systém | bez OS
Požadavky na servis | Zahájení reklamace následující pracovní den od nahlášení závady. Vyřízení reklamace bezodkladně, nejpozději však ve lhůtě 30 dnů ode dne jejího uplatnění.
Záruční doba | 3 roky na sestavu
Dodací lhůta | do 21 dnů od nabytí účinnosti smlouvy
Cena včetně DPH | max. 47000 Kč

## 60005433 10
60005433 10 DNS_NTB_ATYP |  | Nabídka (typ označení nebo p/n)
Velikost obrazovky, typ | 15,6", Matný IPS displej
Rozlišení obrazovky | 1 920 × 1 080
Paměť RAM | min. 16 GB
Grafická karta | integrovaná bez vlastní paměti
Procesor | PassMark CPU Mark minimální hodnota 15700 dle http://www.cpubenchmark.net na konci lhůty pro podání nabídek
Uložiště | min. 1 TB M.2 SSD PCIe NVMe
Podpora paměťových karet | ano, microSD (SD, SDHC, SDXC)
Wifi | ano, WiFi 6 ax
BlueTooth | ano, Bluetooth 5.2
Vstupní a výstupní porty | min. 1× USB-C 3.2 Gen 2, 2× USB 3.2 Gen 1, 1× HDMI, kombinovaný audio/mikrofon jack
Klávesnice | Podsvícená klávesnice s numerickou částí
Materiál konstrukce | Kovové víko a rám klávesnice, spodní část z tvrzeného plastu
Správa zabezpečení | Čtečka otisků prstů, Podpora modulu TPM 2.0 (Trusted Platform Module)
Webová kamera | ano, min. HD 720p
Hmotnost vč. Baterie | max. 1,75 kg
Operační systém | Základní OS pro upgrade na Windows v rámci programu CAMPUS (OEM Win 10)
Požadavky na servis | Záruční servisní zásah bude zahájen do 3 prac. dnů od nahlášení závady
Záruční doba | min. 3 roky
Dodací lhůta | do 21 dnů od nabytí účinnosti smlouvy
Cena včetně DPH | max. 26 000 Kč vč. DPH

## 60005433 20
60005433 20 DNS_NTB_ATYP |  | Nabídka (typ označení nebo p/n)
Velikost obrazovky, typ | 17,3", Matný IPS displej
Rozlišení obrazovky | 1 920 × 1 080
Paměť RAM | min. 16 GB
Grafická karta | integrovaná bez vlastní paměti
Procesor | PassMark CPU Mark minimální hodnota 15000 dle http://www.cpubenchmark.net na konci lhůty pro podání nabídek
Uložiště | min. 512GB M.2 SSD PCIe NVMe
Wifi | ano, WiFi 6 ax (2x2)
BlueTooth | ano, Bluetooth 5.2
Vstupní a výstupní porty | min. 1× USB-C 3.2 Gen 2, 2× USB 3.2 Gen 1, 1× HDMI
Klávesnice | Podsvícená klávesnice s numerickou částí
Správa zabezpečení | Čtečka otisků prstů, Podpora modulu TPM 2.0 (Trusted Platform Module)
Webová kamera | ano, min. HD 720p
Hmotnost vč. Baterie | max. 2,1 kg
Operační systém | Základní OS pro upgrade na Windows v rámci programu CAMPUS (OEM Win 10)
Požadavky na servis | Záruční servisní zásah bude zahájen do 3 prac. dnů od nahlášení závady
Záruční doba | min. 2 roky
Dodací lhůta | do 21 dnů od nabytí účinnosti smlouvy
Cena včetně DPH | max. 24 000 Kč vč. DPH

## Ultrabook 13" typ A
DNS_Ultrabook13"_typ_A |  | Nabídka (typ označení nebo p/n)
Velikost obrazovky | 13"-14"
Rozlišení obrazovky | min. 1920 x 1080 FHD,
Úprava povrchu obrazovky | matné / lesklé, LED podsvícení, IPS
Procesor | x86-64 kompatibilní
Výkon | PassMark Average CPU Mark minimální hodnota 6 200 dle http://www.cpubenchmark.net na konci lhůty pro podání nabídek
Paměť RAM | min. 8 GB DDR4
Pevný disk | min. 256 GB SSD
Optická mechanika | ne
Wifi | ano, WiFI 802.11 ac nebo WiFI 802.11 ax
BlueTooth | ano
Vstupní a výstupní porty | min. 1x USB-C 3.1 Gen 2 (podpora napájení a DisplayPort) min. 2x USB 3.1 Gen 1 typ A min. 1x kombinovaný konektor sluchátek/mikrofonu,
Výstup pro externí monitor | min. 1x HDMI (konektor integrován v těle notebooku)
Podsvícená klávesnice | ano
Interní reproduktory | ano
Interní mikrofon | ano
Webová HD kamera | ano
Čtečka pamětových karet | ano
Hmotnost vč. baterie | max. 1,65 kg
Operační systém | Základní OS pro upgrade na Windows v rámci programu CAMPUS (OEM Win 10)
Požadavky na servis | Záruční servisní zásah bude zahájen do 3 prac. dnů od nahlášení závady.
Záruční doba | 2 roky
Dodací lhůta | do 14 dnů od nabytí účinnosti smlouvy
Cena včetně DPH | max. 18 000 Kč

## 6005468
60005468 DNS_PC_ ATYP |  | Nabídka (typ označení nebo p/n) jednotlivých komponent
Základní deska | 4 DIMM sloty pro DDR4, podporovaná kapacita paměti min. 128 GB, formát ATX , podpora standardu PCIe 4.0, min. 2x M.2 s podporou NVMe PCIe x4, 2.5G LAN, min. 2 x PCIe 3.0 x1, min. 2 x PCIe 4.0 x16 slot Zadní vstupy a výstupy: min. 1 x USB-C 3.2 Gen 2 min. 2 x USB-A 3.2 Gen 2 min. 1 x USB-A 3.2 Gen 1 min. 2 x USB-A 2.0 min. 1 x DisplayPort min. 1 x HDMI port min. 1 x 2.5Gb Ethernet port min. 3 x Audio jack
Procesor | x86-64 kompatibilní
Výkon procesoru | PassMark Average CPU Mark minimální hodnota 40 000 dle http://www.cpubenchmark.net na konci lhůty pro podání nabídek
Paměť RAM | min. 32GB DDR4 ve dvou modulech, min. 3200MHz s časováním max. CL16
Pevný disk | min. 1 x 1 TB SSD M.2 NVMe, min. rychlost čtení 3500MB/s, min. rychlost zápisu 3000MB/s, životnost min. 600TBW
Optická mechanika | DVD+-RW/RAM/DL, interní SATA, zabudovaná v PC,
Grafická karta | externí grafická karta, PCI-express x16 4.0; min. 12GB GDDR6X, podpora DirectX 12; podpora openGL 4,6, min. 10 000 stream procesorů, výkon Average G3D Mark minimální hodnota 27 000 dle dle https://www.videocardbenchmark.net/ na konci lhůty pro podání nabídek min. 1x HDMI, min. 3x DisplayPort
Zvuková karta | integrovaná na základní desce, min. 8-mi kanálová
Napájecí zdroj | min. 850 W, aktivní PFC, certifikován min. na 80PLUS Gold, plně modulární, ochrany min. OPP/OVP/UVP/SCP/OCP/OTP
Síťová karta | min. 2.5Gb Ethernet, RJ 45, s podporou PXE
Skříň počítače | miditower, bez jakýchkoliv krytek USB portů a DVD mechanik, osazen zadní a přední ventilátor min. 120mm s regulací otáček řízenou základní deskou, min. 1x USB-C a min. 3x USB 3.0 typu A na přední straně skříně, čtečka paměťových karet (min. CF, MS, XD, SD) zabudovaná na předním panelu skříně, černá barva
Chladič procesoru | chladič procesoru osazen ventilátorem min. 120mm, min. 4 měděné heatpipes, hlučnost max 28 dBA, schopný uchladit CPU s TDP 250 W
Klávesnice | USB, připojená kabelem, CZ/EN, bez multimediálních kláves
Myš | USB, laserová, připojená kabelem, 2 tlačítka + kolečko
Operační systém | Základní OS pro upgrade na Windows v rámci programu CAMPUS (OEM W10)
Požadavky na kompatibilitu | kompatibilita s OS Windows 11
Zabezpečení | Vestavěná technologie min.TPM 2.0
Požadavky na servis | Zahájení reklamace následující pracovní den od nahlášení závady. Vyřízení reklamace bezodkladně, nejpozději však ve lhůtě 30 dnů ode dne jejího uplatnění.
Záruční doba | 3 roky na sestavu
Dodací lhůta | do 21 dnů od nabytí účinnosti smlouvy
Cena včetně DPH | max. 79 900 Kč

## 60005434 20
60005434 20 DNS_TABLET_ATYP |  | Nabídka (typ označení nebo p/n)
Úhlopříčka displeje | 10,51"
Maximální rozlišení | 1920 × 1280 px, poměr stran 3:2,
Typ displeje | lesklý
Procesor | PassMark Average CPU Mark minimální hodnota 3000 dle http://www.cpubenchmark.net na konci lhůty pro podání nabídek
Velikost operační paměti RAM | min. 8 GB, DDR3
Čip grafické karty | Average Videocard Mark minimální hodnota 730 dle https://www.videocardbenchmark.net/
Kapacita úložiště | min. 128 GB, SSD
Bluetooth | min. Bluetooth v5.0
WiFi | 802.11ax, Verze WiFi: WiFi 6
Port USB | min. 1x USB-C
Operační systém | Windows 11 S
Konstrukce | Oddělitelná hardwarová klávesnice
Rozměry | max. 245 mm x 8,3 mm x 175 mm
Hmotnost | max. 0,55 kg + oddělitelná klávesnice
Výbava | kompatibilní napájecí adaptér
Oddělitelná klávesnice | ano, součást dodání rozměry: 248 mm × 190 mm × 4,6 mm hmotnost: 245g klávesy: rozložení: QWERTY, kompletní řada funkčních kláves (F1–F12), klávesa Windows a vyhrazené klávesy pro ovládání médií a jasu obrazovky, tlačítko pro pravé kliknutí se zdvihem 1,0 mm, podsvícení trackpad: mechanická klikací ploška, skleněný vnější povrch, Rozměry: 99,2 mm × 56,5 mm (výška) rozhraní: magnetické senzor: akcelerometr
Záruka | min. 12 měsíců
Cena včetně DPH | max. 20 000,-

## 60005434 30
60005434 30 DNS_NB_ATYP |  | Nabídka (typ označení nebo p/n)
Velikost obrazovky | 15,6"
Rozlišení obrazovky | 1920 × 1080 px, poměr stran 16:9
Úprava povrchu obrazovky | typ displeje: matný, typ panelu: WVA, svítivost: 250 Nits, obnovovací frekvence displeje: 60 Hz,
Procesor | x86-64 kompatibilní
Výkon | PassMark Average CPU Mark minimální hodnota 13 300 dle http://www.cpubenchmark.net na konci lhůty pro podání nabídek,
Paměť RAM | 16 GB, DDR4, 3 200 MHz (3,2 GHz)
Grafická karta | dedikovaná nebo integrovaná, minimální hodnota 2680 dle https://www.videocardbenchmark.net
Pevný disk | kapacita úložiště : 256 GB, typ úložiště: SSD, rozhraní disku: M.2, počet osazených slotů M.2: 1x, celkový počet slotů M.2: 2x
Optická mechanika | bez mechaniky
Wifi | 802.11ax, verze WiFi: WiFi 6
BlueTooth | Bluetooth v5.2
Vstupní a výstupní porty | 2x Thunderbolt 4 2x USB 3.2 Gen 1 (USB 3.0) 1x HDMI 1x Combo Audio Jack 1x RJ-45 (LAN)
Interní reproduktory | ano
Interní mikrofon | ano
Webová kamera | ano, min. 1080px
Podsvícená klávesnice | ano
Oddělená numerická klávesnice | ano
Čtečka pamětových karet | ano
Čtečka otisků prstů | ano
Hmotnost vč. baterie | max. 1,6 kg
Operační systém | Windows 11 Pro
Certifikace | ENERGY STAR; EPEAT, TCO
Požadavky na servis | Servis u zákazníka (NBD)
Záruční doba | 3 roky
Dodací lhůta | do 21 dnů od nabytí účinnosti smlouvy
Cena včetně DPH | max. 32 000 Kč

## LCD24" Výškově
DNS_LCD24" Výškově stavitelný |  | Nabídka (typ označení nebo p/n)
DNS_LCD24" Profi
Úhlopříčka | 23,8"-24"
Podsvícení | LED
Rozlišení | min. 1920 x 1080, 16:9
Úprava povrchu obrazovky | matná
Doba odezvy | max. 5 ms
Kontrast | min. 1000:1
Svítivost | min. 250 cd/m2
Vstupy | min. 1x HDMI, 1x DisplayPort
Propojovací kabel (součást dodání) | HDMI A - HDMI A, min. HDMI rozhraní ver. 1.4, podpora digit. ochrany obsahu HDCP, kvalitní stínění, délka min. 1,5 m
Výškově nastavitelný podstavec | ano
Naklápění monitoru | ano
Servis | Záruční servisní zásah bude zahájen do 3 pr. dnů od nahlášení závady
Záruka | 3 roky
Dodací lhůta | do 14 dnů od nabytí účinnosti smlouvy
Cena včetně DPH | max. 5 000 Kč

## PC_ typ_B
DNS_PC_ typ_B |  | Nabídka (typ označení nebo p/n) jednotlivých komponent
Základní deska | 4 sloty RAM, SOLID kondenzátory, min. USB 3.0
Procesor | x86-64 kompatibilní
Výkon procesoru | PassMark Average CPU Mark minimální hodnota 12000 dle http://www.cpubenchmark.net na konci lhůty pro podání nabídek
Paměť RAM | min. 16 GB DDR4 (min. 2 moduly)
Pevný disk | min. 1 x 512 GB SSD M.2 NVMe a 1 x 1 TB, SATA 6 Gb/s, min.7200 ot./min
Optická mechanika | DVD+-RW/RAM/DL
Grafická karta | externí grafická karta, min. 4 GB RAM, min. 1x HDMI 2.0, 1x DP 1.4, (konektory fyzicky na graf. kartě bez redukcí) šířka paměťové sběrnice 128 bit, PCIe x16, podpora min. DX 12, Average G3D Mark minnimální hodnota 6000 dle https://www.videocardbenchmark.net/ na konci lhůty pro podání nabídek | dodavatel uvedene označení nebo part number nabízené graf. karty
Zvuková karta | integrovaná na základní desce, min. konfigurace 7.1
Napájecí zdroj | min. 450 W, aktivní PFC, splňující normu min. 80PLUS BRONZE
Síťová karta | 10/100/1000 Mb Ethernet, RJ 45, s podporou PXE
Skříň počítače | miditower, Beznástrojový přístup do skříně, Perforované čelo, Prachové filtry, Osazené ventilátory: min 2x120mm (1x v přední části a 1x v zadní části),
Chladič procesoru | chladič procesoru osazen ventilátorem min. 120mm, PWM regulace otáček, s účinností chlazení TDP min. do 125 W, min. 3x heatpipes
Vstupní a výstupní porty | min. 2 x USB 3.0 porty , min 1x USB 3.0 na přední/horní straně skříně, vstup a výstup pro slucháka a mikrofon na přední/horní straně skříně
Klávesnice | USB, připojená kabelem, CZ/EN, bez multimediálních kláves
Myš | USB, optická, připojená kabelem, 2 tlačítka + kolečko
Operační systém | Základní OS pro upgrade na Windows v rámci programu CAMPUS (OEM W10)
Požadavky na kompatibilitu | kompatibilita s OS Windows 11
Požadavky na rozšiřitelnost | volná 1 pozice pro 5,25" mechaniku nebo disk, volná 1 pozice pro 3,5" mechaniku
Zabezpečení | Vestavěná technologie min.TPM 2.0
Požadavky na servis | Zahájení reklamace následující pracovní den od nahlášení závady. Vyřízení reklamace bezodkladně, nejpozději však ve lhůtě 30 dnů ode dne jejího uplatnění.
Záruční doba | 3 roky na sestavu
Dodací lhůta | do 14 dnů od nabytí účinnosti smlouvy
Cena včetně DPH | max. 22 500 Kč

## 60005469
60005469 DNS_LCD_ATYP |  | Nabídka (typ označení nebo p/n)
Úhlopříčka | 31.5" – 32"
Podsvícení | LED, IPS
Rozlišení | 4K UHD (3840 x 2160)
Úprava povrchu obrazovky | matná, rovná
Doba odezvy | max. 5 ms
Kontrast | min. 1000:1
Svítivost | min. 350cd/m2
Konektory | min. 1x HDMI, min. 1x Display Port min. 2x USB-A 3.0 USB-C (power delivery 90W) LAN (RJ45) 1G, audio
Pivot | ano
Flicker free | ano
Filtr modrého světla | ano
reproduktory | ano
Výškově nastavitelný stojan | ano
Servis | Záruční servisní zásah bude zahájen do 3 pr. dnů od nahlášení závady
Záruka | 3 roky
Dodací lhůta | do 21 dnů od nabytí účinnosti smlouvy
Cena včetně DPH | Max. 24 000Kč

## LCD27" 4K
DNS_LCD27"_4K |  | Nabídka (typ označení nebo p/n)
Úhlopříčka | 27"
Podsvícení | LED, IPS
Rozlišení | 4K UHD (3840 x 2160)
Úprava povrchu obrazovky | matná, rovná
Doba odezvy | max. 5 ms
Kontrast | min. 1000:1
Svítivost | min. 300 cd/m2
Konektory | min. 1x HDMI, min. 1x Display Port min. 2x USB-A 3.0
Pivot | ano
Flicker free | ano
Filtr modrého světla | ano
Naklápění monitoru | ano
Výškově nastavitelný stojan | ano
Servis | Záruční servisní zásah bude zahájen do 3 pr. dnů od nahlášení závady
Záruka | 3 roky
Dodací lhůta | do 14 dnů od nabytí účinnosti smlouvy
Cena včetně DPH | max. 9 000 Kč

## Multi tisk ČB
DNS_TISK multi ČB |  | Nabídka (typ označení nebo p/n)
Multifunkční laserová
Technologie tisku | černobílý laserový/LED tisk
Formát | A4
Rychlost černobílého tisku | min. 20 str./min
Pamět | min. 128 MB
Rozlišení | min. 600x600 dpi
Vstupní zásobník | min. 250 listů
Duplexní tisk | ano, automatický (manuální duplex nevyhovuje)
Rozhranní | USB 2.0, Ethernet 100 Mb, RJ45
Skener | plochý barevný
Rozlišení skeneru | optické min. 600x600
Automatický podavač (ADF) | ano
Funkce kopírování | ano
Kompatibilita | Microsoft Windows 7/8/10, drivery 64 bit.
Emulace | min. PCL 5/PCL 6
Servis | Záruční servisní zásah bude zahájen v místě instalace do 3 pr. dnů od nahlášení závady
Záruční doba | 2 roky
Dodací lhůta | do 14 dnů od nabytí účinnosti smlouvy
Cena včetně DPH | max. 5 000 Kč