## 60005320 10
60005320 10 DNS_PC_ ATYP |  | Nabídka (typ označení nebo p/n) jednotlivých komponent
Základní deska | 4 DIMM sloty pro DDR4, podporovaná kapacita paměti min. 128 GB, patice 1700*, podpora frekvencí min. 4500 MHz, formát ATX, Interní konektory ATX 24 pin, min. 4x konektor 4pin (PWM), min. 1x M.2 s podporou PCI-E 4.0, min. 2 x rozhraní SATA 6 Gb/s, sběrnice PCI-E 4.0, min. 2 x PCI-Express x16, integrovaná zvuková karta, konektory min. 1 x USB-C 3.2 Gen 2, min. 2 x USB-A 2.0, min. 1 x DisplayPort, min. 1 x HDMI port, min. 1 x LAN min. 1Gb/s, min. 3 x Audio jack , bezdrátové rozhraní WLAN (WiFi) a Bluetooth
Procesor | výrobce Intel*, 1700 socket, integrovaná grafická karta, x86-64 kompatibilní
Výkon procesoru | PassMark Average CPU Mark minimální hodnota 31 250 dle http://www.cpubenchmark.net na konci lhůty pro podání nabídek
Paměť RAM | min. (2x16 GB) 32GB DDR4 DIMM, min. 3600 MHz s časováním max. CL16, pasivní chlazení
Pevný disk 1 | min. 1 x 1 TB SSD M.2 (2280), rozhraní PCI-Express Gen 4.0 x4 NVMe min. rychlost čtení 6000 MB/s, min. rychlost zápisu 5000 MB/s, životnost min. 600 TBW
Pevný disk 2 | min. 1 x 1 TB SSD formát 2,5'', rozhraní SATA 6 Gb/s, min. rychlost čtení 560 MB/s, min. rychlost zápisu 530 MB/s, životnost min. 400 TBW
Grafická karta | výrobce grafického čipu NVIDIA**, externí grafická karta, rozhraní PCI-express 4.0; min. 12 GB GDDR6X, podpora DirectX 12; podpora openGL 4.6, min. 8 960 stream procesorů, šířka paměťové sběrnice 384, doporučený výkon zdroje 850 W, aktivní chlazení, 3 ventilátory, délka max. 320 mm, napájecí konektory 3x 8pin PCIe, možnost minimálně 3 současně aktivních monitorů, G-Sync - ano, Virtual Reality - ano, výkon Average G3D Mark minimální hodnota 25 000 dle https://www.videocardbenchmark.net/ na konci lhůty pro podání nabídek min. 1x HDMI, min. 3x DisplayPort | dodavatel uvedene označení nebo part number nabízené graf. karty
Napájecí zdroj | plně modulární, typ ATX, min. 850 W, aktivní PFC, certifikován min. na 80 PLUS Gold, síťový vypínač - ano, napájecí kabel v balení, konektor ATX 20+4pin, min. 8x PCI-Express 6+2pin, hybridní mód, šířka 150 mm, výška 86 mm, hloubka max. 190 mm, ochrany min. OPP/OVP/UVP/SCP/OCP/OTP
Skříň počítače | miditower, typ ATX, bez slotů pro mechaniku, min. 4x interní pozice pro disk 2,5'', černá barva, průhledná bočnice, bez zdroje, prachové filtry, cable management, 3x140 mm osazené ventilátory, min. výška chladiče 185 mm, min. délka karet 350 mm, min. délka zdroje 200 mm, min. 1x USB 3.2 Gen 1 Type-A, min. 1x USB 3.2 Gen 2 Type-C, 3,5mm jack
Chladič procesoru | chlazení vzduchem, socket 1700* s instalačním kitem, provedení chladiče - aktivní, chladič procesoru osazen ventilátory max. 135x135mm, konektor 4pin (PWM), min. 2 ventilátory, max. 2000 ot/min, hlučnost max 30 dB, podsvícení ne, max. výška chladiče 170 mm, schopný uchladit CPU s min. 200 W TDP
Operační systém | Základní OS pro upgrade na Windows v rámci programu CAMPUS (OEM W10)
Požadavky na kompatibilitu | kompatibilita s OS Windows 10 Pro
Zabezpečení | Vestavěná technologie min. TPM 2.0
Požadavky na servis | Zahájení reklamace následující pracovní den od nahlášení závady. Vyřízení reklamace bezodkladně, nejpozději však ve lhůtě 30 dnů ode dne jejího uplatnění.
Záruční doba | 3 roky na sestavu
Dodací lhůta | do 21 dnů od nabytí účinnosti smlouvy
Cena včetně DPH | max. 72 600 Kč
Odůvodnění: *Technická specifikace používaného softwaru Mevea doporučuje procesory výrobce Intel.
**Grafické karty s výrobcem grafického čipu NVIDIA nabízejí lepší podporu a stabilitu ovladačů pro profesionální software. Technická specifikace používaného softwaru Mevea doporučuje výrobce grafické karty, které mají výrobce grafického čipu NVIDIA.

## 60005320 20
60005320 20 DNS_LCD_ATYP |  | Nabídka (typ označení nebo p/n)
Úhlopříčka | 24,5"
Typ displeje | IPS
Rozlišení | min. 1920 x 1080 (FullHD), 16:9
Úprava povrchu obrazovky | matná, rovná
Frekvence | 240 Hz
Kontrast | min. 1000:1
Svítivost | min. 400 cd/m2
Vstupy | min. 1x HDMI, 1x DisplayPort
Funkce | FreeSync, G-Sync kompatibilní, Výškově nastavitelný
Servis | Záruční servisní zásah bude zahájen do 3 pr. dnů od nahlášení závady.
Záruka | 3 roky
Dodací lhůta | do 21 dnů od nabytí účinnosti smlouvy
Cena včetně DPH | max. 6667 Kč

## 60005431 30
60005431 30 DNS_NB_ATYP |  | Nabídka (typ označení nebo p/n)
Velikost obrazovky | 13,6"
Rozlišení obrazovky | min. 2560 x 1664, IPS lesklý
Úprava povrchu obrazovky | Liquid Retina, 500 cd/m2, Barevný rozsah P3
Výkon | PassMark Average CPU Mark minimální hodnota 15 000 dle http://www.cpubenchmark.net na konci lhůty pro podání nabídek
Paměť RAM | min. 8 GB DDR4
Pevný disk | min. 256 GB SSD
Optická mechanika | ne
Wifi | ano, WiFI 802.11 ax
BlueTooth | ano, v5.0
Vstupní a výstupní porty | min. 2x Thunderbolt / USB 4 napájení prostřednictvím USB-C / MagSafe 3 kabelu
Podsvícená klávesnice | ano
Interní reproduktory | ano
Interní mikrofon | ano
Webová HD kamera | ano, 1080p
Čtečka pamětových karet | ne
Hmotnost vč. baterie | max. 1,24 kg
Operační systém | MacOS
Požadavky na servis | Záruční servisní zásah bude zahájen do 3 prac. dnů od nahlášení závady.
Záruční doba | 1 rok
Dodací lhůta | do 40 dnů od nabytí účinnosti smlouvy
Cena včetně DPH | max. 40 000 Kč
Zdůvodnění specifikace HW MacOS Výstupem řešení projektu Virtuální dynamické modely pro simulaci rozsáhlých víceosých systémů v reálném čase, reg. č. CZ.01.1.02/0.0/0.0/19_262/0020167, je tvorba a realizace virtuálních modelů jevištní techniky zahrnující mechanismy divadelních tahů včetně jejich motorů. Realizace modelu musí umožnit animaci pohybů více než desítky prospektových tahů a mechanismů opon ve virtuálním prostředí sálu a včetně dynamiky pohybu určené řízením pohonů. Všechny simulační výpočty a následné animace musí běžet v reálném čase. Dosažení finální kvality virtuálních modelů vyžaduje adekvátní výkon počítače a jeho grafiky. Z tohoto důvodu jsou požadovány konfigurace hardwaru s odpovídající výpočetním výkonem a rychlou a kvalitní grafikou. Požaduje je odzkoušení vyvinutých modelů na platformě počítačů s operačním systémem Windows a také na platformě s operačním systémem MacOS. Proto je uvažována konfigurace hardwaru Mac. Při realizaci real time simulací s externím simulačním modelem pohonů v programu MATLAB-Simulink bude realizována co-simulace, kdy virtuální modely a animace pohybů budou realizovány na grafické stanici a simulační výpočty dynamických modelů budou realizovány na druhém počítači s procesorem M2.