## 60005472
60005472 DNS_TISK multi_ATYP |  | Nabídka (typ označení nebo p/n)
Technologie tisku | barevný inkoustový tisk, multifunkce - kopírování,skenování
Formát | A4
Rychlost barevného tisku | min. 32 str./min
Rychlost čb tisku | min. 32 str./min
Rozlišení tisku | 5760 x 1440 DPI
Rozlišení skenování | 1200 x 4800 DPI
Standardní zásobník | min. 100 listů, A6-A4
Automatický podavač (ADF) | ne
Duplexní tisk | ano, A4 automatický (manuální duplex nevyhovuje)
Rozhranní | USB 2.0, wifi
Servis | Záruční servisní zásah bude zahájen do 3 pr. dnů od nahlášení závady
Záruční doba | min. 1 rok s možností prodloužení
Další požadavky | AirPrint, Bezokrajový tisk, Čtečka paměťových karet, Kopírování a skenování, Oddělené barevné náplně, Potisk CD/DVD, Tisk fotografií
Dodací lhůta | do 30 dnů od nabytí účinnosti smlouvy
Cena včetně DPH | max. 3200 Kč

## Ultrabook 13" typ B
DNS_Ultrabook13"_typ_B |  | Nabídka (typ označení nebo p/n)
Velikost obrazovky | 13,3"-14" dotykový displej otočný o 360°
Rozlišení obrazovky | min. 1920 x 1080 FHD
Úprava povrchu obrazovky | lesklá, LED podsvícení
Procesor | x86-64 kompatibilní
Výkon | PassMark Average CPU Mark minimální hodnota 9 800 dle http://www.cpubenchmark.net na konci lhůty pro podání nabídek
Paměť RAM | min. 8 GB DDR4
Pevný disk | min. 512 GB M.2 SSD PCIe NVMe
Wifi | ano, WiFI 802.11 ac nebo WiFI 802.11 ax
BlueTooth | ano
Vstupní a výstupní porty | min. 1x USB typ-C Gen 2 (podpora napájení a DisplayPort) min. 1x USB 3.1 Gen 1 typ A min. 1x kombinovaný konektor sluchátek/mikrofonu,
Výstup pro monitor | min. 1x HDMI (konektor integrovaný v těle ultrabooku)
Čtečka paměťových karet | ano
Podsvícená klávesnice | ano
Interní reproduktory | ano
Interní mikrofon | ano
Webová HD kamera | ano
Hmotnost vč. baterie | max. 1,65 kg
Operační systém | Základní OS pro upgrade na Windows v rámci programu CAMPUS (OEM Win 10)
Požadavky na servis | Next bussines day
Záruční doba | 2 roky
Dodací lhůta | do 14 dnů od nabytí účinnosti smlouvy
Cena včetně DPH | max. 27 000 Kč

## 60005474
60005474 DNS_TISK multi_ATYP |  | Nabídka (typ označení nebo p/n)
Multifunkční barevná
Technologie tisku | barevný laserový/LED tisk
Formát | A4
Rychlost tisku | minimálně 24 stran za minutu černobíle i barevně
Displej | ano, LCD s analogovými tlačítky
Pamět | min.512MB
Rozlišení | min. 600 x600 dpi
Vstupní zásobník | min. 250 listů
Duplexní tisk | ano, automatický (manuální duplex nevyhovuje), a kopírování
Fax | ano
Rozhranní | USB 2.0, Ethernet 100 Mb, RJ45, wifi
Skener | plochý barevný
Rozlišení skeneru | optické min. 600x600 DPI
Automatický podavač (ADF) | ano - jednostranný
Funkce kopírování | ano
Mobilní tisk | ano, z Apple (Airprint), Google Chromebook, Mopria, Wifi Direct
Kompatibilita | Microsoft Windows Windows 7/8/10, drivery 64 bit., macOS 10.15 a novější
výstupní zásobník | 100 listů
Maximální měsíční vytížení | 2000 stránek
Hmotnost | do 20kg
Rozměry (H x W x D) | max. 345 x 412 x 395 mm
Emulace | min. PCL 5/PCL 6
Záruční doba | 2 roky
Dodací lhůta | do 21 dnů od oboustranného podepsání smlouvy
Cena včetně DPH | 11000kč

## 60005475 10
60005475 10 DNS_LCD_ATYP |  | Nabídka (typ označení nebo p/n)
Úhlopříčka | min. 26,9"
Rozlišení | min. 3840x2160 (Ultra HD, 4K) při frekvenci 60 Hz
Obrazovka | IPS LED, rovná, nedotyková, antireflexní ComfortView Plus Color Gamut 99% sRGB
Formát | 16 : 9
Doba odezvy | max. 8/5 ms (režim normální/rychlý)
Kontrast | min. 1000:1
Svítivost | min. 350 cd/m2
Úhel pohledu ver. x hor. | 178°/178°
Rozhraní | min. 1x HDMI (HDCP 2.3) min. 1x DisplayPort 1.4 (HDCP 2.3) USB-C 3.2 Gen 1 upstream (power up to 90W) min. 1x 4 x USB 3.2 Gen 1 downstream LAN (RJ-45)
Výbava | naklápění, nastavení výšky, pivot, otočný
VESA | Kompatibilní, 100 × 100 mm
Záruka | min. 36 měsíců
Dodací lhůta | do 21 dnů od nabytí účinnosti smlouvy
Max cena včetně DPH | 14000

## 60005475 20
60005475 20 DNS_LCD_ATYP |  | Nabídka (typ označení nebo p/n)
Úhlopříčka | min. 27"
Rozlišení | min. 5120 x 2880 px (5K)
Obrazovka | IPS LED, nedotyková, rovná, antireflexní DCI-P3 99% (CIE1976)
Formát | 16 : 9
Doba odezvy | max. 14 ms
Kontrast | min. 1000:1
Svítivost | min. 500 cd/m2
Úhel pohledu ver. x hor. | 178°/178°
Rozhraní | Thunderbolt (1ea) - Thunderbolt(USB-C kompatibilní),Thunderbolt (Max. rozliš.): 5120 x 2880 @ 60Hz,Thunderbolt (Přenos dat): ANO Thunderbolt (Power Delivery): 94W USB Upstream Port: ANO USB Downstream Port: ANO (USB-C/3ea/ver3.0)
Výbava | natáčení, nastavení sklonu integrované reproduktory (5W) integrovaný mikrofon integrovaná kamera
VESA | Kompatibilní, 100 × 100 mm
Záruka | min. 24 měsíců
Dodací lhůta | do 21 dnů od nabytí účinnosti smlouvy
Max cena včetně DPH | 29000

## 60005475 30
60005475 30 DNS_LCD_ATYP |  | Nabídka (typ označení nebo p/n)
Úhlopříčka | min. 39,7"
Rozlišení | min. 5120 x 2160 px
Obrazovka | IPS LED, prohnutá, nedotyková, antireflexní HDR/VESA Certified DisplayHDR 400 HDCP Filtr modrého světla TCO: Display 9.0, Edge 2.0 PiP
Formát | 21 : 9
Doba odezvy | max. 6 ms
Kontrast | min. 1000:1
Svítivost | min. 300 cd/m2
Úhel pohledu ver. x hor. | 178°/178°
Rozhraní | min. 2 x Thunderbolt 4 min. 1 x HDMI 2.0 min. 1 x DP 1.4 RJ45 (10M/100M/1000M) Audio Out (3.5 mm)
Výbava | naklápění
VESA | Kompatibilní, 100 × 100 mm
Záruka | min. 36 měsíců
Dodací lhůta | do 21 dnů od nabytí účinnosti smlouvy
Max cena včetně DPH | 42000

## 60005475 40
60005475 40 DNS_LCD_ATYP |  | Nabídka (typ označení nebo p/n)
Úhlopříčka | min. 31,5"
Rozlišení | 4K UHD min. 3840 x 2160 px
Obrazovka | IPS LED, rovná, nedotyková, antireflexní ComfortView sRGB 99%
Formát | 16 : 9
Doba odezvy | max. 8 ms (běžná), typicky 5 ms (rychlá) (šedá-šedá)
Kontrast | min. 1000:1
Svítivost | min. 350 cd/m2
Úhel pohledu ver. x hor. | 178°/178°
Rozhraní | min. 1x 1x HDMI min. 1x DisplayPort min. 4x USB 3.2 Gen1 (USB 3.0) min. 1x USB-C (PD do 65 W) 1x RJ-45 Podpora HDMI HDCP 2.2, DP HDCP 2.2
Výbava | naklápění, nastavení výšky, pivot, natočení
VESA | Kompatibilní, 100 × 100 mm
Záruka | min. 36 měsíců, On-Site
Dodací lhůta | do 21 dnů od nabytí účinnosti smlouvy
Max cena včetně DPH | 15000

## 60005475 50
60005475 50 DNS_NB_ATYP |  | Nabídka (typ označení nebo p/n)
Velikost obrazovky | min. 14,2"
Rozlišení obrazovky | Nativní rozlišení 3024 × 1964 při 254 pixelech na palec min. 500 nits Široký barevný rozsah (P3) Technologie True Tone Extrémní dynamický rozsah (XDR) XDR jas: 1 000 nitů trvalý (celá obrazovka), 1 600 nitů špičkový2 (jen HDR obsah)
Úprava povrchu obrazovky | nedotykový Liquid Retina XDR
Procesor | PassMark Average CPU Mark minimální hodnota 16500 dle http://www.cpubenchmark.net na konci lhůty pro podání nabídek
Grafický adaptér | integrovaný, 14-Core GPU
Paměť RAM | min. 16GB RAM jednotné paměti
Pevný disk | min. 512 GB SSD
Wifi | Wi‑Fi 6 802.11ax
BlueTooth | ano, min. v 5.0
Vstupní a výstupní porty | min. 3x Thunderbolt / USB 4 porty s podporou: Nabíjení DisplayPort Thunderbolt 4 (až 40 Gb/s) USB 4 (až 40 Gb/s) Podpora min. dva externí displeje s rozlišením až 6K, obnovovací frekvencí 60 Hz a víc než miliardou barev (M1 Pro) nebo až tři externí displeje s rozlišením až 6K a jeden externí displej s rozlišením až 4K, obnovovací frekvencí 60 Hz a víc než miliardou barev (M1 Max) Snímač okolního osvětlení 3,5mm sluchátkový konektor Slot na kartu SDXC
Klávesnice a trackpad | Podsvícený Magic Keyboard CZ Touch ID Force Touch trackpad
Interní mikrofon | Soustava tří mikrofonů studiové kvality
Webová kamera | 1080p FaceTime HD kamera
Baterie / Napájení | Li-po baterie s kapacitou min. 70 Wh min. 67W USB‑C napájecí adaptér USB‑C / MagSafe 3 kabel
Barva | preferována vesmírně šedá
Konstrukce | pevná, celokovová
Hmotnost | max. 1,6 kg
Operační systém | MAC OS
Zdůvodnění nákupu | Systém MAC OS je vyžadován z důvodu práce v plnohodnotném prostředí pro vývoj algoritmů a aplikací v prostředí UNIX, zároveň pro podporu kancelářských aplikací v rámci příprav a administrativní práce v evropských a národních projektech.
Záruční doba | min. 12 měsíců
Dodací lhůta | do 45 dnů od nabytí účinnosti smlouvy
Max cena včetně DPH | 58000

## 60005475 60
60005475 60 DNS_NB_ATYP |  | Nabídka (typ označení nebo p/n)
Velikost obrazovky | 15,6"
Rozlišení obrazovky | min. 1920 x 1080 px, 60Hz, 16:9, NTSC 45%
Úprava povrchu obrazovky | matný, IPS technologie, nedotykový
Procesor | PassMark Average CPU Mark minimální hodnota 22500 dle http://www.cpubenchmark.net na konci lhůty pro podání nabídek
Grafický adaptér | Dedikovaný, min. 2GB Passmark G3D Mark minimální hodnota 4000 dle https://www.videocardbenchmark.net/ na konci lhůty pro podání nabídek
Paměť RAM | 16GB (2x8GB) 4800MHz DDR5
Pevný disk | 512GB SSD M.2 PCIe/NVMe (slot)
Optická jednotka | ne
Wifi | Wi-Fi AX211 (Wi-Fi 6E, 2,4/5/6GHz)
BlueTooth | min. v5.2
Vstupní a výstupní porty | Čtečka paměťových karet min. 1 ethernetový port RJ45 (sklápěcí) min. 1 port USB 3.2 1. generace min. 1 port USB 3.2 1. generace s technologií PowerShare min. 2 porty Thunderbolt™ 4 s rozhraním DisplayPort v alternativním režimu / USB 4 / Power Delivery min. 1 port náhlavní soupravy (kombinace sluchátek a mikrofonu) min. 1 port HDMI 2.0
Interní reproduktory | integrované reproduktory, min. 2x2W
Interní mikrofon | integrovaný mikrofon
Klávesnice a trackpad | česká klávesnice, podsvícená, včetně numerické části
Webová kamera | min. 1080px
Výdrž/kapacita baterií | min. 64 Wh Nabíjení přes USB-C
Hmotnost vč. baterie | max. 1,8 kg
Operační systém | Základní OS pro upgrade na Windows v rámci programu CAMPUS, WIN 7/8/10/11
Zabezpečení | TPM 2.0 Čtečka otisků prstů
Napájecí adaptér | min. 130W USB-C
Záruční doba | min. 3Y, NBD, On-Site
Dodací lhůta | do 21 dnů od nabytí účinnosti smlouvy
Max cena včetně DPH | 40000

## 60005476 10
60005476 10 DNS_PC_ATYP |  | Nabídka (typ označení nebo p/n) dodavatel doplní označení nebo part number jednotlivých komponent PC
Základní deska | formát ATX, min. 4 sloty RAM (DDR4), min. 4x USB 3.2 (min. 1x Gen 2x2) a 2x USB 2.0, min. 1x M.2 socket podporující SSD disk, min 3x SATA 6Gb/s porty
Procesor | x64 kompatibilní
Výkon procesoru | PassMark Average CPU Mark minimální hodnota 25000 dle http://www.cpubenchmark.net na konci lhůty pro podání nabídek
Paměť RAM | min. 16 GB DDR4 2666MHz , kompatibilní s nabízenou deskou
Pevný disk | systémový disk min. 1 x 512 GB SSD s rychlostí čtení min. 2000 MB/s a rychlostí zápisu min. 1000 MB/s, datový disk min. 1 TB, SATA 6 Gb/s, min.7200 ot./min
Grafická karta | dedikovaná grafická karta, PCIe x16, min. 4 GB RAM, min. 1x DVI, min. 1x HDMI, min. 1x DisplayPort, šířka paměťové sběrnice min. 128 bit, podpora min. DX 12
Zvuková karta | integrovaná na základní desce
Napájecí zdroj | min. 400 W, aktivní PFC, splňující normu min. 80PLUS BRONZE, standard min. ATX; min. 3x SATA, min. 1x molex, min. 1x 6pin a min. 1x 6+2pin
Síťová karta drátová | 10/100/1000 Mb Ethernet, RJ 45, s podporou PXE
Skříň počítače | midi tower s max. rozměry vxšxh 460 x 210 x 480 mm, min. 3 místa pro ventilátory (z toho osazen min.1 ventilátor), prachové filtry
Vstupní a výstupní porty | min. 4 x USB 2.0/3.1/3.2 porty celkem z toho min. 1x USB 3.1/3.2 porty na předním panelu, vstup a výstup pro slucháka a mikrofon na předním panelu
Operační systém | Základní OS pro upgrade na Windows v rámci programu CAMPUS (OEM W11)
Požadavky na kompatibilitu | kompatibilita s OS Windows 11
Požadavky na servis | vyřízení do 30 dnů
Záruční doba | 2 roky
Dodací lhůta | do 21 dnů od oboustranného podepsání smlouvy
Cena včetně DPH | max. 35 000 Kč

## 60005476 20
60005476 20 DNS_NB_ATYP |  | Nabídka (typ označení nebo p/n)
Velikost obrazovky | 15,6"
Rozlišení obrazovky | min. 1920 x 1080 FHD IPS
Úprava povrchu obrazovky | matný nebo antireflexní
Procesor | x86-64 kompatibilní
Výkon | PassMark Average CPU Mark minimální hodnota 6500 dle http://www.cpubenchmark.net na konci lhůty pro podání nabídek
Grafický adaptér | integrovaná
Paměť RAM | min. 16 GB DDR4
Pevný disk | min. 1x 256 GB SSD
Optická mechanika | ne
Síťová karta | Ethernet 100/1000 Mb, RJ 45
Wifi | ano, min. 802.11 ac
BlueTooth | ano
Vstupní a výstupní porty | min. 1 x USB 3.0/3.1/3.2 min. 1 x USB 3.1 /3.2 Type-C, vstup a výstup pro mikrofon a sluchátka, výstup pro externí monitor, min. 1 x HDMI
Interní reproduktory | ano
Interní mikrofon | ano
Webová kamera | ano
Podsvícená klávesnice | ano
Čtečka pamětových karet | ano
Hmotnost vč. baterie | max. 2 kg
Operační systém | Win 10 Pro nebo vyšší
Záruční doba | min. 2 roky
Cena včetně DPH | do 21 dnů od oboustranného podepsání smlouvy
Cena včetně DPH | max. 25 000 Kč

## 60005476 30
60005476 30 DNS_NB_ATYP |  | Nabídka (typ označení nebo p/n)
Velikost obrazovky | max. 14"
Rozlišení obrazovky | min. 1920x1080 FHD
Úprava povrchu obrazovky | matný nebo antireflexní, IPS
Procesor | x86-64 kompatibilní
Výkon | PassMark Average CPU Mark minimální hodnota 10000 dle http://www.cpubenchmark.net na konci lhůty pro podání nabídek
Grafický adaptér | integrovaný
Paměť RAM | min. 16 GB DDR4, 3200 MHz
Pevný disk | min. 512 GB M.2 SSD, případně i 1x TB HDD
Síťová karta | Ethernet 100/1000 Mb, RJ 45
Wifi | ano, min. 802.11 ax
BlueTooth | ano
Vstupní a výstupní porty | min. 1 x USB 3.2 Gen 1, min. 1 x USB 3,0/3.1, min. 1x Thunderbolt 4, vstup a výstup pro mikrofon a sluchátka, výstup pro externí monitor, min. 1 x HDMI
Interní reproduktory | ano
Interní mikrofon | ano
Podsvícená klávesnice | ano
Baterie | 4-článková, min 58Wh, střední/vyšší výdrž baterie, výkon napájecího zdroje min. 65W
Čtečka pamětových karet | ano
Hmotnost vč. baterie | max. 1,5 kg
Operační systém | Win 10 Pro nebo vyšší
Záruční doba | 2 roky
Cena včetně DPH | do 21 dnů od oboustranného podepsání smlouvy
Cena včetně DPH | max. 35 000 Kč

## 60005477
60005477 DNS_NB_ATYP |  | Nabídka (typ označení nebo p/n)
Velikost obrazovky | min. 13,3 "
Rozlišení obrazovky | IPS, min. 2560 x 1600 pixelů při 227 PPI min. 400 Nits
Úprava povrchu obrazovky | Retina, True Tone
Procesor | ARMv8 Instruction Set Typical TDP: 15,1W PassMark Average CPU Mark minimální hodnota 14000 dle http://www.cpubenchmark.net na konci lhůty pro podání nabídek
Grafický adaptér | integrovaný,
Paměť RAM | min. 16 GB jednotné paměti
Pevný disk | min. 256GB SSD
Wifi | Wi‑Fi 802.11ax
BlueTooth | ano, min. v 5.0
Vstupní a výstupní porty | min. 2x Thunderbolt / USB 4 s podporou pro: Nabíjení DisplayPort Thunderbolt 3 (až 40 Gb/s) USB 4 (až 40 Gb/s) USB 3.1 Gen 2 (až 10 Gb/s) Nativní výstup DisplayPortu přes USB‑C Audio Jack
Interní reproduktory | Stereo reproduktory, Dolby Atmos
Interní mikrofon | min. tři mikrofony
Klávesnice a trackpad | Podsvícená klávesnice Magic Keyboard – česká, Touchpad s Force Touch
Webová kamera | Kamera FaceTime HD s rozlišením 720p
Zabezpečení | čtečka otisků prstů Touch ID
Konstrukce | celokovová, preferována barva Vesmírně šedá
Výdrž / Napájení | min. 15 hod. / 30W USB‑C napájecí adaptér min. 49Wh vestavěná lithium‑polymerová baterie
Hmotnost vč. baterie | max. 1,3 kg
Operační systém | Mac OS
Záruční doba | min. 12 měsíců
Dodací lhůta | do 30 dnů od nabytí účinnosti smlouvy
Zdůvodnění výběru | Notebook je určen pro asistentku vedoucího laboratoře z důvodu zajištění hladkého chodu kanceláře a konektivity zařízení asistentky na zařízení nadřízených, kteří taktéž užívají zařízení značky Apple (sdílení úkolů prostřednictvím AirDrop, synchronizace kalendáře, apod.).
Max cena včetně DPH | 38000

## LCD24" Výškově
DNS_LCD24" Výškově stavitelný |  | Nabídka (typ označení nebo p/n)
DNS_LCD24" Profi
Úhlopříčka | 23,8"-24"
Podsvícení | LED
Rozlišení | min. 1920 x 1080, 16:9
Úprava povrchu obrazovky | matná
Doba odezvy | max. 5 ms
Kontrast | min. 1000:1
Svítivost | min. 250 cd/m2
Vstupy | min. 1x HDMI, 1x DisplayPort
Propojovací kabel (součást dodání) | HDMI A - HDMI A, min. HDMI rozhraní ver. 1.4, podpora digit. ochrany obsahu HDCP, kvalitní stínění, délka min. 1,5 m
Výškově nastavitelný podstavec | ano
Naklápění monitoru | ano
Servis | Záruční servisní zásah bude zahájen do 3 pr. dnů od nahlášení závady
Záruka | 3 roky
Dodací lhůta | do 14 dnů od nabytí účinnosti smlouvy
Cena včetně DPH | max. 5 000 Kč

## 60005481
60005481 DNS_PC_ ATYP |  | Nabídka (typ označení nebo p/n)
Základní deska | 4 DIMM sloty pro DDR5 až 4800 MHz (až 6000 MHz OC),, podporovaná kapacita paměti min. 128 GB, formát ATX , podpora standardu PCIe 5.0, podpora RGB synchronizace Sloty: min. 3x M.2 s podporou NVMe PCIe 4.0 x4 min. 4x SATA 6Gb/s min. 1x PCIe 5.0 x16 min. 1x PCIe 4.0 x16 (x4) min. 2x PCIe 3.0 x16 (x4) min. 1x PCIe 3.0 x1 Zadní vstupy a výstupy: min. 1x PS/2 min. 1 x USB-C 3.2 Gen 2x2 min. 1 x USB-A 3.2 Gen 2 min. 2 x USB-A 3.2 Gen 1 min. 2 x USB-A 2.0 min. 1 x DisplayPort min. 1 x HDMI port min. 1 x 2.5Gb Ethernet port min. 1 x Optical S/PDIF min. 5x 3,5 mm jack 7.1CH
Procesor | x86-64 kompatibilní
Výkon procesoru | PassMark Average CPU Mark minimální hodnota 38 100 dle http://www.cpubenchmark.net na konci lhůty pro podání nabídek
Paměť RAM | min. 16GB DDR5 ve dvou modulech, min. 5200MHz s časováním CL40, pracovní napětí max. 1,25 V, podpora RGB synchronizace
Pevný disk | min. 1 x 1 TB SSD M.2 NVMe PCIe 4.0 x4, NVMe 1.3c, 3-bit MLC V-NAND flash, min. rychlost čtení 7 000 MB/s, min. rychlost zápisu 5 000 MB/s, Náhodné čtení IOPS: 1 000 000, Náhodný zápis IOPS: 1 000 000 životnost min. 600TBW
Optická mechanika | DVD+-RW/RAM/DL, interní SATA 3Gb/s, zabudovaná v PC,
Grafická karta | externí grafická karta, PCI-express 4.0; min. 12GB GDDR6, 192-Bit podpora DirectX 12 Ultimate; podpora openGL 4,6, min. 3584 stream procesorů, výrobní technologie 8 nm, frekvence jádra min. 1320 Mhz, frekvence jádra (Boost clock) min. 1867 Mhz, frekvence paměti min. 15 000 Mhz, aktivní dvouslotový chladič osazen min. dvěma ventilátory, rozměry ŠxVxH max. 200x38x123 mm, max. TDP 170 W, přídavné napájení 1 x 8-pin, LED podsvícení, výkon Average G3D Mark minimální hodnota 17 000 dle https://www.videocardbenchmark.net/ na konci lhůty pro podání nabídek min. 1x HDMI 2.1, min. 3x DisplayPort 1.4a
Zvuková karta | integrovaná na základní desce, min. 7.1 kanálová
Napájecí zdroj | min. 750 W, aktivní PFC, certifikován min. na 80PLUS Gold, částečné modulární kabelové připojení, fluidní ventilátor, Konektory: min. 4x 4pin CPU, ATX 20+4pin, min. 1x FDD, min. 3x MOLEX, min. 4x PCI-Express 6+2pin, min. 8x SATA
Síťová karta | min. 2.5Gb Ethernet, RJ 45, s podporou PXE
Skříň počítače | miditower, bez zdroje, podpora ATX standardu, spodní umístění pozice: externí 2x 5,25“, interní 2x 3,5“ a 2-4x 2,5“; prostor pro až 6 ventilátorů 120-140 mm (3x předinstalované 120mm ARGB), 7 rozšiřujících slotů na karty, přední panel min. 2x USB-A 2.0, min. 1x USB-A 3.2 Gen 1, min. 2 x 3,5 mm audio jack možnost instalace vodního chlazení na horní nebo přední část skříně, Cable management, podpora RGB synchronizace, průhledná bočnice (důvod: požadavek uživatele na možnost vizuální kontroly úrovně zaprášení a funkčnosi komponent)
Chladič procesoru | chladič procesoru osazen ventilátorem min. 120mm P-Fan s ARGB osvětlením, rychlostí 300 - 1800 RPM (PWM), úrovni hlučnosti až 0,5 son, osazený ložiskem Fluid Dynamic Bearing (FDB), min. 4 měděné heatpipes, hlučnost max 43 dB
Operační systém | Základní OS pro upgrade na Windows v rámci programu CAMPUS (OEM W11)
Požadavky na kompatibilitu | kompatibilita s OS Windows 11
Zabezpečení | Vestavěná technologie min.TPM 2.0
Požadavky na servis | Zahájení reklamace následující pracovní den od nahlášení závady. Vyřízení reklamace bezodkladně, nejpozději však ve lhůtě 30 dnů ode dne jejího uplatnění.
Záruční doba | 3 roky na sestavu
Dodací lhůta | do 21 dnů od nabytí účinnosti smlouvy
Cena včetně DPH | max. 40 000 Kč

## 60005482
60005482 DNS_LCD_ATYP |  | Nabídka (typ označení nebo p/n)
Úhlopříčka | 27"
Podsvícení | LED, IPS
Rozlišení | 4K UHD (3840 x 2160)
Úprava povrchu obrazovky | matná, rovná
Doba odezvy | max. 5 ms
Kontrast | min. 1000:1
Svítivost | min. 350 cd/m2
Konektory | min. 2x HDMI, min. 1x Display Port min. 2x USB-A 3.0
Pivot | ano
Flicker free | ano
Filtr modrého světla | ano
Naklápění monitoru | ano
Výškově nastavitelný stojan | ano
Záruka | 3 roky
Dodací lhůta | do 21 dnů od nabytí účinnosti smlouvy
Cena včetně DPH | max. 9 000 Kč

## LCD27" 4K
DNS_LCD27"_4K |  | Nabídka (typ označení nebo p/n)
Úhlopříčka | 27"
Podsvícení | LED, IPS
Rozlišení | 4K UHD (3840 x 2160)
Úprava povrchu obrazovky | matná, rovná
Doba odezvy | max. 5 ms
Kontrast | min. 1000:1
Svítivost | min. 300 cd/m2
Konektory | min. 1x HDMI, min. 1x Display Port min. 2x USB-A 3.0
Pivot | ano
Flicker free | ano
Filtr modrého světla | ano
Naklápění monitoru | ano
Výškově nastavitelný stojan | ano
Servis | Záruční servisní zásah bude zahájen do 3 pr. dnů od nahlášení závady
Záruka | 3 roky
Dodací lhůta | do 14 dnů od nabytí účinnosti smlouvy
Cena včetně DPH | max. 9 000 Kč

## PC_ typ_A
DNS_PC_ typ_A |  | Nabídka (typ označení nebo p/n) | Nabídka (typ označení nebo p/n) jednotlivých komponent
Základní deska | SOLID kondenzátory, min. USB 3.0, podpora procesorů s integrovaným grafickým čipem, min. 1x HDMI
Procesor | x86-64 kompatibilní
Výkon procesoru | PassMark Average CPU Mark minimální hodnota 5000 dle http://www.cpubenchmark.net na konci lhůty pro podání nabídek | Intel Core i5-2400S @ 2.50GHz
Paměť RAM | min. 8GB DDR4
Pevný disk | min. 1 x 500 GB SSD M.2
Optická mechanika | DVD+-RW/RAM/DL
Grafická karta | integrovaná
Zvuková karta | integrovaná na základní desce, min. konfigurace 7.1
Napájecí zdroj | min. 450 W, aktivní PFC, splňující normu min. 80PLUS BRONZE
Síťová karta | 10/100/1000 Mb Ethernet, RJ 45, s podporou PXE
Skříň počítače | Beznástrojový přístup do skříně, Perforované čelo, Prachové filtry,
Vstupní a výstupní porty | min. 2 x USB 3.0 porty , min 2 porty na předním panelu, vstup a výstup pro slucháka a mikrofon na předním panelu
Klávesnice | USB, připojená kabelem, CZ/EN, bez multimediálních kláves
Myš | USB, optická, připojená kabelem, min. 2 tlačítka + kolečko
Operační systém | Základní OS pro upgrade na Windows v rámci programu CAMPUS (OEM W10)
Požadavky na kompatibilitu | kompatibilita s OS Windows 11
Požadavky na rozšiřitelnost | volná 1 pozice pro 5,25" mechaniku nebo disk
Zabezpečení | Vestavěná technologie min.TPM 2.0
Požadavky na servis | Zahájení reklamace následující pracovní den od nahlášení závady. Vyřízení reklamace bezodkladně, nejpozději však ve lhůtě 30 dnů ode dne jejího uplatnění.
Záruční doba | min. 36 měsíců (poskytovaná výrobcem na celou sestavu)
Dodací lhůta | do 14 dnů od nabytí účinnosti smlouvy
Cena včetně DPH | max. 13 500 Kč

## PC_ typ_B
DNS_PC_ typ_B |  | Nabídka (typ označení nebo p/n) jednotlivých komponent
Základní deska | 4 sloty RAM, SOLID kondenzátory, min. USB 3.0
Procesor | x86-64 kompatibilní
Výkon procesoru | PassMark Average CPU Mark minimální hodnota 12000 dle http://www.cpubenchmark.net na konci lhůty pro podání nabídek
Paměť RAM | min. 16 GB DDR4 (min. 2 moduly)
Pevný disk | min. 1 x 512 GB SSD M.2 NVMe a 1 x 1 TB, SATA 6 Gb/s, min.7200 ot./min
Optická mechanika | DVD+-RW/RAM/DL
Grafická karta | externí grafická karta, min. 4 GB RAM, min. 1x HDMI 2.0, 1x DP 1.4, (konektory fyzicky na graf. kartě bez redukcí) šířka paměťové sběrnice 128 bit, PCIe x16, podpora min. DX 12, Average G3D Mark minnimální hodnota 6000 dle https://www.videocardbenchmark.net/ na konci lhůty pro podání nabídek | dodavatel uvedene označení nebo part number nabízené graf. karty
Zvuková karta | integrovaná na základní desce, min. konfigurace 7.1
Napájecí zdroj | min. 450 W, aktivní PFC, splňující normu min. 80PLUS BRONZE
Síťová karta | 10/100/1000 Mb Ethernet, RJ 45, s podporou PXE
Skříň počítače | miditower, Beznástrojový přístup do skříně, Perforované čelo, Prachové filtry, Osazené ventilátory: min 2x120mm (1x v přední části a 1x v zadní části),
Chladič procesoru | chladič procesoru osazen ventilátorem min. 120mm, PWM regulace otáček, s účinností chlazení TDP min. do 125 W, min. 3x heatpipes
Vstupní a výstupní porty | min. 2 x USB 3.0 porty , min 1x USB 3.0 na přední/horní straně skříně, vstup a výstup pro slucháka a mikrofon na přední/horní straně skříně
Klávesnice | USB, připojená kabelem, CZ/EN, bez multimediálních kláves
Myš | USB, optická, připojená kabelem, 2 tlačítka + kolečko
Operační systém | Základní OS pro upgrade na Windows v rámci programu CAMPUS (OEM W10)
Požadavky na kompatibilitu | kompatibilita s OS Windows 11
Požadavky na rozšiřitelnost | volná 1 pozice pro 5,25" mechaniku nebo disk, volná 1 pozice pro 3,5" mechaniku
Zabezpečení | Vestavěná technologie min.TPM 2.0
Požadavky na servis | Zahájení reklamace následující pracovní den od nahlášení závady. Vyřízení reklamace bezodkladně, nejpozději však ve lhůtě 30 dnů ode dne jejího uplatnění.
Záruční doba | 3 roky na sestavu
Dodací lhůta | do 14 dnů od nabytí účinnosti smlouvy
Cena včetně DPH | max. 22 500 Kč

## LCD24"
DNS_LCD24" |  | Nabídka (typ označení nebo p/n)
Úhlopříčka | 23,8"-24"
Podsvícení | LED
Rozlišení | min. 1920 x 1080, 16:9
Úprava povrchu obrazovky | matná
Doba odezvy | max. 5 ms
Kontrast | min. 1000:1
Svítivost | min. 250 cd/m2
Vstupy | min. 1x HDMI, 1x DisplayPort
Naklápění monitoru | ano
Servis | Záruční servisní zásah bude zahájen do 3 pr. dnů od nahlášení závady.
Záruka | 3 roky
Dodací lhůta | do 14 dnů od nabytí účinnosti smlouvy
Cena včetně DPH | max. 4 000 Kč

## Ultrabook 13" typ A
DNS_Ultrabook13"_typ_A |  | Nabídka (typ označení nebo p/n)
Velikost obrazovky | 13"-14"
Rozlišení obrazovky | min. 1920 x 1080 FHD,
Úprava povrchu obrazovky | matné / lesklé, LED podsvícení, IPS
Procesor | x86-64 kompatibilní
Výkon | PassMark Average CPU Mark minimální hodnota 6 200 dle http://www.cpubenchmark.net na konci lhůty pro podání nabídek
Paměť RAM | min. 8 GB DDR4
Pevný disk | min. 256 GB SSD
Optická mechanika | ne
Wifi | ano, WiFI 802.11 ac nebo WiFI 802.11 ax
BlueTooth | ano
Vstupní a výstupní porty | min. 1x USB-C 3.1 Gen 2 (podpora napájení a DisplayPort) min. 2x USB 3.1 Gen 1 typ A min. 1x kombinovaný konektor sluchátek/mikrofonu,
Výstup pro externí monitor | min. 1x HDMI (konektor integrován v těle notebooku)
Podsvícená klávesnice | ano
Interní reproduktory | ano
Interní mikrofon | ano
Webová HD kamera | ano
Čtečka pamětových karet | ano
Hmotnost vč. baterie | max. 1,65 kg
Operační systém | Základní OS pro upgrade na Windows v rámci programu CAMPUS (OEM Win 10)
Požadavky na servis | Záruční servisní zásah bude zahájen do 3 prac. dnů od nahlášení závady.
Záruční doba | 2 roky
Dodací lhůta | do 14 dnů od nabytí účinnosti smlouvy
Cena včetně DPH | max. 18 000 Kč

## NB15" typ A
DNS_NB15"_typ_A |  | Nabídka (typ označení nebo p/n)
Velikost obrazovky | 15-15,6"
Rozlišení obrazovky | min. 1920 x 1080
Úprava povrchu obrazovky | matná / antireflexní
Procesor | x86-64 kompatibilní
Výkon | PassMark Average CPU Mark minimální hodnota 7700 dle http://www.cpubenchmark.net na konci lhůty pro podání nabídek
Paměť RAM | min. 8 GB
Pevný disk | min. 256 GB SSD
Optická mechanika | ne
Wifi | ano, 802.11 a/b/g/n/ac
BlueTooth | ano
Vstupní a výstupní porty | min. 1x USB 3.1 typ C min. 1x USB 3.1 Gen1 typ A min. 1x HDMI (konektor integrovaný v těle notebooku) min. 1x kombinovaný konektor sluchátek/mikrofonu
Interní reproduktory | ano
Interní mikrofon | ano
Čtečka pamětových karet | ano
Oddělená numerická klávesnice | ano
Podsvícená klávesnice | ano
Webová kamera | ano, min. 720p
Hmotnost vč. baterie | max. 2 kg
Operační systém | Základní OS pro upgrade na Windows v rámci programu CAMPUS (OEM Win 10)
Požadavky na servis | Záruční servisní zásah bude zahájen do 3 prac. dnů od nahlášení závady
Záruční doba | 2 roky
Dodací lhůta | do 14 dnů od nabytí účinnosti smlouvy
Cena včetně DPH | max. 18 500 Kč