## výrobky
Č.pol. | Název | Popis | Vhodný model | Rozměry | Příkon | Množství v ks |  |  | Cena bez DPH vč. dopravy a ost.nákladů | Cena bez DPH vč. dopravy a ost.nákladů | kontakní osoba
|  |  |  | cm | W | US | SS | CELKEM | Kč/ks | Kč celkem
1 | Indukční vestavný vařič | indukční sklokeramická varná deska samostatná s vlastním ovládáním Způsob montáže: vestavba ovládání dotekové umístěné vpředu deska sklokeramická dvě varné zóny (1*200-210 mm 2300/3000 W, 1*160 mm 1400/1850 W) ukazatel zbytkového tepla plynulá regulace výkonu signalizace funkce TIMER časový spínač varných zón automat. vypnutí po urč.čase bez obsluhy černá barva | Mora VDI 301 FF; Mora VDIT 332 FF (analogicky k § 89 odst.6 ZZVZ umožňuje zadavatel nabídnout rovnocenné řešení) | 30*51-52 (š x h ) 5,4-5,7 * 27,5-28,5 * 49 (výška pro vestavbu x šířka pro vestavbu x hloubka pro vestavbu) | max. 3700 | 2 |  | 2 |  |  | Zuzana Balážová,budova B kolejí, Studentská 1770/1, Ostrava-Poruba, tel.č. 733 627 865
2 | Rychlovarná konvice | objem 1 - 1,7 l bezpečnostní zajištění víka topné dno z nerez oceli se zakrytou spirálou dvojnásobné bezpečnostní jištění ochrana proti přehřátí při zapnutí bez vody světelná kontrolka zapnutí | Sencor SWK 1720BK nerezová rychlovarná konvice 1,7 l, černá (analogicky k § 89 odst.6 ZZVZ umožňuje zadavatel nabídnout rovnocenné řešení) |  | 2000-2200 |  | 3 | 3 |  |  | Helena Dvořáčková, menza, Studentská 2171/3, Ostrava-Poruba, tel.č. 731 663 313
3 | Mikrovlnná trouba | volně stojící jednoduché mechanické ovládání regulace výkonu manuální 5-6 stupňů mikrovlnného výkonu rozmrazování objem min. 17 litrů zvukový signál dokončení | Gallet FMOM 201W Gallet FMOM 205W ECG MTM1771 WE (analogicky k § 89 odst.6 ZZVZ umožňuje zadavatel nabídnout rovnocenné řešení) | 24-26*44-46*33-36 (v x š x h ) | 700-1000 |  | 2 | 2 |  |  | Helena Dvořáčková, menza, Studentská 2171/3, Ostrava-Poruba, tel.č. 731 663 313
4 | TV | uhlopříčka 40", Full HD, poměr 16:9, redukce šumu, DVB-T, DVB-S, DSB-S2, hotelový mód, min. 2x8W, připojení 3x HDMI, 1x USB, SCART, komponentní vstup, koaxiální audio výstup, sluchátkový | Sencor SLE 40F16TCS (analogicky k § 89 odst.6 ZZVZ umožňuje zadavatel nabídnout rovnocenné řešení) |  |  | 6 |  | 6 |  |  | Zuzana Balážová,budova B kolejí, Studentská 1770/1, Ostrava-Poruba, tel.č. 733 627 865
5 | Napěňovač mléka | elektrický rychlo napěňovač, minimální objem 130 ml; 3 programy v nerezovém provedení s měkčenou protiskluzovou rukojetí. Příprava teplé i studené mléčné pěny a kakaa, nebo horké čokolády | Napěňovač mléka - DOMO DO717MF (analogicky k § 89 odst.6 ZZVZ umožňuje zadavatel nabídnout rovnocenné řešení) |  | 550- 650 |  | 2 | 2 |  |  | Helena Dvořáčková, menza, Studentská 2171/3, Ostrava-Poruba, tel.č. 731 663 313
6 | Indukční dvouplotýnkový vařič | indukční vařič s příkonem 3500 W, počet plotýnek 2 ks, průměr plotny 18 cm, počet programů 1, ochrana proti přehřátí, automatického vypnutí, protiskluzové nohy, dětská pojistka, automatická detekce nádobí, LCD displej, dotykové ovládání a nastavení teploty, rozměry 33,8 cm x 55,8 cm x 6,5 cm, barva černá | Indukční vařič dvouplotýnkový - DOMO DO338IP (analogicky k § 89 odst.6 ZZVZ umožňuje zadavatel nabídnout rovnocenné řešení) |  | 3500 |  | 2 | 2 |  |  | Helena Dvořáčková, menza, Studentská 2171/3, Ostrava-Poruba, tel.č. 731 663 313