## 60005505
60005505 DNS_TISK_ATYP |  | Nabídka (typ označení nebo p/n)
Multifunkční laserová
Technologie tisku | Inkoustová, barva
Formát | A3
Rychlost černobílého tisku A4 | min. 28 str./min jednostranně
Pamět | min. 256 MB
Rozlišení | min. 1200x4800 dpi
Vstupní zásobník | Standardní zásobník: 250 listů ¦ Spodní zásobník: 250 listů ¦ Víceúčelový zásobník: 100 listů
Duplexní tisk | ano, automatický (manuální duplex nevyhovuje)
Rozhranní | USB 2.0, Ethernet 100 Mb, NFC, WIFI
Skener | plochý barevný
Rozlišení skeneru | optické min. 1200x1200
Automatický podavač (ADF) | ano
Funkce kopírování | ano
Kompatibilita | Microsoft Windows 10, drivery 64 bit.
Ostatní | Oddělené barevné náplně
Servis | Záruční servisní zásah bude zahájen do 3 pr. dnů od nahlášení závady
Dodací lhůta | do 21 dnů od nabytí účinnosti smlouvy
Záruční doba | 3 roky
Max cena včetně DPH | 12000

## PC_ typ_C
DNS_PC_ typ_C |  | Nabídka (typ označení nebo p/n) jednotlivých komponent
Základní deska | 4 DIMM sloty pro DDR4, podporovaná kapacita paměti min. 128 GB, formát ATX , podpora standardu PCIe 4.0, min. 2x M.2 s podporou NVMe PCIe x4, 2.5G LAN, min. 2 x PCIe 3.0 x1, min. 2 x PCIe x16 slot (z toho min.1x standard min. 4.0) Zadní vstupy a výstupy: min. 1 x USB-C 3.2 Gen 2 min. 2 x USB-A 3.2 Gen 2 min. 1 x USB-A 3.2 Gen 1 min. 2 x USB-A 2.0 min. 1 x DisplayPort min. 1 x HDMI port min. 1 x 2.5Gb Ethernet port min. 3 x Audio jack
Procesor | x86-64 kompatibilní
Výkon procesoru | PassMark Average CPU Mark minimální hodnota 21 000 dle http://www.cpubenchmark.net na konci lhůty pro podání nabídek
Paměť RAM | min. 32GB DDR4 ve dvou modulech, min. 3200MHz s časováním max. CL16
Pevný disk | min. 1 x 1 TB SSD M.2 NVMe, min. rychlost čtení 3500MB/s, min. rychlost zápisu 3000MB/s, životnost min. 600TBW
Optická mechanika | DVD+-RW/RAM/DL, interní SATA, zabudovaná v PC,
Grafická karta | externí grafická karta, PCI-express 4.0; min. 12GB GDDR6, podpora DirectX 12; podpora openGL 4,6, min. 3500 stream procesorů, výkon Average G3D Mark minimální hodnota 16 500 dle https://www.videocardbenchmark.net/ na konci lhůty pro podání nabídek min. 1x HDMI, min. 3x DisplayPort | dodavatel uvedene označení nebo part number nabízené graf. karty
Zvuková karta | integrovaná na základní desce, min. 8-mi kanálová
Napájecí zdroj | min. 750 W, aktivní PFC, certifikován min. na 80PLUS Gold, plně modulární, ochrany min. OPP/OVP/UVP/SCP/OCP/OTP
Síťová karta | min. 2.5Gb Ethernet, RJ 45, s podporou PXE
Skříň počítače | miditower, bez jakýchkoliv krytek USB portů a DVD mechanik, osazen zadní a přední ventilátor min. 120mm s regulací otáček řízenou základní deskou, min. 1x USB-C a min. 3x USB 3.0 typu A na přední straně skříně, čtečka paměťových karet (min. SD) zabudovaná na předním panelu skříně, černá barva
Chladič procesoru | chladič procesoru osazen ventilátorem min. 120mm, min. 4 měděné heatpipes, hlučnost max 28 dBA, schopný uchladit CPU s min. 150 W TDP
Klávesnice | USB, připojená kabelem, CZ/EN, bez multimediálních kláves
Myš | USB, laserová, připojená kabelem, 2 tlačítka + kolečko
Operační systém | Základní OS pro upgrade na Windows v rámci programu CAMPUS (OEM W10)
Požadavky na kompatibilitu | kompatibilita s OS Windows 11
Zabezpečení | Vestavěná technologie min.TPM 2.0
Požadavky na servis | Zahájení reklamace následující pracovní den od nahlášení závady. Vyřízení reklamace bezodkladně, nejpozději však ve lhůtě 30 dnů ode dne jejího uplatnění.
Záruční doba | 3 roky na sestavu
Dodací lhůta | do 14 dnů od nabytí účinnosti smlouvy
Cena včetně DPH | max. 40 000 Kč

## 60005507
60005507 DNS_NB_ATYP |  | Nabídka (typ označení nebo p/n)
Velikost obrazovky | 14"
Rozlišení obrazovky | min. 1920 x 1200 px
Úprava povrchu obrazovky | IPS LCD LED dotykový/vícedotykový min. 300 nits
Procesor | x86-64 kompatibilní, TDP 15W, PassMark Average CPU Mark minimální hodnota 10200 na konci lhůty pro podání nabídek
Grafický adaptér | Integrovaný, RAM sdílená
Paměť RAM | min. 16GB LPDDR4X
Pevný disk | min. 1 TB SSD PCIe NVMe SSD
Optická jednotka | ne
Wifi | Wi-Fi6 802.11 a/b/g/n/ac/ax
BlueTooth | min. v5
Vstupní a výstupní porty | Čtečka paměťových karet microSD 3,5mm combo audio jack min. 1x HDMI min. 1x USB 3.2 Gen 2 typu A min. 2x USB 3.2 Gen 2 typu C s přenosovými rychlostmi až 10 Gbps: • Podporuje zvukový/video výstup DisplayPort • Kompatibilní s Thunderbolt 4
Interní reproduktory | integrované reproduktory, stereo
Interní mikrofon | integrovaný mikrofon 2x
Klávesnice a trackpad | klávesnice, podsvícená Stylus Multi-touch touchpad
Webová kamera | FHD MIPI IR s mechanickým uzávěrem (camera shutter)
Výdrž/kapacita baterií | min. 56 Wh Li-ion baterie Nabíjení přes USB-C
Hmotnost vč. baterie | max. 1,2 kg
Operační systém | Win10 Pro
Konstrukce | Překlopitelný
Zabezpečení | TPM 2.0 Čtečka otisků prstů
Napájecí adaptér | min. 65W Type-C adaptér TCO9.0
Záruční doba | min. 12 měsíců
Dodací lhůta | do 21 dnů od nabytí účinnosti smlouvy
Max cena včetně DPH | 39930

## 60005508 10
60005508 10 DNS_PC_ATYP |  | Nabídka (typ označení nebo p/n)
Základní deska | podpora min. 64 GB RAM, 2 sloty.
Procesor | x86-64 kompatibilní
Výkon procesoru | PassMark Average CPU Mark minimální hodnota 19800 dle http://www.cpubenchmark.net na konci lhůty pro podání nabídek; TDP max. 70W
Paměť RAM | min. 16 GB DDR4
Pevný disk | min. 512GB, M.2
Mechaniky pro média | ano, DVD RW
Grafická karta | Integrovaná
Zvuková karta | Integrovaná
Síťová karta | Intertní 10/100/1000 Mb Ethernet, podpora WOL
Napájecí zdroj | max. 200W súčinností min 85% (80 Plus Bronze)
Skříň počítače | Small Form Factor bez jakýchkoliv krytek portů na předním panelu,beznástrojový přístup do skříně a k hlavním komponentům PC, možnost uzamčení skříně.
Vstupní a výstupní porty | Přední panel: min. 1x USB 3.2, 2x USB 2.0, 1x zvukový konektor typu JACK
Zadní panel: min. 1x USB 3.2, 2x USB 2.0, 1x RJ-45 , 1x DisplayPort 1.4, 1x HDMI
Klávesnice | USB připojená kabelem nebo bezdrátová, včetně numerické části, CZ/EN, v případě drátové délka kabelu min. 1,5m
Myš | USB připojená kabelem nebo bezdrátová, optická s rozlišení min. 1000 dpi, posuvné kolečko (3 tlačítka), v případě drátové délka kabelu min. 1,5m
Operační systém | Základní pro upgrade na OS v rámci licenčního programu MS CAMPUS
Požadavky na kompatibilitu | Kompatibilita s OS Windows 10, 64-bit a vyšší.
BIOS management | Lokální nebo vzdálená možnost BIOS flash update a možnost zaheslování BIOSu, možnost zablokování vybraných zařízení a sběrnic tak, aby s nimi nemohl pracovat operační systém (alespoň v rozsahu DVD, USB porty), možnost povolit či zakázat používání jednotlivých USB portů jen pro zadní skupinu nebo jen pro přední skupinu, možnost povolit či zakázat používání USB portů jednotně a to pro přední či zadní skupinu portů
Zabezpečení | Vestavěná technologie min. TPM 2.0, otvor pro uzamčení skříně lankem
Enviromentální služby | min. EPEAT, Energy Star 6.x
Záruční doba | min. 36 měsíců. Nabídnutá záruka musí být poskytnutá přímo výrobcem zařízení a musí být ověřitelná na veřejně přístupném webu výrobce. Dokončená oprava PC, klávesnice a myši nejpozději následující pracovní den po nahlášení závady v místě instalace, oprava klávesnice a myši výměným způsobem.
Doba dodání | max. 45 dnů od nabytí účinnosti smlouvy
Max cena včetně DPH | 25000

## 60005508 20
60005508 20 DNS_PC_ATYP |  | Nabídka (typ označení nebo p/n)
Základní deska | podpora min. 64 GB RAM, 4 sloty.
Procesor | x86-64 kompatibilní
Výkon procesoru | PassMark Average CPU Mark minimální hodnota 31 000 dle http://www.cpubenchmark.net na konci lhůty pro podání nabádek; TDP max. 70W
Paměť RAM | min. 16GB DDR4 (2x 8GB)
Pevný disk | min. 512GB, M.2
Mechaniky pro média | bez optické mechaniky
Grafická karta | integrovaná
Zvuková karta | Integrovaná
Síťová karta | Intertní 10/100/1000 Mb Ethernet, podpora WOL
Napájecí zdroj | max. 300W súčinností min 85% (80 Plus Bronze)
Skříň počítače | Small Form Factor bez jakýchkoliv krytek portů na předním panelu,beznástrojový přístup do skříně a k hlavním komponentům PC, možnost uzamčení skříně.
Vstupní a výstupní porty | Přední panel: min. 1x USB 3.2, 1x USB 2.0, 1x USB 3.1 typ C, 1x univerzální zvukový konektor typu JACK
Zadní panel: min. 2x USB 3.2, 2x USB2.0, 1x RJ-45 , 2x DiplayPort 1.4
Klávesnice | USB připojená kabelem nebo bezdrátová, včetně numerické části, CZ/EN, v případě drátové délka kabelu min. 1,5m
Myš | USB připojená kabelem nebo bezdrátová, optická s rozlišení min. 1000 dpi, posuvné kolečko (3 tlačítka), v případě drátové délka kabelu min. 1,5m
Operační systém | Základní pro upgrade na OS v rámci licenčního programu MS CAMPUS
Požadavky na kompatibilitu | Kompatibilita s OS Windows 10, 64-bit a vyšší.
BIOS management | Lokální nebo vzdálená možnost BIOS flash update a možnost zaheslování BIOSu, možnost zablokování vybraných zařízení a sběrnic tak, aby s nimi nemohl pracovat operační systém (alespoň v rozsahu DVD, USB porty), možnost povolit či zakázat používání jednotlivých USB portů jen pro zadní skupinu nebo jen pro přední skupinu, možnost povolit či zakázat používání USB portů jednotně a to pro přední či zadní skupinu portů
Zabezpečení | Vestavěná technologie min. TPM 2.0, otvor pro uzamčení skříně lankem
Enviromentální služby | min. EPEAT, Energy Star 7.x,
Záruční doba | min. 36 měsíců. Nabídnutá záruka musí být poskytnutá přímo výrobcem zařízení a musí být ověřitelná na veřejně přístupném webu výrobce. Dokončená oprava PC, klávesnice a myši nejpozději následující pracovní den po nahlášení závady v místě instalace, oprava klávesnice a myši výměným způsobem.
Doba dodání | max. 45 dnů od nabytí účinnosti smlouvy
Max cena včetně DPH | 31000

## 60005508 30
60005508 30 DNS_PC_ATYP |  | Nabídka (typ označení nebo p/n)
Základní deska | podpora min. 64 GB RAM, 2 sloty.
Procesor | x86-64 kompatibilní
Výkon procesoru | PassMark Average CPU Mark minimální hodnota 19 800 dle http://www.cpubenchmark.net na konci lhůty pro podání nabídek; TDP max. 70W
Paměť RAM | min. 16GB DDR4
Pevný disk | min. 512GB, M.2
Mechaniky pro média | bez optické mechaniky
Grafická karta | profesionální grafická karta, min. 3x mDP Average G3D Mark minimální hodnota 3500 dle https://www.videocardbenchmark.net/ na konci lhůty pro podání nabídek
Zvuková karta | Integrovaná
Síťová karta | Intertní 10/100/1000 Mb Ethernet, podpora WOL
Napájecí zdroj | max. 300W súčinností min 85% (80 Plus Bronze)
Skříň počítače | Small Form Factor bez jakýchkoliv krytek portů na předním panelu,beznástrojový přístup do skříně a k hlavním komponentům PC, možnost uzamčení skříně.
Vstupní a výstupní porty | Přední panel: min. 1x USB 3.2, 1x USB 2.0, 1x USB 3.1 typ C, 1x univerzální zvukový konektor typu JACK
Zadní panel: min. 2x USB 3.2, 2x USB2.0, 1x RJ-45 , 2x DiplayPort 1.4, 1x přepínací port pro linkový zvukový vstup a výstup
Klávesnice | USB připojená kabelem nebo bezdrátová, včetně numerické části, CZ/EN, v případě drátové délka kabelu min. 1,5m
Myš | USB připojená kabelem nebo bezdrátová, optická s rozlišení min. 1000 dpi, posuvné kolečko (3 tlačítka), v případě drátové délka kabelu min. 1,5m
Operační systém | Základní pro upgrade na OS v rámci licenčního programu MS CAMPUS
Požadavky na kompatibilitu | Kompatibilita s OS Windows 10, 64-bit a vyšší.
BIOS management | Lokální nebo vzdálená možnost BIOS flash update a možnost zaheslování BIOSu, možnost zablokování vybraných zařízení a sběrnic tak, aby s nimi nemohl pracovat operační systém (alespoň v rozsahu DVD, USB porty), možnost povolit či zakázat používání jednotlivých USB portů jen pro zadní skupinu nebo jen pro přední skupinu, možnost povolit či zakázat používání USB portů jednotně a to pro přední či zadní skupinu portů
Zabezpečení | Vestavěná technologie min. TPM 2.0, otvor pro uzamčení skříně lankem
Enviromentální služby | min. EPEAT, Energy Star 7.x,
Certifikace | ISV
Záruční doba | min. 36 měsíců. Nabídnutá záruka musí být poskytnutá přímo výrobcem zařízení a musí být ověřitelná na veřejně přístupném webu výrobce. Dokončená oprava PC, klávesnice a myši nejpozději následující pracovní den po nahlášení závady v místě instalace, oprava klávesnice a myši výměným způsobem.
Doba dodání | max. 45 dnů od nabytí účinnosti smlouvy
Max cena včetně DPH | 37000

## NB15" typ B
DNS_NB15"_typ_B |  | Nabídka (typ označení nebo p/n)
Velikost obrazovky | 15-15,6"
Rozlišení obrazovky | min. 1920 x 1080 FHD
Úprava povrchu obrazovky | antireflexní / matná, LED podsvícení, IPS
Procesor | x86-64 kompatibilní
Výkon | PassMark Average CPU Mark minimální hodnota 10 700 dle http://www.cpubenchmark.net na konci lhůty pro podání nabídek
Paměť RAM | min. 16 GB DDR4
Pevný disk | min. 1 TB M.2 SSD PCIe NVMe
Optická mechanika | ne
Wifi | ano, WiFI 802.11 ac nebo WiFI 802.11 ax
BlueTooth | ano
Vstupní a výstupní porty | min. 2 x USB 3.0 typ-A, min. 1 x Thunderbolt 4.0 min. 1x kombinovaný konektor sluchátek/mikrofonu, min. 1x HDMI (konektor integrovaný v těle ultrabooku)
Interní reproduktory | ano
Interní mikrofon | ano
Webová kamera | ano, min. 720p
Podsvícená klávesnice | ano
Oddělená numerická klávesnice | ano
Čtečka pamětových karet | ano
Hmotnost vč. baterie | max. 2,0 kg
Operační systém | Základní OS pro upgrade na Windows v rámci programu CAMPUS (OEM Win 10)
Environmentální požadavky | splňující min. jeden z následujících: TCO/EPEAT/ENERGY STAR (popřípadě jiné rovnocenné osvědčení)
Požadavky na servis | Záruční servisní zásah bude zahájen v místě instalace. Oprava následující pracovní den od nahlášení závady (Next Business Day On-Site Service).
Záruční doba | 2 roky
Dodací lhůta | do 14 dnů od nabytí účinnosti smlouvy
Cena včetně DPH | max. 27 000 Kč

## Ultrabook 13" typ B
DNS_Ultrabook13"_typ_B |  | Nabídka (typ označení nebo p/n)
Velikost obrazovky | 13,3"-14" dotykový displej otočný o 360°
Rozlišení obrazovky | min. 1920 x 1080 FHD
Úprava povrchu obrazovky | lesklá, LED podsvícení
Procesor | x86-64 kompatibilní
Výkon | PassMark Average CPU Mark minimální hodnota 9 800 dle http://www.cpubenchmark.net na konci lhůty pro podání nabídek
Paměť RAM | min. 8 GB DDR4
Pevný disk | min. 512 GB M.2 SSD PCIe NVMe
Wifi | ano, WiFI 802.11 ac nebo WiFI 802.11 ax
BlueTooth | ano
Vstupní a výstupní porty | min. 1x USB typ-C Gen 2 (podpora napájení a DisplayPort) min. 1x USB 3.1 Gen 1 typ A min. 1x kombinovaný konektor sluchátek/mikrofonu,
Výstup pro monitor | min. 1x HDMI (konektor integrovaný v těle ultrabooku)
Čtečka paměťových karet | ano
Podsvícená klávesnice | ano
Interní reproduktory | ano
Interní mikrofon | ano
Webová HD kamera | ano
Hmotnost vč. baterie | max. 1,65 kg
Operační systém | Základní OS pro upgrade na Windows v rámci programu CAMPUS (OEM Win 10)
Požadavky na servis | Next bussines day
Záruční doba | 2 roky
Dodací lhůta | do 14 dnů od nabytí účinnosti smlouvy
Cena včetně DPH | max. 27 000 Kč

## NB17"
DNS_NB17" |  | Nabídka (typ označení nebo p/n)
Velikost obrazovky | min. 17" - 17,6"
Rozlišení obrazovky | min. 1920 x 1080 FHD
Úprava povrchu obrazovky | matná/antireflexní , LED podsvícení
Procesor | x86-64 kompatibilní
Výkon | PassMark Average CPU Mark minimální hodnota 6300 dle http://www.cpubenchmark.net na konci lhůty pro podání nabídek
Grafická karta | nesdílená min. 2GB grafické RAM
Paměť RAM | min. 8 GB min. DDR4
Pevný disk | min. 512 GB SSD
Optická mechanika | ne
Síťová karta | ethernet 100/1000 Mb, RJ 45
Wifi | ano, WiFI 802.11 ac nebo WiFI 802.11 ax
BlueTooth | ano
Vstupní a výstupní porty | min. 1 x USB 3.0, min. 1x kombinovaný konektor sluchátek/mikrofonu, min. 1x HDMI (konektor integrovaný v těle ultrabooku)
Interní reproduktory | ano
Interní mikrofon | ano
Čtečka pamětových karet | ano
Webová kamera | ano, min 720p
Podsvícená klávesnice | ano
Hmotnost vč. baterií | max. 3 kg
Operační systém | Základní OS pro upgrade na Windows v rámci programu CAMPUS (OEM Win 10)
Environmentální požadavky | splňující min. jeden z následujících: TCO/EPEAT/ENERGY STAR (popřípadě jiné rovnocenné osvědčení)
Požadavky na servis | Záruční servisní zásah bude zahájen v místě instalace do 3 prac. dnů od nahlášení závady
Záruční doba | 2 roky
Dodací lhůta | do 14 dnů od nabytí účinnosti smlouvy
Cena včetně DPH | max. 23 000 Kč

## LCD27" Výškově
DNS_LCD27" Výškově stavitelný |  | Nabídka (typ označení nebo p/n)
DNS_LCD24" Profi
Úhlopříčka | 27"
Podsvícení | LED
Rozlišení | min. 1920 x 1080, 16:9, IPS/VA/PLS
Úprava povrchu obrazovky | matná
Doba odezvy | max. 5 ms
Kontrast | min. 1000:1 typický, 5 000 000 : 1 ACR
Svítivost | min. 250 cd/m2
Vstupy | min. 1xHDMI, 1xDVI-D, 1xDisplay Port
Propojovací kabel | HDMI A - HDMI A, min. HDMI rozhraní ver. 1.4, podpora digit. ochrany obsahu HDCP, kvalitní stínění, délka min. 1,5 m
Reproduktory | ano
Výškově nastavitelný podstavec | ano
Naklápění monitoru | ano
Servis | Záruční servisní zásah bude zahájen do 3 pr. dnů od nahlášení závady
Záruka | 3 roky
Dodací lhůta | do 14 dnů od nabytí účinnosti smlouvy
Cena včetně DPH | max. 6 000 Kč

## LCD27" 4K
DNS_LCD27"_4K |  | Nabídka (typ označení nebo p/n)
Úhlopříčka | 27"
Podsvícení | LED, IPS
Rozlišení | 4K UHD (3840 x 2160)
Úprava povrchu obrazovky | matná, rovná
Doba odezvy | max. 5 ms
Kontrast | min. 1000:1
Svítivost | min. 300 cd/m2
Konektory | min. 1x HDMI, min. 1x Display Port min. 2x USB-A 3.0
Pivot | ano
Flicker free | ano
Filtr modrého světla | ano
Naklápění monitoru | ano
Výškově nastavitelný stojan | ano
Servis | Záruční servisní zásah bude zahájen do 3 pr. dnů od nahlášení závady
Záruka | 3 roky
Dodací lhůta | do 14 dnů od nabytí účinnosti smlouvy
Cena včetně DPH | max. 9 000 Kč

## 60005508 90
60005508 90 DNS_LCD_ATYP |  | Nabídka (typ označení nebo p/n)
DNS_LCD24" Profi
Úhlopříčka | 27"
Provedení | Prohnutá obrazovka, zakřivení min. 900R
Podsvícení | LED
Rozlišení | min. 1920 x 1080, 16:9, IPS/VA/PLS
Úprava povrchu obrazovky | matná
Doba odezvy | max. 4 ms
Kontrast | min. 1000:1 typický, 5 000 000 : 1 ACR
Svítivost | min. 250 cd/m2
Vstupy | min. 1xHDMI, 1xDisplay Port, audio rozhraní
Propojovací kabel | HDMI A - HDMI A, min. HDMI rozhraní ver. 1.4, podpora digit. ochrany obsahu HDCP, kvalitní stínění, délka min. 1,5 m
Držák na zeď | ano
Funkce | Freesync
Reproduktory | ano
Výškově nastavitelný podstavec | ano
Servis | Záruční servisní zásah bude zahájen do 3 pr. dnů od nahlášení závady
Záruka | 3 roky
Dodací lhůta | do 21 dnů od nabytí účinnosti smlouvy
Cena včetně DPH | max. 8 000 Kč

## 60005508 100
60005508 100 DNS_TABLET_ATYP |  | Nabídka (typ označení nebo p/n)
Typ zařízení | elektronická čtečka
Velikost obrazovky | min. 10"
Rozlišení obrazovky | min. QHD 1872x1404
Dotykový displej | ano
Typ dotykového disleje | E Ink
Podsvícení displeje | ano
Operační paměť | min. 4GB
Vtřní paměť (ROM) | min. 64GB
Paměťová karta | ano, microSD
WIFI | ano
BlueTooth | ano
Vstupní a výstupní konektor | min. 1x USB-C (podpora OTG), 1x Jack (sluchátka)
Podporované formáty | min. PDF, PPT, DOC, TXT, RTF, PNG, TIFF, JPG
Jazyk uživatelského prostředí | min. angličtina, čeština
Další funkce | min. webový prohlížeč, přehrávač obrázků, slovník
Hmostnost | max. 600g bez příslušenství
Operační systém | min. Android 10
Kapacita baterie | min. 3000 mAh
Příslušenství | 1x stylus
Požadavky na servis | Záruční servisní zásah bude zahájen v místě instalace do 3 prac.dnů s ukončením do 30 pr. dnů od nahlášení závady.
Záruční doba | min. 2 roky
Doba dodání | do 21 dnů od nabytí účinnosti smlouvy
Max cena včetně DPH | 14000

## 60005508 110
60005508 110 DNS_NB_ATYP |  | Nabídka (typ označení nebo p/n)
Velikost obrazovky | 14"
Rozlišení obrazovky | min. 2880 x 1080
Úprava povrchu obrazovky | OLED, matná/leská
Procesor | x86-64 kompatibilní
Výkon | PassMark Average CPU Mark min. 17 200 dle http://www.cpubenchmark.net na konci lhůty pro podání nabídek, TDP max. 50W.
Paměť RAM | min. 16 GB DDR4/DDR5
Pevný disk | min. 512 GB SSD M.2
Grafická karta | integrovaná
Optická mechanika | nepožadujeme
Wifi | ano, min. 802.11 ax, standard verze 6
BlueTooth | ano, min. verze 5.0
Vstupní a výstupní porty | min. , 1x USB 3.2, 2x USB typ C (Thunderbolt 4.0), 1x HDMI
Interní reproduktory | ano
Interní mikrofon | ano
Webová kamera | ano
Čtečka paměťových karet | ano
Podsvícená klávesnice | ano
Zabezpečení | Vestavěná technologie min. TPM 2.0
Baterie | výdrž min. 8 hodin
Nabíjení přes USB-C | ano
Hmotnost | max. 1.5 kg
Operační systém | Základní OS pro upgrade na Windows v rámci programu CAMPUS
Požadavky na kompatibilitu | Kompatibilita s OS Windows 10, 64-bit a vyšší.
Záruční doba | min. 24 měsíců. Záruční servisní zásah bude zahájen do 3 prac. dnů od nahlášení závady.
Termín dodání: | do 21 dnů od nabytí účinnosti smlouvy
Max cena včetně DPH | 30000

## 60005508 120
60005508 120 DNS_NB_ATYP |  | Nabídka (typ označení nebo p/n)
Velikost obrazovky | 13,3"
Rozlišení obrazovky | min. 1920 x 1080 FHD
Úprava povrchu obrazovky | WVA/Oled, matná/lesklá
Procesor | x86-64 kompatibilní
Výkon | PassMark Average CPU Mark min. 13500 dle http://www.cpubenchmark.net na konci lhůty pro podání nabídek, TDP max. 40W
Paměť RAM | min. 8 GB DDR4/DDR5
Pevný disk | min. 512 GB SSD M.2
Grafická karta | integrovaná
Optická mechanika | nepožadujeme
Wifi | ano, min. 802.11 ac, standard min. verze 6
BlueTooth | ano, min. verze 5.0
Vstupní a výstupní porty | min. 1x USB 3.2 (podpora min. Thunderbolt™ 3.0), 1x USB typ C, 1x univerzální audio konektor typu JACK
Interní reproduktory | ano
Interní mikrofon | ano
Webová kamera | ano
Čtečka paměťových karet | ano
Podsvícená klávesnice | ano
Zabezpečení | Vestavěná technologie min. TPM 2.0
Baterie | 4 článková baterie, min. 58Wh
Nabíjení přes USB-C | ano
Hmotnost | max. 1.2 kg
Operační systém | Základní OS pro upgrade na Windows v rámci programu CAMPUS
Požadavky na kompatibilitu | Kompatibilita s OS Windows 10, 64-bit a vyšší.
Záruční doba | min. 24 měsíců. Nabídnutá záruka musí být ověřitelné přímo u výrobce zařízení na veřejně přístupném webu. Dokončená oprava nejpozději následující pracovní den po nahlášení závady v místě instalace.
Termín dodání: | do 21 dnů od nabytí účinnosti smlouvy
Max cena včetně DPH | 32000

## 60005508 130
60005508 130 DNS_dalsi_AVT_ATYP |  | Nabídka (typ označení nebo p/n)
Typ | Smart TV
Úhlopříčka | 43"
Podsvícení | min. QLED podsvícení
Rozlišení | UHD, 3840 x 2160px
Obnovovací frekvence | min. 50hz
Repro | min. 10W
Multimediální funkce | min. WiFi, DLNA
OS | android TV min v.9
Vstupy | min. 2xHDMI 2.0, 1xUSB 2.0, 1x LAN
Vesa | ano, min. 100 x 100mm
Hmotnost | max. 10 kg
Záruka | min. 24 měsíců
Dodací lhůta | do 21 dnů od nabytí účinnosti smlouvy
Cena včetně DPH | 10000

## 60005440
60005440 DNS_dalsi_AVT_ATYP
LCD |  | Nabídka (typ označení nebo p/n) LCD
Úhlopříčka | min. 98"
Technologie | QLED
Rozlišení | min. 3840 x 2160, 16:9, hloubka barev 10 bitů, HDR10+, HLG, Dolby Vision IQ
Doba odezvy | max. 15 ms
Kontrast | min. 6000:1
Obnovovací frekvence | 120 Hz
Podsvícení | Direct LED
Local dimming | ano
Vstupy | HDMI, USB, RJ45, Jack3,5mm (sluchátka), Toslink (optika),
Připojení Wi-fi, bluetooth | ano (Wi-fi + Bluetooth verze 5.2)
VESA uchycení | ano
Dodatečné propojovací kabely | 2x HDMI A - HDMI A, min. HDMI rozhraní ver. 2.1, podpora digit. ochrany obsahu HDCP, kvalitní stínění, pozlacené konektory délka min. 10 m, 1x optický kabel min. 10 m, 1x LAN kabel UTP Cat. 6a min. 10m, 1x napájecí síťový 2pinový 230V kabel min. 10 m
Servis | Záruční servisní zásah bude zahájen do 3 pr. dnů od nahlášení závady.
Záruka | 2 roky
Dodací lhůta | do 21 dnů od oboustranného podepsání smlouvy
Cena včetně DPH | max 104 000 Kč
Odůvodnění | Takto velká televize bude nahrazovat projektor v učebně. Televizor byl zvolený z důvodu několikanásobně vyšší kvality obrazu ve srovnání s jakýmkoliv projektorem v dané cenové kategorii.
DRŽÁK LCD |  | Nabídka (typ označení nebo p/n) DRŽÁKU LCD
Nosnost | min. 136,4 kg
VESA uchycení | 200 x 200 až 1000x600
Podpora TV s uhlopříčkou | min 100´´
Náklon obrazovky | ne
Korekce roviny Tv | ano
Nastavitelná výška | ano
Min. výška po střed Tv | 1400 mm
Max. výška po střed Tv | 1728 mm
Police na příslušenství | ano
Police na kameru nebo projektor | ano
Systém skrytého vedení kabeláže | ano
mobilita | ano
pojezdová kolečka s brzdou | ano
Servis | Záruční servisní zásah bude zahájen do 3 pr. dnů od nahlášení závady
Záruka | min. 5 let
Dodací lhůta | do 21 dnů od oboustranného podepsání smlouvy
Cena včetně DPH | max 12 000 Kč
Požadavky na kompatibilitu | Kompatibilní s výše uvedeným LCD
Odůvodnění | Takto velký stojan je potřebný pro uchycení 98´´ LCD.
DNS_PC_ ATYP |  | Nabídka (typ označení nebo p/n jedotlivých komponent) PC
Základní deska | 4 DIMM sloty pro DDR5 až 4800 MHz (až 6000 MHz OC),, podporovaná kapacita paměti min. 128 GB, formát ATX , podpora standardu PCIe 5.0, podpora RGB synchronizace Sloty: min. 3x M.2 s podporou NVMe PCIe 4.0 x4 min. 4x SATA 6Gb/s min. 1x PCIe 5.0 x16 min. 1x PCIe 4.0 x16 (x4) min. 2x PCIe 3.0 x16 (x4) min. 1x PCIe 3.0 x1 Zadní vstupy a výstupy: min. 1x PS/2 min. 1 x USB-C 3.2 Gen 2x2 min. 1 x USB-A 3.2 Gen 2 min. 2 x USB-A 3.2 Gen 1 min. 2 x USB-A 2.0 min. 1 x DisplayPort min. 1 x HDMI port min. 1 x 2.5Gb Ethernet port min. 1 x Optical S/PDIF min. 5x 3,5 mm jack 7.1CH
Procesor | x86-64 kompatibilní
Výkon procesoru | PassMark Average CPU Mark minimální hodnota 46 900 dle http://www.cpubenchmark.net na konci lhůty pro podání nabídek
Paměť RAM | min. 32GB DDR5 ve dvou modulech, min. 5600MHz s časováním CL36, pracovní napětí max. 1,25 V, podpora RGB synchronizace
Pevný disk | min. 1 x 1 TB SSD M.2 NVMe PCIe 4.0 x4, NVMe 1.3c, 3-bit MLC V-NAND flash, min. rychlost čtení 7 000 MB/s, min. rychlost zápisu 5 000 MB/s, Náhodné čtení IOPS: 1 000 000, Náhodný zápis IOPS: 1 000 000 životnost min. 600TBW
Optická mechanika | DVD+-RW/RAM/DL, interní SATA 3Gb/s, zabudovaná v PC,
Grafická karta | externí grafická karta, PCI-express 4.0; min. 12GB GDDR6, 192-Bit podpora DirectX 12 Ultimate; podpora openGL 4,6, min. 3584 stream procesorů, výrobní technologie 8 nm, frekvence jádra min. 1320 Mhz, frekvence jádra (Boost clock) min. 1882 Mhz, frekvence paměti min. 15 000 Mhz, aktivní třislotový chladič osazen min. třemi ventilátory, rozměry ŠxVxH max. 301x54x143 mm, max. TDP 170 W, přídavné napájení 1 x 8-pin, podpora RGB synchronizace, výkon Average G3D Mark minimální hodnota 17 151 dle https://www.videocardbenchmark.net/ na konci lhůty pro podání nabídek min. 2x HDMI 2.1, min. 3x DisplayPort 1.4a
Zvuková karta | integrovaná na základní desce, min. 7.1 kanálová
Napájecí zdroj | min. 750 W, formát ATX verze min. 2.52, aktivní PFC, certifikován min. na 80PLUS Gold, účinnost min. 90%, plně modulární kabelové připojení, tepelná regulace otáček, ventilátor min. 120mm, hybridni mód, Přepěťová ochrana (OVP), Nadproudová ochrana (OCP), Ochrana proti přetížení (OPP), Ochrana proti zkratu (SCP), Ochrana proti přehřátí (OTP) Konektory: min. 4x 4pin CPU, ATX 20+4pin, min. 1x FDD, min. 5x MOLEX, min. 4x PCI-Express 6+2pin, min. 14x SATA
Síťová karta | min. 2.5Gb Ethernet, RJ 45, s podporou PXE
Skříň počítače | miditower, bez zdroje, podpora ATX standardu, spodní umístění pozice: externí 2x 5,25“, interní 2x 3,5“ a 2-4x 2,5“; prostor pro až 6 ventilátorů 120-140 mm (3x předinstalované 120mm ARGB), 7 rozšiřujících slotů na karty, přední panel min. 2x USB-A 2.0, min. 1x USB-A 3.2 Gen 1, min. 2 x 3,5 mm audio jack možnost instalace vodního chlazení na horní nebo přední část skříně, Cable management, podpora RGB synchronizace, průhledná bočnice (důvod: požadavek uživatele na možnost vizuální kontroly úrovně zaprášení a funkčnosi komponent)
Chladič procesoru | chladič procesoru osazen ventilátorem min. 120mm s ARGB osvětlením, rychlostí 300 - 1800 RPM (PWM), úrovni hlučnosti až 0,5 son, osazený ložiskem Fluid Dynamic Bearing (FDB), min. 4 měděné heatpipes, hlučnost max 43 dB
Kabely součástí dodání | propojovací kabel z PC (DisplayPort) do monitoru (DVI-D), kvalitní stínění, pozlacené konektory, min. 2m
optický propojovací kabel z PC (S/PDIF) do Avreceiveru (S/PDIF), kvalitní stínění, pozlacené konektory, min. 1,5m
Operační systém | Základní OS pro upgrade na Windows v rámci programu CAMPUS (OEM W11)
Požadavky na kompatibilitu | kompatibilita s OS Windows 11
Zabezpečení | Vestavěná technologie min.TPM 2.0
Požadavky na servis | Zahájení reklamace následující pracovní den od nahlášení závady. Vyřízení reklamace bezodkladně, nejpozději však ve lhůtě 30 dnů ode dne jejího uplatnění.
Záruční doba | 3 roky na sestavu
Dodací lhůta | do 21 dnů od nabytí účinnosti smlouvy
Cena včetně DPH | max. 44 000 Kč
Poznámka: | Prosím o zaslání všech šroubků a kabelů (modulární kabeláž ke zdroji, SATA kabely apod.), které nebyly použity ke stavbě PC ale jsou součástí dodávky zdroje, základní desky, atd.
Výsledná cena AV sestavy včetně DPH: | max. 160 000 Kč | 0