## List1
Poz. | Název | Popis | Rozměry Š x H x V [mm] | Mn./ks | Příkon 230V: |  | Příkon 400V: |  | Příkon plyn:
[5 empty] | ks | celkem | ks | celkem | ks | celkem | Jištění | Kabel
100. - TERMOPORTY, ŠOKOVÁNÍ A BALENÍ
101. | Nerez mycí stůl na termoporty | - 1x spodní police - prolomená pracovní deska - na sředu dřez 700x600x300 mm, KOA - otvor na baterii vč podlepu plastovou deskou - zadní, pravý a levý zvýšený lem, v=150 mm - provedení na stavební sokl 150 mm | 1850x800x750 | 1 | - | - | - | - | - | -
102. | Předoplachová tlaková sprcha s raménkem - stolní | - tlaková sprcha se směšovací baterií s kohouty pro regulaci studené a teplé vody, navíc vybavena napouštěcím ramínkem ze sprchy - tlaková sprcha - tlakovou hadice s vyvažovací pružinou - úchyt na zeď a háčkem na sprchu - max. průtok (3 bar): 17 l/min - max. tlak: 5 bar - upevňovací otvor pro baterii: min. Ø30 mm - max.Ø32 mm - model pro montáž do desky pracovního stolu | v = 1200 | 1 | - | - | - | - | - | -
103. | Regál nerez 4x police - STÁVAJÍCÍ ZAŘÍZENÍ | - 4x pevná police - provedení na nohou | 1800x700x1800 | 0 | - | - | - | - | - | -
104. | Regál nerez 4x police - STÁVAJÍCÍ ZAŘÍZENÍ | - 4x pevná police - provedení na nohou | 1000x700x1800 | 0 | - | - | - | - | - | -
105. | Nerez stůl s dřezem, umyvadlem a zásuvkovým blokem | - 1x spodní police - vlevo dřez 450x450x250 mm, KOA - dále umyvadlo 300x240x150 mm, KOA - 2x otvor na baterii vč podlepu - vpravo zásuvkový blok, 3x zásuvka, nerez kolejnice - 1x roh desky R25 - zadní a částečný levý lem, v=50 mm - provedení na stavební sokl 150 mm | 1800x800x750 | 1 | - | - | - | - | - | -
106. | Baterie stolní páková - profi | - model stolní s pákovým ovládáním a otočným ramínkem - prodloužená plastová páka pro možnost loketního ovládání - model je v robustním nerezovém provedení s odolnou kartuší - včetně přívodních hadic, 1/2" (d = 400mm) - max. průtok (3 bar): 18 l/min - upevňovací otvor pro baterii: min. Ø30 - max. Ø32 mm - hmotnost max. 3,4 kg | 55x310x215 | 1 | - | - | - | - | - | -
107. | Stojánková páková směšovací baterie pro dřez a umydlo na ruce | x | x | 1 | - | - | - | - | - | -
108. | Nerez stůl se spodní policí a prostorem na podstolové šokové zchlazovače | - vlevo prostor na 2 ks podstolových šokových zchlazovačů - přetažená pracovní deska, kotveno do stolu poz. 105 - dále prosor se spodní policí - 1x roh desky R25 - zadní lem v=50 mm - provedení na stavební sokl 150 mm | 2400x800x750 | 1 | - | - | - | - | - | -
109. | Šokový zchlazovač, 5x GN 1/1 - STÁVAJÍCÍ ZAŘÍZENÍ | - kapacita: 5x GN 1/1 - příkon (230V): cca 1 kW | Lainox | 1 | 1 | 1 | - | - | - | - | 16B/1 | CYKY 3x2,5
110. | Šokový zchlazovač / zmrazovač 5x GN1/1 nebo EN 600x400 mm - II.ETAPA | - kvalitní celonerezové provedení vnitřní/vnější AISI 304 (Cr-Ni 18/10), oblé rohy v komoře, vyjímatelné zásuvy, magnetické těsnění dveří, snadno přístupný a demontovatelný blok výparníku a agregátu - zařízení je v základu vybaveno jednobodovou vpichovou teplotní sondou, snadno a rychle demontovatelná - Intuitivní dotykový ovládací panel MODI 4,3” - Přehledné menu, recepty a manuální program - Regulace výkonu ventilátoru 25%-100% po 1% - Automatické rozpoznání použití vpichové sondy - Jednobodová teplotní vpichová sonda (teplota jádra) - Automatické přepnutí do udržovacího režimu - Port USB pro snadný přenos a ukládání dat - Možnost propojení na systém monitoringu - Zesílená izolace 60 mm (minimální tepelné ztráty) - Zařízení je v klimatické třídě 5 - Automatické odmrazování horkým plynem - Oblá komora, vyjímatelné zásuvy - Dveře tloušťka 60mm, funkce samouzavírání - kapacita 5x GN1/1 (nebo EN 600x400 mm), rozteč vsunů 52 mm - zchlazování +90°C / +3°C - 18 kg / cyklus - zmrazování +90°C / +3°C - 12 kg / cyklus - chladivo R452A - hmotnost: 110 kg - příkon (230 V): 1,3 kW | 780x700x853 | 0 | 1.3 | 0 | - | - | - | - | 16B/1 | CYKY 3x2,5
111. | Vakuová balička - STÁVAJÍCÍ ZAŘÍZENÍ | - stolní provedení - digitální ovládání - jednokomorový stroj s jednou svářecí lištou - svářecí lišta 1x 350 mm - použitelný rozměr sáčku max. 350x400 mm - vakuová pumpa 8 m3/hod - hmotnost: 40 kg - příkon (230 V): 0,4 kW | 450x555x365 | 1 | 0.4 | 0.4 | - | - | - | - | 16B/1 | CYKY 3x2,5
112. | Nerez police dvouetážová - ZRUŠENO | - 2x nerez plná police - přestavitelné provedení | 850x400x700 | 0 | - | - | - | - | - | -
200. - PŘÍPRAVA TĚSTA / CUKRÁRNA
201. | Univerzální kuchyňský robot - 60 litrů - STÁVAJÍCÍ ZAŘÍZENÍ | - včetně příslušenství - příkon(400V): cca 2 kW | x | 1 | - | - | 2 | 2 | - | - | 16B/3 | CYKY 5x2,5
202. | Univerzální hnětací stroj - STAVAJÍCÍ ZAŘÍZENÍ | - včetně manipulačního vozíku - příkon (400V): cca 3 kW | 0 | 1 | - | - | 3 | 3 | - | - | 16B/3 | CYKY 5x2,5
203. | Dělička těsta poloautomat - II. ETAPA | - výkon: 2400 ks / hod - rozsah gramáže: 150-1000 g - kapacita těsta: 20 kg - počet klonků: ks 20 - poloautomatická hydraulická dělička těsta se čtvercovou hlavou vhodná pro dělení všech druhů těst - pomocí joisticku se ovládá doba dělícího cyklu - dělička je schopna zpracovat i volné chlebové těsto nebo těsto na ciabattu - zavírání i otvírání příkopu se provádí manuálně - Proces přitlačení a krájení je ovládán joistickem - stroj má čistící tlačítko pro snadnou údržbu - těsto může být pouze stlačeno bez rozřezání - vnitřní kovové části jsou galvanizovány - nože z nerezové oceli 304 a dělící hlava z polyetylenu zaručují vysokou odolnost a spolehlivost. - Kryt děličky je lakovaný se skrytými šrouby pro jednoduché čištění - stroj je osazen kolečky s brzdou pro snadnou manipulaci - příkon (400V): 2 kW | 660x700x1600 | 0 | - | - | 2 | 0 | - | - | 16B/3 | CYKY 5x2,5
204. | Kráječ kostek pečiva - II.ETAPA | - ideální pro usušené bílé pečivo - vysoký výkon krájení díky automatickému posuvu - čistý řez díky dlouhému posuvu nožů - jednoduché plnění pomocí integrované násypky (celá přepravka naráz) - jednoduchá obsluha s vypínačem v přední části - jednoduchá údržba, kompletně zhotoven z nerezi - výkon: 1500 kostek / hodinu - kostka o velikosti 10x10 mm - příkon (400V): 0,6 kW | 1360x760x1460 | 0 | - | - | 0.6 | 0 | - | - | 16B/3 | CYKY 5x2,5
205. | Vyvalovačka knedlíků | - zařízení určené pro zpracování těstových klonků do tvaru knedlíku, chleba, veky Zpracování těsta probíhá dvěma volitelnými způsoby: 1. Nadělené těsto se vkládá na pohyblivý pás a vjíždí pod tvarovací desku, z té vypadává na připravený plech. 2. Nadělené těsto se vkládá na pohyblivý pás a vjíždí pod tvarovací desku, na konci této desky se přepne směr pohybu a vyválené těsto se vrací zpět k místu vkládání. Tato varianta umožní prodloužení času tvarování výrobku a obsluhu jedním pracovníkem. - délka a tvar tvarovací desky jsou navrženy tak, aby zajistili velmi kvalitní zpracování produktu - tvarovací deska je výškově stavitelná, což umožňuje výrobky tvarovat do různých délek a průměrů a opatřena dvěma klíny potaženými plstí pro šetrné rozválení těstových klonků - seřízení stroje je velmi snadné a umožňuje rychlou změnu vyráběného sortimentu - hmotnost: 62 kg - příkon (400V): 0,4 kW | 450x950x1000 | 1 | - | - | 0.4 | 0.4 | - | - | 16B/3 | CYKY 5x2,5
206. | Nerez stůl se spodní policí | - 1x spodní police - bez lemu - pracovní deska v jednom kuse - 4x roh desky R25 - provedení na stavební sokl 150 mm | 2500x700x750 | 1 | - | - | - | - | - | -
207. | Nerez výlevka v kombinaci s umyvadlem | - hloubka 800 mm - odpad DN70 mm - 1x baterie s loketním ovládáním - 1x baterie pro napouštění vody - zadní a částečnáý levý lem, v=50 mm - provedení na stavební sokl 150 mm | 500x800x750 | 1 | - | - | - | - | - | -
208. | Nerez stůl se spodní policí a výkusem desky | - 1x spodní police - na desce vlevo v zadní části výkus desky cca 500x275 mm - 1x roh desky R25 - zadní lem v=50 mm - provedení na stavební sokl 150 mm | 1050x800x750 | 1 | - | - | - | - | - | -
209. | Nerez stůl se spodní policí | - 1x spodní police - levý lem a částečný zadní lem v=50 mm - provedení na stavební sokl 150 mm | 1900x800x750 | 1 | - | - | - | - | - | -
210. | Nerez stůl se spodní policí | - 1x spodní police - bez lemu - 2x roh desky R25 - provedení na stavební sokl 150 mm | 1900x800x750 | 1 | - | - | - | - | - | -
211. | Stolní váha kalibrovaná 10/20 kg | - vážní plocha z nerezu o rozměrech 23x19cm - ES ověření. - součástí napájecí adaptér AC 230V. - možno použít také napájení 6x monočlánek D 1,5V - hmotnost váhy 2,8kg. - tárování, nulování - váživost 10/20kg - příkon váhy: 0,25W | 260x287x137 | 2 | 0.25 | 0.5 | - | - | - | - | 16B/1 | CYKY 3x2,5
212. | Nerez skříň, 4x police s křídlovými dvířky | - 4x police, z toho 2x stavitelná - 2x nerez křídlová dvířka - uzavřeno ze tří stran - provedení na stavební sokl 150 mm | 1000x800x1650 | 1 | - | - | - | - | - | -
213. | Nerez stůl se spodní policí a dřezem | - 1x spodní police - vlevo dřez 500x500x250mm, KOA - otvor na baterii vč podlepu - lokální prolis kolem dřezu - zadní a levý lem v=50 mm - provedení na stavební sokl 150 mm | 2400x800x750 | 1 | - | - | - | - | - | -
214. | Baterie sprchová | - model stolní s pákovým ovládáním, tlakovou hadicí a vyvažovací pružinou - v robustním provedení s odolnou kartuší CX42, včetně přívodních hadic 3/8"(d=400 mm). | x | 2 | - | - | - | - | - | -
215. | Ohřívač čokolády | - dvojitý ohřívač čokolády pro její udržování v tekutém stavu pro snadné zdobení hotových palačinek, vaflí apod. Kapacita nádob 2x 1 litr - Ideální pro teplé topingové polevy - 2 nezávisle ovládané ohřevné zóny - ovládání pomocí termostatu v rozsahu 0-90°C - 2x síťový vypínač s kontrolkou napětí - nerezové provedení opláštění ohřívače - včetně 2 ks plastové nádoby obsahu 1 ltr.s rozlévacím uzávěrem se 3-mi vývody - příkon (230V): 0,5 kW | 200x100x100 | 1 | 0.5 | 0.5 | - | - | - | - | 16B/1 | CYKY 3x2,5
216. | Volná pozice | x | x | 1 | 0.5 | 0.5 | - | - | - | -
217. | Nerez stůl se spodní policí a dřezem | - 1x spodní police - vpravo dřez 500x500x250 mm, KOA - otvor na baterii vč podlepu - lokální prolis kolem dřezu - zadní a pravý lem v=50 mm - provedení na stavební sokl 150 mm | 2200x800x750 | 1 | - | - | - | - | - | -
218. | Předoplachová tlaková sprcha s raménkem - stolní | - tlaková sprcha se směšovací baterií s kohouty pro regulaci studené a teplé vody, navíc vybavena napouštěcím ramínkem ze sprchy - tlaková sprcha - tlakovou hadice s vyvažovací pružinou - úchyt na zeď a háčkem na sprchu - max. průtok (3 bar): 17 l/min - max. tlak: 5 bar - upevňovací otvor pro baterii: min. Ø30 mm - max.Ø32 mm - model pro montáž do desky pracovního stolu | v = 1200 | 1 | - | - | - | - | - | -
219. | Nerez stůl se spodní policí a přípravou na vestavbu sklokeramického vařiče | - 1x spodní police - zasílení deska min, tl 2 mm - podlepeno profily - vpravo příprava na vestavbu sklokeramického vařiče pozice 220. - ovládací panel - otvor na napouštěcí baterii vč podlepu - zadní lem v=50 mm - provedení na stavební sokl 150 mm | 2800x800x750 | 1 | - | - | - | - | - | -
220. | Vestavný sklokeramický vařič, 2x zóna | - 2x sklokeramická zóna 270 mm á 4 kW, 4x cívka kruhová - rozměr ceranového skla 350x650x6 mm - vestavný model BEZ nerez rámečku - příkon (400 V): 8 kW | 350x650x6 | 1 | - | - | 8 | 8 | - | - | 16B/3 | CYKY 5x2,5
222. | Univerzální kuchyňský robot - 8 litrů | Základní výbava: - plastový zákryt - digitální ovládání s časovačem a signalizací - český popis stroje - manuální řazení rychlosti - kovové převody - k uvedenému zařízení nejsou možná další přídavná zařízení - příkon (230V): 0,2 kW | 346x422x579 | 1 | 0.2 | 0.2 | - | - | - | - | 16B/1 | CYKY 3x2,5
223. | Pekařská pec s kondenzační digestoří, 6x plech 600x400 mm a podestavbou | - kapacita 6 600 x 400 - rozteč 75 mm - frekvence 50/60 Hz - napětí 380-415V 3N~ - 220-240V 3~ - elektrický příkon 10,3 kW - hmotnost 72 kg - včetrně kondenzační digestoře propojené s pecí - včetně podestavby s vsuny na plechy 600x400 mm | 800x811x682 | 1 | - | - | 10.3 | 10.3 | - | - | 16B/1 | CYKY 3x2,5
224. | Mrazící skříň, 570 litrů, nerez opláštění | - Čistý objem: 570 l - Hrubý objem: 605 l - Provedení: nerez opláštění - Systém chlazení v mrazící části: statický - Způsob odmrazováníi: automatické - Počet pevných roštů: 6 - Typ ovládání: elektronické - Ukazatel teploty: vnější digitalní - Teplotní rozsah v mrazící části: -10 °C až -22 °C (při okolní teplotě max. +32 °C) - Rukojeť: madlo - Snadno vyměnitelné těsnění - Zámek: ano - Příkon (230 V): 0,13 kW | 775x735x1870 | 1 | 0.13 | 0.13 | - | - | - | - | 16B/1 | CYKY 3x2,5
225. | Chladící skříň, 570 litrů, nerez opláštění | - Čistý objem: 570 l - Hrubý objem: 605 l - Provedení: nerez opláštění - Systém chlazení v chladící části: ventilovaný - Způsob odmrazováníi: automatické - Počet nastavitelných roštů: 4 - Typ ovládání: elektronické - Ukazatel teploty: vnější digitalní - Teplotní rozsah v mrazící části: -2 °C až +10 °C (při okolní teplotě max. +32 °C) - Rukojeť: madlo - Snadno vyměnitelné těsnění - Zámek: ano - Příkon (230 V): 0,13 kW | 775x735x1870 | 3 | 0.13 | 0.39 | - | - | - | - | 16B/1 | CYKY 3x2,5
226. | Nerez stůl se spodní policí, košem, dřezem a umývátkem na ruce | -vpravo přetažená pracovní deska cca 650 mm, výkus desky kolem sloupu dle dispozice cca 650x300 mm - 1x roh desky R25 - dále umývátko na ruce 240x300 mm, KOA - dále dřez GN 1/1, KOA - 2x otvor na baterii vč podlepu - lokální prolis kolem dřezu a umyvala - pod dřezem rozšířený výsuvný koš, nerez kolejnice - zadní lem, v=50 - provedení na stavební sokl 150 mm | 2720x750x750 | 1 | 0.5 | 0.5 | - | - | - | -
227. | Baterie stolní páková - profi | - model stolní s pákovým ovládáním a otočným ramínkem - prodloužená plastová páka pro možnost loketního ovládání - model je v robustním nerezovém provedení s odolnou kartuší - včetně přívodních hadic, 1/2" (d = 400mm) - max. průtok (3 bar): 18 l/min - upevňovací otvor pro baterii: min. Ø30 - max. Ø32 mm - hmotnost max. 3,4 kg | 55x310x215 | 1 | - | - | - | - | - | -
228. | Stojánková páková směšovací baterie pro dřez a umydlo na ruce | x | x | 1 | - | - | - | - | - | -
229. | Nerez stůl se spodní policí, zásuvkovými bloky, dřezem, přípravou na stojanovou polici a pracovní deskou v kuse | - 1x spodní police - na kazdné delší straně vlevo nerez zásuvkový blok, 3x zásuvka, nerez kolejnce - na straně směrem do kuchyně vpravo dřez 500x500x250, KOA - otvor na baterii vč podlepu - lokální prolis kolem dřezu - bez lemu - 4x roh desky R25 - deska vyrobena v jednom kuse - v desce příprava na stojanovou polici - provedení na stavební sokl 150 mm | 2800x1800x750 | 1 | - | - | - | - | - | -
230. | Nerez stojanová roštová police nad pracovní stůl | - vyjímatelné nerezové rošty zasazené do masivní jeklové konstrukce - 2x masivní stojina ze stolu - úchyty pro zavěšení kuch. Inventáře | cca 2780x600x660 | 1 | - | - | - | - | - | -
300. - PŘÍPRAVA MASA A RYB
301. | Univezální robot 60 lt. - STÁVAJÍCÍ ZAŘÍZENÍ | - kotlík 60 lt, včetně příslušenství - příkon (400V): cca 3 kW | 0 | 1 | - | - | 3 | 3 | - | - | 16B/3 | CYKY 5x2,5
302. | Nerez stůl se spodní policí a zásuvkovým blokemm 2x rozšířená zásuvka | - 1x spodní police - vlevo nerez zásuvkový blok, rožšířené provedení, 2x zásuvka na příslušenství k robotu poz. 301. - vpravo v zadní části výkus desky cca 600x350 mm - 1x roh desky R25 - zadní a levý lem lem v=50 mm - provedení na stavební sokl 150 mm | 1480x800x750 | 1 | - | - | - | - | - | -
303. | Nerez stůl se spodní policí, dřezem a umyvadlem | - 1x spodní police - vlevo dřez 450x450x250mm, KOA - dále umyvadlo 300x240x150 mm, KOA - 2x otvor na baterii vč podlepu - lokální prolis kolem dřezu a umyvadla - zadní lem v=50 mm - provedení na stavební sokl 150 mm | 2350x800x750 | 1 | - | - | - | - | - | -
304. | Baterie stolní páková - profi | - model stolní s pákovým ovládáním a otočným ramínkem - prodloužená plastová páka pro možnost loketního ovládání - model je v robustním nerezovém provedení s odolnou kartuší - včetně přívodních hadic, 1/2" (d = 400mm) - max. průtok (3 bar): 18 l/min - upevňovací otvor pro baterii: min. Ø30 - max. Ø32 mm - hmotnost max. 3,4 kg | 55x310x215 | 1 | - | - | - | - | - | -
305. | Stojánková páková směšovací baterie pro dřez a umydlo na ruce | x | x | 1 | - | - | - | - | - | -
306. | Nerez stůl se spodní policí | - 1x spodní police - zadní lem v=50 mm - provedení na stavební sokl 150 mm | 2600x800x750 | 1 | - | - | - | - | - | -
307. | Řezačka masa | - řezačka masa pro využití v gastronomii a obchodě. Celonerezové provedení a vysoký hygienický standard - materiál: nerez - výkon: 80 - 200 kg/h - průměr složení: 82 mm - napětí: 230 V - příkon: 1,2 kW | 300x500x500 | 1 | 1.2 | 1.2 | - | - | - | - | 16B/1 | CYKY 3x2,5
308. | Stolní váha kalibrovaná 10/20 kg | - vážní plocha z nerezu o rozměrech 23x19cm - ES ověření. - součástí napájecí adaptér AC 230V. - možno použít také napájení 6x monočlánek D 1,5V - hmotnost váhy 2,8kg. - tárování, nulování - váživost 10/20kg - příkon váhy: 0,25W | 260x287x137 | 2 | 0.25 | 0.5 | - | - | - | - | 16B/1 | CYKY 3x2,5
309. | Nerez stůl se spodní policí a dřezem | - 1x spodní police - vlevo dřez 500x500x250 mm, KOA - otvor na baterii vč podlepu - lokální prolis kolem dřez - zadní a levý lem v=50 mm - provedení na stavební sokl 150 mm | 2360x800x750 | 1 | - | - | - | - | - | -
310. | Předoplachová tlaková sprcha s raménkem - stolní | - tlaková sprcha se směšovací baterií s kohouty pro regulaci studené a teplé vody, navíc vybavena napouštěcím ramínkem ze sprchy - tlaková sprcha - tlakovou hadice s vyvažovací pružinou - úchyt na zeď a háčkem na sprchu - max. průtok (3 bar): 17 l/min - max. tlak: 5 bar - upevňovací otvor pro baterii: min. Ø30 mm - max.Ø32 mm - model pro montáž do desky pracovního stolu | v = 1200 | 1 | - | - | - | - | - | -
311. | Nerez stůl se spodní policí a zásuvkovým blokem | - 1x spodní police - vpravo zásuvkový blok, 3x zásuvka, nerez kolejnice - zadní lem v=50 mm - provedení na stavební sokl 150 mm | 2360x800x750 | 1 | - | - | - | - | - | -
312. | Vakuová balička - ZRUŠENO | - stolní provedení - digitální ovládání - jednokomorový stroj s jednou svářecí lištou - svářecí lišta 1x 420 mm - použitelný rozměr sáčku max. 420x400 mm - vakuová pumpa 16 m3/hod - hmotnost: 58 kg - příkon (230 V): 0,4 kW | 490x530x440 | 0 | 0.4 | 0 | - | - | - | - | 16B/1 | CYKY 3x2,5
313. | Nerez police jednoetážová - ZRUŠENO | - 1x nerez plná police - přestavitelné provedení | 1000x300x350 | 0 | - | - | - | - | - | -
314. | Nerez stůl se spodní policí | - 1x spodní police - 1x roh desky R25 - zadní lem v=50 mm - provedení na stavební sokl 150 mm | 880x800x750 | 1 | 0.13 | 0.13 | - | - | - | -
315. | Regál nerez 4x police | - 4x pevná police - provedení na nožičkách | 1140x600x1800 | 1 | - | - | - | - | - | -
316. | Nerez stůl se spodní policí a zásuvkovým blokem | - 1x spodní police - vlevo zásuvkový blok, 3x zásuvka, nerez kolejnice - 1x roh desky R25 - zadní lem v=50 mm - provedení na stavební sokl 150 mm | 2100x800x750 | 1 | - | - | - | - | - | -
317. | Nerez stůl se spodní policí | - 1x spodní police - zadní lem v=50 mm - provedení na stavební sokl 150 mm | 2100x800x750 | 1 | - | - | - | - | - | -
318. | Kutr stolní, 6 litrů - STÁVAJÍCÍ ZAŘÍZENÍ | - příkon (230V): cca 2,5 kW | x | 1 | 2.5 | 2.5 | - | - | - | - | 16B/1 | CYKY 3x2,5
400. - PŘÍPRAVA STUDENÁ KUCHYNĚ
401. | Nerez stůl se spodní policí, dřezem a umyvadlem na ruce | - 1x spodní police - vlevo dřez 450x450x250 mm, KOA - dále umyvadlo 300x240x150 mm, KOA - 2x otvor na baterii vč podlepu - lokální prolis kolem umyvadla a dřezu - zadní lem v=50 mm - provedení na stavební sokl 150 mm | 1925x800x750 | 1 | - | - | - | - | - | -
402. | Baterie stolní páková - profi | - model stolní s pákovým ovládáním a otočným ramínkem - prodloužená plastová páka pro možnost loketního ovládání - model je v robustním nerezovém provedení s odolnou kartuší - včetně přívodních hadic, 1/2" (d = 400mm) - max. průtok (3 bar): 18 l/min - upevňovací otvor pro baterii: min. Ø30 - max. Ø32 mm - hmotnost max. 3,4 kg | 55x310x215 | 1 | - | - | - | - | - | -
403. | Stojánková páková směšovací baterie pro dřez a umydlo na ruce | x | x | 1 | - | - | - | - | - | -
404. | Stolní váha kalibrovaná 10/20 kg | - vážní plocha z nerezu o rozměrech 23x19cm - ES ověření. - součástí napájecí adaptér AC 230V. - možno použít také napájení 6x monočlánek D 1,5V - hmotnost váhy 2,8kg. - tárování, nulování - váživost 10/20kg - příkon váhy: 0,25W | 260x287x137 | 1 | 0.25 | 0.25 | - | - | - | - | 16B/1 | CYKY 3x2,5
405. | Nerez stůl se spodní policí | - 1x spodní police - zadní lem v=50 mm - provedení na stavební sokl 150 mm | 1925x800x750 | 1 | - | - | - | - | - | -
406. | Nerez stůl se spodní policí | - 1x spodní police - zadní lem v=50 mm - provedení na stavební sokl 150 mm | 1925x800x750 | 1 | - | - | - | - | - | -
407. | Krouhač zeleniny - 2.kus II.ETAPA | - napětí 400 V - příkon 550 W - počet ot/min 375 - výkon 20 - 300 porcí - výkon krouhače až 250 kg/hod. - krouhací hlava kovová - motorový blok celenerezový - váha 15 kg - bez disků | 350x320x590 | 1 | 0.55 | 0.55 | - | - | - | - | 16B/3 | CYKY 5x2,5
408. | Sada 6 disků ke krouhači - 2.kus II.ETAPA | - plátkovač 2 mm (28063) - plátkovač 4 mm (28004) - strouhač 1,5 mm (28056) - nudličkovač 4×4 mm (28052) - kostičkovač 14×14×14 mm (2 disky – plátkovač + mřížka) / (28113) | x | 1 | - | - | - | - | - | -
409. | Nerez stůl se spodní policí a dřezem | - 1x spodní police - vlevo dřez 500x500x250 mm, KOA - otvor na baterii vč podlepu - lokální prolis kolem dřez - zadní a levý lem v=50 mm - provedení na stavební sokl 150 mm | 2360x800x750 | 1 | - | - | - | - | - | -
410. | Předoplachová tlaková sprcha s raménkem - stolní | - tlaková sprcha se směšovací baterií s kohouty pro regulaci studené a teplé vody, navíc vybavena napouštěcím ramínkem ze sprchy - tlaková sprcha - tlakovou hadice s vyvažovací pružinou - úchyt na zeď a háčkem na sprchu - max. průtok (3 bar): 17 l/min - max. tlak: 5 bar - upevňovací otvor pro baterii: min. Ø30 mm - max.Ø32 mm - model pro montáž do desky pracovního stolu | v = 1200 | 1 | - | - | - | - | - | -
411. | Nářezový stroj - šnekový převod | - tlakový odlitek z hliníkové slitiny - rozměr stolu: 340 x 300 mm - řezný stůl uložen šikmo - šnekový převod - přídavné brusné zařízení v ceně - speciální antiadhezní úprava nože - motor s ventilátorem a pojistkou proti přehřátí - vhodné pro velké provozovny - příkon (230V): 0,4 kW | 480 x 580 x 515 | 1 | 0.4 | 0.4 | - | - | - | - | 16B/1 | CYKY 3x2,5
412. | Nerez stůl se spodní policí a dřezem | - 1x spodní police - vpravo dřez 500x500x250mm, KOA - otvor na baterii vč podlepu - lokální prolis kolem dřezu - zadní a pravý lem v=50 mm - provedení na stavební sokl 150 mm | 2300x800x750 | 1 | - | - | - | - | - | -
413. | Baterie sprchová | - model stolní s pákovým ovládáním, tlakovou hadicí a vyvažovací pružinou - v robustním provedení s odolnou kartuší CX42, včetně přívodních hadic 3/8"(d=400 mm). | x | 1 | - | - | - | - | - | -
414. | Nerez police jednoetážová - ZRUŠENO | - 1x nerez plná police - přestavitelné provedení | 1170x300x350 | 0 | - | - | - | - | - | -
415. | Regál nerez 5x police | - 5x pevná police - provedení na stavební sokl 150 mm | 1700x700x1650 | 1 | - | - | - | - | - | -
416. | Mrazící skříň, 570 litrů, nerez opláštění | - Čistý objem: 570 l - Hrubý objem: 605 l - Provedení: nerez opláštění - Systém chlazení v mrazící části: statický - Způsob odmrazováníi: automatické - Počet pevných roštů: 6 - Typ ovládání: elektronické - Ukazatel teploty: vnější digitalní - Teplotní rozsah v mrazící části: -10 °C až -22 °C (při okolní teplotě max. +32 °C) - Rukojeť: madlo - Snadno vyměnitelné těsnění - Zámek: ano - Příkon (230 V): 0,13 kW | 775x735x1870 | 1 | 0.13 | 0.13 | - | - | - | - | 16B/1 | CYKY 3x2,5
417. | Chladící skříň, 570 litrů, nerez opláštění | - Čistý objem: 570 l - Hrubý objem: 605 l - Provedení: nerez opláštění - Systém chlazení v chladící části: ventilovaný - Způsob odmrazováníi: automatické - Počet nastavitelných roštů: 4 - Typ ovládání: elektronické - Ukazatel teploty: vnější digitalní - Teplotní rozsah v mrazící části: -2 °C až +10 °C (při okolní teplotě max. +32 °C) - Rukojeť: madlo - Snadno vyměnitelné těsnění - Zámek: ano - Příkon (230 V): 0,13 kW | 775x735x1870 | 2 | 0.13 | 0.26 | - | - | - | - | 16B/1 | CYKY 3x2,5
419. | Vestavný sklokeramický vařič, 2x zóna | - 2x sklokeramická zóna 270 mm á 4 kW, 4x cívka kruhová - rozměr ceranového skla 350x650x6 mm - vestavný model BEZ nerez rámečku - příkon (400 V): 8 kW | 350x650x6 | 1 | - | - | 8 | 8 | - | - | 16B/3 | CYKY 5x2,5
500. - MYTÍ PROVOZNÍHO NÁDOBÍ
501. | Nerez výlevka v kombinaci s umyvadlem | - hloubka 800 mm - odpad DN70 mm - 1x baterie s loketním ovládáním - 1x baterie pro napouštění vody - zadní a levý zvýšený lem, v=150 mm - provedení na stavební sokl 150 mm | 500x800x750 | 1 | - | - | - | - | - | -
502. | Nerez snížená vana na předmývání provozního nádobí | - 1x spodní police - prolomená pracovní deska - na středu dřez 1100x600x300 mm, KOA - na dřezem nerez mříž na provozní nádobí - součástí stolu 3x GN 1/1 hl 200 mm pefrorovaná na sběr zbytků - v dřezu rám na GN pro zvýšení gastronádob - vpravo přetažená deska a prostor na koš - zadní výšený lem v=250 mm - provedení na stavební sokl 150 mm | 1800x800x650 | 1 | - | - | - | - | - | -
503. | Cívka s hadicí a tlakovou pistolí | - plastové provedení navijáku - uchycení na stěnu - vč. hadice 10 m a tlak. pistole - automatické navíjení hadice | x | 1 | - | - | - | - | - | -
504. | Nádoba na odpadky nerez - 50 ltr. | -pojízdné provedení - včetně poklopu | D380x615 | 1 | - | - | - | - | - | -
505. | Nerez mycí stůl se spodní policí, 2x dřez | - 1x spodní police - prolomená deska - 2x dřez 700x500x300mm, KOA - 2x otvor na baterii vč podlepu - kapotáž dřezů - zadní zvýšený lem v=150 mm - provedení na stavební sokl 150 mm | 1800x800x750 | 1 | - | - | - | - | - | -
506. | Předoplachová tlaková sprcha s raménkem - stolní | - tlaková sprcha se směšovací baterií s kohouty pro regulaci studené a teplé vody, navíc vybavena napouštěcím ramínkem ze sprchy - tlaková sprcha - tlakovou hadice s vyvažovací pružinou - úchyt na zeď a háčkem na sprchu - max. průtok (3 bar): 17 l/min - max. tlak: 5 bar - upevňovací otvor pro baterii: min. Ø30 mm - max.Ø32 mm - model pro montáž do desky pracovního stolu | v = 1200 | 2 | - | - | - | - | - | -
507. | Myčka provozního nádobí | - 3 mycí programy - mycí výkon: 40/24/12 košů/hod - univerzální program - mycí výkon: 64/42/23 košů/hod - univerzální krátký program - dávkovač mycího i oprachového prostředku - vysoce výkonný mycí systém - software specifický pro cílové skupiny - předoplach studenou vodou - odklopitelné dveře a koš sklápěný nahoru - uživatelsky přátelská dotyková obrazovka - možnost použít řešení vozíku na koše - systém zpětného získávání tepla - vlhká vodní pára ohřívá zpětně ohřívá přitékající vodu, pára současně kondenzuje ve výměníku tepla - značná úspora energie a zlepšení klima v místnosti (pára už neuniká do kuchyně) - pohotovostní režim se snižováním teploty bojleru pro úsporu energie - systém pro rozpouštění zaschlého a připečeného znečištění - 3 dávkovač - obsah nádrže: 138 l - spotřeba oplachové vody na mycí cyklus: 7 l - teplota nádrže: 60 °C - oplachová teplota: 85 °C - vnitřní rozměry koše: 1305x672 mm - cirkulační čerpadlo: 2x 2,5 kW - ohřev nádrže: 5 kW - ohřev bojleru: 10,2 kW - max. teplota přívodní vody: 60 °C - potřebný průtočný tlak vody: 1 bar - třída ochrany: IPX5 - hmotnost: 350 kg - příkon (400 V): 17,4 kW | 1468x870/1375x2070/2240 | 1 | - | - | 17.4 | 17.4 | - | - | 32B/3 | CYKY 5x6
508. | Regál nerez 4x police - STÁVAJÍCÍ ZAŘÍZENÍ | - 4x pevná police - provedení na nožičkách | 1140x600x1800 | 0 | - | - | - | - | - | -
600. - SKLAD INVENTÁŘE
700. - VARNA / SKLADY
701. | Nerez stůl se spodní policí a dřezem | - vlevo dřez 450x450x250 mm, KOA - 1x otvor na baterii vč podlepu - lokální prolis kolem dřezu - dále výkus desky dle dispozice na sloup cca 400x300 mm - 1x roh desky R25 - zadní lem, v=50 mm a 3D lem kolem sloupu - provedení na stavební sokl 150 mm | 2690x800x750 | 1 | 0.5 | 0.5 | - | - | - | -
704. | Stolní váha kalibrovaná 10/20 kg | - vážní plocha z nerezu o rozměrech 23x19cm - ES ověření. - součástí napájecí adaptér AC 230V. - možno použít také napájení 6x monočlánek D 1,5V - hmotnost váhy 2,8kg. - tárování, nulování - váživost 10/20kg - příkon váhy: 0,25W | 260x287x137 | 1 | 0.25 | 0.25 | - | - | - | - | 16B/1 | CYKY 3x2,5
706. | El. Konvektomat, 10xGN1/1, 20xGN1/2, bojlerový vývin páry - STÁVAJÍCÍ ZAŘÍZENÍ | - příkon (400V): cca 11 kW | x | 1 | - | - | 11 | 11 | - | - | 25B/3 | CYKY 5x4
707. | Nerez podestavba se vsuny pod konvektomat 101 | - příprava pro usazení konvektomatu 101 - ve spodní části 2x řada vsunů na GN 1/1 - provedení na nohách | dle konvektomatu | 3 | - | - | - | - | - | -
708. | Regál nerez 4x police - STÁVAJÍCÍ ZAŘÍZENÍ | - 4x pevná police - provedení na nožičkách | 1650x700x1800 | 0 | - | - | - | - | - | -
709. | Regál nerez 4x police - STÁVAJÍCÍ ZAŘÍZENÍ | - 4x pevná police - provedení na nožičkách | 2075x700x1800 | 0 | - | - | - | - | - | -
710. | Kráječ knedlíků a chleba - II.ETAPA | - kontinuální kráječka chlebů, toustových chlebů a vek - výkon: 500-1000 ks/ hod - max. rozměr bochníku 440 x 250 x 140 - vstupní výška 900 mm - síla řezu standardní: 9, 10, 11, 12.5, 14 mm - hmotnost: 250 kg - zařízení je vybaveno zásobníkem a transportním pásem, s regulací rychlosti potenciometrem umístěným na přední straně zařízení - produkt ze zásobníku klouže na pás a je tlačen směrem ke krájecím nožům, proto může být krájeno více chlebů za sebou - rám stroje je potažen 5 mm ocelí - rám pro uchycení nožů je z nerezové oceli - délku zásobníku je možno upravit - zařízení je vhodné pro průmyslové provozy - příkon (400V): 2 kW | 650x2100x1350 | 0 | - | - | 2 | 0 | - | - | 16B/3 | CYKY 5x2,5
714. | Nízkoprofilová můstková váha pro příjem nebo expedici zboží s vážním indikátorem | - podlahové nízkoprofilové můstkové váhy do 150 kg s velmi malou stavební výškou vážní plochy od podlahy a to pouhých 6 cm - lakovaná konstrukce s odklopnou vážní deskou o rozměru 500x500 mm - používají se jako kontrolní váha ve skladech, příjmová a expediční váha, nebo při výrobním procesu. Technická data můstku: - váživost (kg): 150 - cílek - přesnost (g): 50 - rozměr vážní plochy (mm): 500x500 - provedení vážní plochy: lakovaný plech - provedení konstrukce: lak - provedení (materiál): lakovaná ocel - prostředí: suché; prašné - provozní teplota: -10°C » +40°C - umístění: na podlahu, stolek, do podlahy - krytí snímače: IP-67 - hmotnost včetně obalu (kg): 22 Technická data indikátoru: - NETTO / BRUTTO nebo lb / kg konverze - +/- Kontrolní vážení - Procentní vážení - Schválený přenos hmotnosti do počítače / PLC nebo zařízení pro záznam dat na MMC / USB (s možností Alibi paměti ALMEM) - Počítání (max. Rozlišení 1.500.000 dílků) - Hold a Peak - Ruční zadání Táry - Kopie tisku 1,2,3 - provoz na 4x AA baterie až 40 hodin - Displej: Podsvícený 6.místný LCD velikosti 25mm s vysokým kontrastem, ikony pro indikaci aktivních funkcí Napájení váhy: AC 230V/DC 12V Provedení (materiál): plast Alternativní napájení: 4x AA monočlánky Prostředí: suché; prašné Provozní teplota: -10°C » +40°C - rozměr š x v x h (mm): 216x70x129mm s držákem - příkon (230 V): 0,007 kW | 500x500x60 | 1 | 0.3 | 0.3 | - | - | - | - | 16B/1 | CYKY 3x2,5
716. | Nerez základna varného bloku s přípravou na vestavbu dvou sklokeramických desek | - masivní deska v jednom kuse (plech tl. 3 mm) se zpětným ohybem bránícím zatékání do ovládacího panelu - vespod vyztuženo profily - příprava pro zabudování varných technologií: 2x sklokeramická deska - ovládání ve spodní části - HS provedení - v čelní části nerez stavitelná police o hloubce cca 600 mm - otvor pro napouštěcí baterii, vč podlepu - bez lemu - na každé straně bloku, 1x zásuvka 230 V - provedení na stavební sokl v=150 mm | 2900x1800x750 | 1 | 3.5 | 3.5 | - | - | - | - | 16B/1 | CYKY 3x2,5
717. | Sklokeramická plotna vestavná 700x720 mm - 4x zóna | - 4x sklokeramická zóna 270 mm á 4 kW, 4x cívka čtvercová - rozměr ceranového skla 700x720x6 mm - vestavný model BEZ nerez rámečku - varianta s agregáty umístěnými pod deskou - příkon (400 V): 16 kW | 788x560x150 | 5 | - | - | 16 | 80 | - | - | 32B/3 | CYKY 5x6
718. | Napouštěcí baterie 1/2" - stolní | - otočné rameno - otočné napouštěcí ramínko 250 mm - výška 550 mm | x | 3 | - | - | - | - | - | -
719. | Nerez stůl pracovní blok s umyvadlem na ruce a se spodní policí | - ve spodní části nerez spodní police + 1x police přestavitelné - 2x plný nerez bok - bez lemu - u sloupu umyvadlo na ruce 240x300x150 mm - otvor na baterii vč podlepu - pod dřezem nerez křídlová dvířka - pracovní deska v jednom kuse - 3x roh desky R25 - provedení na stavební sokl 150 mm | 4200x900(500)x750 | 4 | - | - | - | - | - | -
720. | Stojánková páková směšovací baterie pro dřez a umydlo na ruce | x | x | 1 | - | - | - | - | - | -
721. | Nerez stůl s 2x policí do varného bloku | - HS provedení - 1x spodní police z toho 1x police stavitelná - 2x roh desky R25 - bez lemu - provedení na stavební sokl 150 mm | 1800x700x750 | 2 | - | - | - | - | - | -
722. | Elektrická multifunkční pánev, 200 litrů | TECHNICKÉ PARAMETRY: Objem min.: 200 litrů – dle DIN 18857 Kapacita GN: 4x GN 1/1 Rozměr dna max.: 1429 x 580 mm Hloubka vany: 280 mm Užitná plocha: 83 dm2 Ovládání vlevo Váha: 490 kg Přívod studené vody R3/4, odpad vody DN – 50 VARNÉ REŽIMY: Vaření, intenzívní a šetrné, smažení, fritování, dušení, nízkoteplotní úpravy, grilování, restování, opékání, konfitování, úprava sous – vide (vaření ve vakuu při konstantní nízké teplotě). Rozsah teplot: 30 °C až 250 °C OVLÁDACÍ PANEL: Automatický a manuální režim úpravy pokrmů, dotyková barevná 10“ obrazovka s vysokým rozlišením a intuitivním ovládáním, kompletní ovládání v českém jazyce, možnost nastavení jazyka ovládání, možnost uložení vlastních programů, paměť pro 350 programů o 20 krocích, zobrazování průběhu úprav na displeji, přesné senzorické měření teplot, indikace nastavených a skutečných hodnot, zobrazení poruchových hlášení na displeji, technické a servisní informace, tlačítko Zapnutí / Vypnutí, krytí displeje IPX5 KONSTRUKCE: Konstrukce stroje kompletně v provedení AISI 304, minimální síla materiálu 3 mm, materiál vany AISI 316, dno s oboustranným svárem, dvojité robustní izolované víko s motorickým zdvihem, bezpečnostní proces spouštění zabraňující úrazu, odvod nadbytečné páry otvorem ve středu víka. Systém vytápění pomocí celoplošných nerezových topných těles. ZÁKLADNÍ VYBAVENÍ: Automatický systém napouštění vany – přesné dávkování vody, elektrické vyklápění pánve s proměnlivou rychlostí (2 rychlosti, rychlost na vyprázdnění pokrmů, rychlost na čistění a údržbu), bez trhavých pohybů i při maximálním naplnění, Osa sklápění umožňuje vyklopení vany pro kompletní vyprázdnění pánve, mechanismus vyklápění vyroben kompletně z nerezové oceli, vícebodová sonda pro měření teploty jádra suroviny, odložený start, integrovaný odpad ve dně vany pánve s elektrickým uzávěrem, automatický zdvih košů – včetně možnosti vaření v koších i se zavřeným víkem, samostatný motor pro zdvih košů, automatická senzorová signalizace zavěšení ramene pro automatický zdvih košů, ,samostatný motor pro zdvih košů, dosažení teploty 180 °C z pokojové teploty za max. 4 minuty, integrovaná zásuvka 230 V /16 A, USB konektor, integrovaná sprcha s automatickým navíjením. HACCP (Systém analýzy rizika a stanovení kritických kontrolních bodů), paměť pro 300 posledních procesů. Možnost vaření bez dozoru. TECHNICKÁ NADSTAVBA: Servisní přístup z přední části stroje, jednoduše výsuvný panel elektrické výzbroje v pravé noze, umožňující sestavení více pánví do bloku bez mezer, centrální připojení vody, odpadu a elektřiny na stěnu i do podlahy, provedení pro umístění na soklu, možno i CNS, stavitelné robustní nohy s rektifikací, Certifikační značka CE, TUV-SUD - příprava na systém optimalizace příkonu - příkon (400 V): 49,2 kW / jištění 3x 63 A | 1580x850x1050 | 1 | - | - | 49.2 | 49.2 | - | - | 63B/3 | CYKY 5x16
722a. | Elektrická multifunkční pánev, 200 litrů | TECHNICKÉ PARAMETRY: Objem min.: 200 litrů – dle DIN 18857 Kapacita GN: 4x GN 1/1 Rozměr dna max.: 1429 x 580 mm Hloubka vany: 280 mm Užitná plocha: 83 dm2 Ovládání vpravo Váha: 490 kg Přívod studené vody R3/4, odpad vody DN – 50 VARNÉ REŽIMY: Vaření, intenzívní a šetrné, smažení, fritování, dušení, nízkoteplotní úpravy, grilování, restování, opékání, konfitování, úprava sous – vide (vaření ve vakuu při konstantní nízké teplotě). Rozsah teplot: 30 °C až 250 °C OVLÁDACÍ PANEL: Automatický a manuální režim úpravy pokrmů, dotyková barevná 10“ obrazovka s vysokým rozlišením a intuitivním ovládáním, kompletní ovládání v českém jazyce, možnost nastavení jazyka ovládání, možnost uložení vlastních programů, paměť pro 350 programů o 20 krocích, zobrazování průběhu úprav na displeji, přesné senzorické měření teplot, indikace nastavených a skutečných hodnot, zobrazení poruchových hlášení na displeji, technické a servisní informace, tlačítko Zapnutí / Vypnutí, krytí displeje IPX5 KONSTRUKCE: Konstrukce stroje kompletně v provedení AISI 304, minimální síla materiálu 3 mm, materiál vany AISI 316, dno s oboustranným svárem, dvojité robustní izolované víko s motorickým zdvihem, bezpečnostní proces spouštění zabraňující úrazu, odvod nadbytečné páry otvorem ve středu víka. Systém vytápění pomocí celoplošných nerezových topných těles. ZÁKLADNÍ VYBAVENÍ: Automatický systém napouštění vany – přesné dávkování vody, elektrické vyklápění pánve s proměnlivou rychlostí (2 rychlosti, rychlost na vyprázdnění pokrmů, rychlost na čistění a údržbu), bez trhavých pohybů i při maximálním naplnění, Osa sklápění umožňuje vyklopení vany pro kompletní vyprázdnění pánve, mechanismus vyklápění vyroben kompletně z nerezové oceli, vícebodová sonda pro měření teploty jádra suroviny, odložený start, integrovaný odpad ve dně vany pánve s elektrickým uzávěrem, automatický zdvih košů – včetně možnosti vaření v koších i se zavřeným víkem, samostatný motor pro zdvih košů, automatická senzorová signalizace zavěšení ramene pro automatický zdvih košů, ,samostatný motor pro zdvih košů, dosažení teploty 180 °C z pokojové teploty za max. 4 minuty, integrovaná zásuvka 230 V /16 A, USB konektor, integrovaná sprcha s automatickým navíjením. HACCP (Systém analýzy rizika a stanovení kritických kontrolních bodů), paměť pro 300 posledních procesů. Možnost vaření bez dozoru. TECHNICKÁ NADSTAVBA: Servisní přístup z přední části stroje, jednoduše výsuvný panel elektrické výzbroje v pravé noze, umožňující sestavení více pánví do bloku bez mezer, centrální připojení vody, odpadu a elektřiny na stěnu i do podlahy, provedení pro umístění na soklu, možno i CNS, stavitelné robustní nohy s rektifikací, Certifikační značka CE, TUV-SUD - příprava na systém optimalizace příkonu - příkon (400 V): 49,2 kW / jištění 3x 63 A | 1580x850x1050 | 1 | - | - | 49.2 | 49.2 | - | - | 63B/3 | CYKY 5x16
725. | Elektrický dvouplášťový kotel, 150 l | - Úsporné: sendvičová izolace duplikátoru - Usnadní práci: plně automatické dopouštění hladiny duplikátoru bez zásahu obsluhy - Moderní: tlačítkem ovládané napouštění vody do kotle - Snadná obsluha: plynulé nastavení výkonu bez jakýchkoliv stupňů - Bezpečné: pojistný tlakový ventil s automatickým odvzdušněním a sníženým hlukem unikající páry - Hygienické: mokrá zóna s odvodem přeteklé vody - Nízké náklady: spektrometrická sonda výšky hladiny vody v duplikátoru odolná vodnímu kameni snižuje náklady na servis - Odolné: odolnost celého přístroje proti tekoucí vodě IPX4 - Špičkové materiály: stěny a dno nádoby z nerezové oceli AISI 316 L odolné solím a chemikáliím, celonerezová konstrukce - Nové uložení topných těles v kruhových kotlích. Méně svarů a jednodušší konstrukce zajišťuje delší životnost duplikátoru - Automatické dopouštění duplikátoru se spektrometrickou sondou výšky hladiny vody. Ta je odolná vodnímu kameni snižuje náklady na servis. - celkový/čistý objem: 170/150 litrů - příkon (400V): 24 kW | 900x900x900 | 2 | - | - | 24 | 48 | - | - | 40B/3 | CYKY 5x10
725a. | Úprava kotle na stavební sokl | - demontáž nožíček - nerez dvířka do stavebního soklu | dle kotle | 4 | - | - | - | - | - | -
726. | Elektrický dvouplášťový kotel, 250 l | - Úsporné: sendvičová izolace duplikátoru - Usnadní práci: plně automatické dopouštění hladiny duplikátoru bez zásahu obsluhy - Moderní: tlačítkem ovládané napouštění vody do kotle - Snadná obsluha: plynulé nastavení výkonu bez jakýchkoliv stupňů - Bezpečné: pojistný tlakový ventil s automatickým odvzdušněním a sníženým hlukem unikající páry - Hygienické: mokrá zóna s odvodem přeteklé vody - Nízké náklady: spektrometrická sonda výšky hladiny vody v duplikátoru odolná vodnímu kameni snižuje náklady na servis - Odolné: odolnost celého přístroje proti tekoucí vodě IPX4 - Špičkové materiály: stěny a dno nádoby z nerezové oceli AISI 316 L odolné solím a chemikáliím, celonerezová konstrukce - Automatické dopouštění duplikátoru se spektrometrickou sondou výšky hladiny vody. Ta je odolná vodnímu kameni snižuje náklady na servis. - celkový/čistý objem: 270/250 litrů - příkon (400V): 30 kW | 1350x900x900 | 2 | - | - | 30 | 60 | - | - | 50B/3 | CYKY 5x16
727. | Filtrační olejový vozík | - vozík k plnění, filtrování a hygienickému uchovávání fritovacího oleje - vyrobeno z AISI 304 - hygienická kolečka - otočné napouštěcí rameno - bezpečnostní rukojeť - bezpečnostní aretace napájecího kabelu - vyjímatelný a omyvatelný jemný filtr pro přefiltrování oleje - výkonné čerpadlo pro přečerpávání horkého oleje o teplotě 180 °C - předehřev pro rozpuštění ztuženého tuku anebo zchlazeného oleje - elektrický příkon: 1500 - elektrické napětí: 230 V / 50 Hz - jištění: 16 A - kapacita: 50 l - hmotnost: 65 kg | 625 x 625 x 1150 | 1 | 1.5 | 1.5 | - | - | - | - | 16B/1 | CYKY 3x2,5
728. | Vozík manipulační elektricko-bateriový | - vozík k bezpečné a snadné manipulaci s GN - vyrobeno z AISI 304 - hygienická kolečka s aretací - snadné vyjmutí GN - možnost mobilního používání - elektrický příkon: 300 W - elektrické napětí: 230 V / 50HZ - kapacita: GN 1 / 1–200 - jištění: 10 A - hmotnost: 55 kg - zdvih výška: 400–750 mm - nosnost 40 kg | 600 x 780 x 990 | 1 | 0.3 | 0.3 | - | - | - | - | 16B/1 | CYKY 3x2,5
729. | Elektrická multifunkční pánev, 150 litrů | TECHNICKÉ PARAMETRY: Objem min.: 150 litrů – dle DIN 18857 Kapacita GN: 3x GN 1/1 Rozměr dna max.: 1071 x 580 mm Hloubka vany: 280 mm Užitná plocha: 63 dm2 Ovládání vlevo Váha: 417 kg Přívod studené vody R3/4, odpad vody DN – 50 VARNÉ REŽIMY: Vaření, intenzívní a šetrné, smažení, fritování, dušení, nízkoteplotní úpravy, grilování, restování, opékání, konfitování, úprava sous – vide (vaření ve vakuu při konstantní nízké teplotě). Rozsah teplot: 30 °C až 250 °C OVLÁDACÍ PANEL: Automatický a manuální režim úpravy pokrmů, dotyková barevná 10“ obrazovka s vysokým rozlišením a intuitivním ovládáním, kompletní ovládání v českém jazyce, možnost nastavení jazyka ovládání, možnost uložení vlastních programů, paměť pro 350 programů o 20 krocích, zobrazování průběhu úprav na displeji, přesné senzorické měření teplot, indikace nastavených a skutečných hodnot, zobrazení poruchových hlášení na displeji, technické a servisní informace, tlačítko Zapnutí / Vypnutí, krytí displeje IPX5 KONSTRUKCE: Konstrukce stroje kompletně v provedení AISI 304, minimální síla materiálu 3 mm, materiál vany AISI 316, dno s oboustranným svárem, dvojité robustní izolované víko s motorickým zdvihem, bezpečnostní proces spouštění zabraňující úrazu, odvod nadbytečné páry otvorem ve středu víka. Systém vytápění pomocí celoplošných nerezových topných těles. ZÁKLADNÍ VYBAVENÍ: Automatický systém napouštění vany – přesné dávkování vody, elektrické vyklápění pánve s proměnlivou rychlostí (2 rychlosti, rychlost na vyprázdnění pokrmů, rychlost na čistění a údržbu), bez trhavých pohybů i při maximálním naplnění, Osa sklápění umožňuje vyklopení vany pro kompletní vyprázdnění pánve, mechanismus vyklápění vyroben kompletně z nerezové oceli, vícebodová sonda pro měření teploty jádra suroviny, odložený start, integrovaný odpad ve dně vany pánve s elektrickým uzávěrem, automatický zdvih košů – včetně možnosti vaření v koších i se zavřeným víkem, samostatný motor pro zdvih košů, automatická senzorová signalizace zavěšení ramene pro automatický zdvih košů, ,samostatný motor pro zdvih košů, dosažení teploty 180 °C z pokojové teploty za max. 4 minuty, integrovaná zásuvka 230 V /16 A, USB konektor, integrovaná sprcha s automatickým navíjením. HACCP (Systém analýzy rizika a stanovení kritických kontrolních bodů), paměť pro 300 posledních procesů. Možnost vaření bez dozoru. TECHNICKÁ NADSTAVBA: Servisní přístup z přední části stroje, jednoduše výsuvný panel elektrické výzbroje v pravé noze, umožňující sestavení více pánví do bloku bez mezer, centrální připojení vody, odpadu a elektřiny na stěnu i do podlahy, provedení pro umístění na soklu, možno i CNS, stavitelné robustní nohy s rektifikací, Certifikační značka CE, TUV-SUD - příprava na systém optimalizace příkonu - příkon (400 V): 36,9 kW / jištění 3x 63 A | 1651x850x1050 | 1 | - | - | 36.9 | 36.9 | - | - | 63B/3 | CYKY 5x16
729a. | Elektrická multifunkční pánev, 150 litrů | TECHNICKÉ PARAMETRY: Objem min.: 150 litrů – dle DIN 18857 Kapacita GN: 3x GN 1/1 Rozměr dna max.: 1071 x 580 mm Hloubka vany: 280 mm Užitná plocha: 63 dm2 Ovládání vpravo Váha: 417 kg Přívod studené vody R3/4, odpad vody DN – 50 VARNÉ REŽIMY: Vaření, intenzívní a šetrné, smažení, fritování, dušení, nízkoteplotní úpravy, grilování, restování, opékání, konfitování, úprava sous – vide (vaření ve vakuu při konstantní nízké teplotě). Rozsah teplot: 30 °C až 250 °C OVLÁDACÍ PANEL: Automatický a manuální režim úpravy pokrmů, dotyková barevná 10“ obrazovka s vysokým rozlišením a intuitivním ovládáním, kompletní ovládání v českém jazyce, možnost nastavení jazyka ovládání, možnost uložení vlastních programů, paměť pro 350 programů o 20 krocích, zobrazování průběhu úprav na displeji, přesné senzorické měření teplot, indikace nastavených a skutečných hodnot, zobrazení poruchových hlášení na displeji, technické a servisní informace, tlačítko Zapnutí / Vypnutí, krytí displeje IPX5 KONSTRUKCE: Konstrukce stroje kompletně v provedení AISI 304, minimální síla materiálu 3 mm, materiál vany AISI 316, dno s oboustranným svárem, dvojité robustní izolované víko s motorickým zdvihem, bezpečnostní proces spouštění zabraňující úrazu, odvod nadbytečné páry otvorem ve středu víka. Systém vytápění pomocí celoplošných nerezových topných těles. ZÁKLADNÍ VYBAVENÍ: Automatický systém napouštění vany – přesné dávkování vody, elektrické vyklápění pánve s proměnlivou rychlostí (2 rychlosti, rychlost na vyprázdnění pokrmů, rychlost na čistění a údržbu), bez trhavých pohybů i při maximálním naplnění, Osa sklápění umožňuje vyklopení vany pro kompletní vyprázdnění pánve, mechanismus vyklápění vyroben kompletně z nerezové oceli, vícebodová sonda pro měření teploty jádra suroviny, odložený start, integrovaný odpad ve dně vany pánve s elektrickým uzávěrem, automatický zdvih košů – včetně možnosti vaření v koších i se zavřeným víkem, samostatný motor pro zdvih košů, automatická senzorová signalizace zavěšení ramene pro automatický zdvih košů, ,samostatný motor pro zdvih košů, dosažení teploty 180 °C z pokojové teploty za max. 4 minuty, integrovaná zásuvka 230 V /16 A, USB konektor, integrovaná sprcha s automatickým navíjením. HACCP (Systém analýzy rizika a stanovení kritických kontrolních bodů), paměť pro 300 posledních procesů. Možnost vaření bez dozoru. TECHNICKÁ NADSTAVBA: Servisní přístup z přední části stroje, jednoduše výsuvný panel elektrické výzbroje v pravé noze, umožňující sestavení více pánví do bloku bez mezer, centrální připojení vody, odpadu a elektřiny na stěnu i do podlahy, provedení pro umístění na soklu, možno i CNS, stavitelné robustní nohy s rektifikací, Certifikační značka CE, TUV-SUD - příprava na systém optimalizace příkonu - příkon (400 V): 36,9 kW / jištění 3x 63 A | 1651x850x1050 | 1 | - | - | 36.9 | 36.9 | - | - | 63B/3 | CYKY 5x16
730. | Balíček příslušenství pro MF zařízení 150 litrů | - 1x rameno pro zvedací a spouštěcí automatiku - 3x varný koš - 3x rošt na dno - síto - 2x špachtle s držadlem - 1x špachtle na omelety | x | 1 | - | - | - | - | - | -
731. | Nerez stůl do varného bloku se spodní policí | - 1x spodní police - bez lemu - deska v jednom kuse - návaznost na okolní MF pánve - provedení na stavební sokl 150 mm | 380(550)x1800x750 | 1 | - | - | - | - | - | -
732. | Elektrická multifunkční pánev, 2x 49 litrů | TECHNICKÉ PARAMETRY: Objem min.: 2x49 litrů – dle DIN 18857 Kapacita GN: 2x GN 1/1 Rozměr dna max.: 2 x 452 x 558 mm Hloubka vany: 220 mm Užitná plocha: 2 x 25 dm2 Váha: 355 kg Přívod studené vody R3/4, odpad vody DN – 50 VARNÉ REŽIMY: Vaření, intenzívní a šetrné, smažení, fritování, dušení, nízkoteplotní úpravy, grilování, restování, opékání, konfitování, úprava sous – vide (vaření ve vakuu při konstantní nízké teplotě). Rozsah teplot: 30 °C až 250 °C OVLÁDACÍ PANEL: Automatický a manuální režim úpravy pokrmů, dotyková barevná 10“ obrazovka s vysokým rozlišením a intuitivním ovládáním, kompletní ovládání v českém jazyce, možnost nastavení jazyka ovládání, možnost uložení vlastních programů, paměť pro 350 programů o 20 krocích, zobrazování průběhu úprav na displeji, přesné senzorické měření teplot, indikace nastavených a skutečných hodnot, zobrazení poruchových hlášení na displeji, technické a servisní informace, tlačítko Zapnutí / Vypnutí, krytí displeje IPX5 KONSTRUKCE: Konstrukce stroje kompletně v provedení AISI 304, minimální síla materiálu 3 mm, materiál vany AISI 316, dno s oboustranným svárem, dvojité robustní izolované víko s motorickým zdvihem, bezpečnostní proces spouštění zabraňující úrazu, odvod nadbytečné páry otvorem ve středu víka. Systém vytápění pomocí celoplošných nerezových topných těles. ZÁKLADNÍ VYBAVENÍ: Automatický systém napouštění vany – přesné dávkování vody, elektrické vyklápění pánve s proměnlivou rychlostí (2 rychlosti, rychlost na vyprázdnění pokrmů, rychlost na čistění a údržbu), bez trhavých pohybů i při maximálním naplnění, Osa sklápění umožňuje vyklopení vany pro kompletní vyprázdnění pánve, mechanismus vyklápění vyroben kompletně z nerezové oceli, vícebodová sonda pro měření teploty jádra suroviny, odložený start, integrovaný odpad ve dně vany pánve s elektrickým uzávěrem, automatický zdvih košů – včetně možnosti vaření v koších i se zavřeným víkem, samostatný motor pro zdvih košů, automatická senzorová signalizace zavěšení ramene pro automatický zdvih košů, ,samostatný motor pro zdvih košů, dosažení teploty 180 °C z pokojové teploty za max. 4 minuty, integrovaná zásuvka 230 V /16 A, USB konektor, integrovaná sprcha s automatickým navíjením. HACCP (Systém analýzy rizika a stanovení kritických kontrolních bodů), paměť pro 300 posledních procesů. Možnost vaření bez dozoru. TECHNICKÁ NADSTAVBA: Servisní přístup z přední části stroje, jednoduše výsuvný panel elektrické výzbroje v pravé noze, umožňující sestavení více pánví do bloku bez mezer, centrální připojení vody, odpadu a elektřiny na stěnu i do podlahy, provedení pro umístění na soklu, možno i CNS, stavitelné robustní nohy s rektifikací, Certifikační značka CE, TUV-SUD - příprava na systém optimalizace příkonu - příkon (400 V): 27,5 kW / jištění 3x 40 A | 1580x850x1050 | 1 | - | - | 27.5 | 27.5 | - | - | 40B/3 | CYKY 5x10
733. | Balíček příslušenství pro MF zařízení 2x 49 litrů | - 1x rameno pro zvedací a spouštěcí automatiku - 1x varný koš - 1x fritovací koš - 2x rošt na dno - síto - 1x špachtle na omeletu | x | 1 | - | - | - | - | - | -
734. | Elektrická multifunkční pánev, 2x 79 litrů | TECHNICKÉ PARAMETRY: Objem min.: 2x79 litrů – dle DIN 18857 Kapacita GN: 2x GN 1/1 Rozměr dna max.: 2 x 540 x 617 mm Hloubka vany min.: 280 mm Užitná plocha min.: 2 x 32 dm2 Váha max.: 395 kg Přívod studené vody R3/4, odpad vody DN – 50 VARNÉ REŽIMY: Vaření, intenzívní a šetrné, smažení, fritování, dušení, nízkoteplotní úpravy, grilování, restování, opékání, konfitování, úprava sous – vide (vaření ve vakuu při konstantní nízké teplotě). Rozsah teplot: 30 °C až 250 °C OVLÁDACÍ PANEL: Automatický a manuální režim úpravy pokrmů, dotyková barevná 12“ obrazovka s vysokým rozlišením a intuitivním ovládáním, kompletní ovládání v českém jazyce, možnost uložení vlastních programů, paměť pro 350 programů o 20 krocích, zobrazování průběhu úprav na displeji, přesné senzorické měření teplot, indikace nastavených a skutečných hodnot, zobrazení poruchových hlášení na displeji, technické a servisní informace, tlačítko Zapnutí / Vypnutí, krytí displeje IPX5 KONSTRUKCE: Konstrukce stroje kompletně v provedení AISI 304, minimální síla materiálu 2 mm, materiál vany AISI 316, dno s oboustranným svárem, dvojité robustní izolované víko s motorickým zdvihem, bezpečnostní proces spouštění zabraňující úrazu, odvod nadbytečné páry otvorem ve středu víka. Systém vytápění pomocí celoplošných nerezových topných těles. ZÁKLADNÍ VYBAVENÍ: Automatický systém napouštění vany – přesné dávkování vody, elektrické vyklápění pánve s proměnlivou rychlostí (2 rychlosti, rychlost na vyprázdnění pokrmů, rychlost na čistění a údržbu), bez trhavých pohybů i při maximálním naplnění, Osa sklápění umožňuje vyklopení vany pro kompletní vyprázdnění pánve, mechanismus vyklápění vyroben kompletně z nerezové oceli, vícebodová sonda pro měření teploty jádra suroviny, odložený start, integrovaný odpad ve dně vany pánve s elektrickým uzávěrem, automatický zdvih košů – včetně možnosti vaření v koších i se zavřeným víkem, samostatný motor pro zdvih košů, automatická senzorová signalizace zavěšení ramene pro automatický zdvih košů, ,samostatný motor pro zdvih košů, dosažení teploty 180 °C z pokojové teploty za max. 3 minuty, integrovaná zásuvka 230 V /16 A, USB konektor pro zálohování dat, integrovaná sprcha s automatickým navíjením. HACCP (Systém analýzy rizika a stanovení kritických kontrolních bodů), paměť pro 300 posledních procesů. Možnost vaření bez dozoru. - možnost umístění na stavební sokl, možno i CNS, Certifikační značka CE, TUV-SUD - příprava na systém optimalizace příkonu - příkon (400 V): 36,9 kW / jištění 3x 50 A | 1757x850x1050 | 1 | - | - | 36.9 | 36.9 | - | - | 50B/3 | CYKY 5x16
735. | Balíček příslušenství pro MF zařízení 2x 79 litrů | - 1x rameno pro zvedací a spouštěcí automatiku - 1x varný koš - 1x fritovací koš - 2x rošt na dno - síto - 1x špachtle malá | x | 1 | - | - | - | - | - | -
736. | Nerez základna varného bloku s přípravou na vestavbu dvou sklokeramických desek | - masivní deska v jednom kuse (plech tl. 3 mm) se zpětným ohybem bránícím zatékání do ovládacího panelu - vespod vyztuženo profily - příprava pro zabudování varných technologií: 2x sklokeramická deska - ovládání ve spodní části - HS provedení - otvor pro napouštěcí baterii, vč podlepu - 2x zásuvka 230V - prostor pro modulovou fritézu síře 400 mm - bez lemu - provedení na stavební sokl v=150 mm | 1500x1800x750 | 1 | 3.5 | 3.5 | - | - | - | - | 16B/1 | CYKY 3x2,5
737. | Modulová fritéza s automatickou filtrací - STÁVAJÍCÍ ZAŘÍZENÍ | - příkon (400V): cca 22 kW | 400x900x900 | 1 | - | - | 22 | 22 | - | - | 40B/3 | CYKY 5x10
738. | Úprava firtézy na soklové provedení | - demontáž nožíček - rám pod fritézu | x | 1 | - | - | - | - | - | -
739. | Manipulační vozík na koše | - vozík k snadné manipulaci a hygienickému uskladnění varných a fritovacích košů - vyrobeno z AISI 304 - hygienická kolečka s aretací - vyjímatelná odkapní vana pro snadnou údržbu - kapacita: 6 košů - hmotnost: 25 kg | 600 x 860 x 1600 | 1 | - | - | - | - | - | -
740. | El. Konvektomat 202 - STÁVAJÍCÍ ZAŘÍZENÍ | - příkon (400V): 73,2 kW | 0 | 2 | - | - | 73.2 | 146.4 | - | - | 125B/3 | CYKY 4x50
741. | Sestava el. konvektomatů 61+101 - STÁVAJÍCÍ ZAŘÍZENÍ | - sestava 2 strojů - příkon (400): 11+18kW=29kW | x | 1 | - | - | 29 | 29 | - | - | 40B/3 | CYKY 5x10
742 | El. Konvektomat 10xGN 1/1 s bojlerovým vývinem páry | - počet jídel 80-150 - rozteč zásuvů 70 mm - interaktivní automatický systém vaření pro italské a jiné mezinárodní recepty, včetně jejich ingrediencí, postupu, automatického programu vaření a foto prezentace - manuální vaření se třemi módy s okamžitým zahájením vaření: pečení od 30°C do 300°C, pára od 30°C do 130°C nebo kombinace pečení a páry od 30°C do 300°C - předehřev až na 320 °C - programovatelné režimy - možnost naprogramovat a uložit režimy vaření v automatickém chodu (až 15 cyklů), kdy má každý program své vlastní jméno, fotografii a informace o receptu - možnost víceúrovňového vaření různých jídel současně s různými dobami vaření. - systém, který automaticky řídí perfektní klima ve varné komoře. - automatický systém rychlého odvlhčování varné komory. - noční vaření. Nízkoteplotní noční vaření a následné udržování zaručuje dokonalé zrání masa s minimální ztrátou hmotnosti a nízkou spotřebou energie Autoreverse (automatický zpětný chod otáčení ventilátoru) pro dokonale rovnoměrnou tepelnou úpravu. - manuální kontrola odvětrání varné komory, Delta T Systém. - možnost zvolit až 6 rychlostí ventilátoru - regulace teploty v jádru výrobku se 4 bodovou teplotní vpichovou sondou - pevná vícebodová teplotní sonda, Ø 3 mm. - předkonfigurovaný systém optimalizace spotřeby energie - LED osvětlení varné komory s nízkou spotřebou. - na základě množství a typu produktu konvektomat optimalizuje a řídí spotřebu energie, přičemž neustále udržuje přesnou a stabilní teplotu vaření - monitorovací systém pro spotřebu energie, plynu, vody, mycích detergentů. - automatické mytí - příkon (400V): 18,7 kW | 852x797x1055 | 2 | - | - | 18.7 | 37.4 | - | - | 40B/3 | CYKY 5x10
743. | Nerez stůl se spodní policí | - 1x spodní police - 1x roh desky R25 - zadní lem v=50 mm - provedení na stavební sokl 150 mm | 2200x800x750 | 1 | - | - | - | - | - | -
744. | Nerez výlevka v kombinaci s umyvadlem | - hloubka 800 mm - odpad DN70 mm - 1x baterie s loketním ovládáním - 1x baterie pro napouštění vody - zadní a částečnáý levý lem, v=50 mm - provedení na stavební sokl 150 mm | 500x800x750 | 1 | - | - | - | - | - | -
745. | Regál nerez 4x police - STÁVAJÍCÍ ZAŘÍZENÍ | - 4x pevná police - provedení na nožičkách | 1800x400x1800 | 0 | - | - | - | - | - | -
746. | Regál skladový - komaxitový - STÁVAJÍCÍ ZAŘÍZENÍ | - 4x plná police - skládací provedení - nosnost 1 police: cca 100 kg | 1530x600x2000 | 0 | - | - | - | - | - | -
747. | Nerez ohřevný vozík na GN - STÁVAJÍCÍ ZAŘÍZENÍ | - příkon (230V): 3 kW | x | 4 | 4 | 16 | - | - | - | - | 16B/1 | CYKY 3x2,5
800. - VÝDEJ - PŘÍPRAVNA
801. | Nerez stůl se spodní policí, dřezem a umyvadlem na ruce | - 1x spodní police - vlevo umyvadlo 300x240x150 mm, KOA - dále dřez 450x450x250 mm, KOA - 2x otvor na baterii vč podlepu - lokální prolis kolem dřezu a umyvadla - 1x roh desky R25 - zadní lem v=50 mm - provedení na stavební sokl 150 mm | 2300x800x750 | 1 | - | - | - | - | - | -
802. | Nerez stůl se spodní policí | - 1x spodní police - zadní lem v=50 mm - provedení na stavební sokl 150 mm | 2300x800x750 | 1 | - | - | - | - | - | -
803. | Stojánková páková směšovací baterie pro dřez a umydlo na ruce | x | x | 1 | - | - | - | - | - | -
804. | Baterie stolní páková - profi | - model stolní s pákovým ovládáním a otočným ramínkem - prodloužená plastová páka pro možnost loketního ovládání - model je v robustním nerezovém provedení s odolnou kartuší - včetně přívodních hadic, 1/2" (d = 400mm) - max. průtok (3 bar): 18 l/min - upevňovací otvor pro baterii: min. Ø30 - max. Ø32 mm - hmotnost max. 3,4 kg | 55x310x215 | 1 | - | - | - | - | - | -
805. | Mrazící skříň, 570 litrů, nerez opláštění | - Čistý objem: 570 l - Hrubý objem: 605 l - Provedení: nerez opláštění - Systém chlazení v mrazící části: statický - Způsob odmrazováníi: automatické - Počet pevných roštů: 6 - Typ ovládání: elektronické - Ukazatel teploty: vnější digitalní - Teplotní rozsah v mrazící části: -10 °C až -22 °C (při okolní teplotě max. +32 °C) - Rukojeť: madlo - Snadno vyměnitelné těsnění - Zámek: ano - Příkon (230 V): 0,13 kW | 775x735x1870 | 1 | 0.13 | 0.13 | - | - | - | - | 16B/1 | CYKY 3x2,5
806. | Chladící skříň, 570 litrů, nerez opláštění | - Čistý objem: 570 l - Hrubý objem: 605 l - Provedení: nerez opláštění - Systém chlazení v chladící části: ventilovaný - Způsob odmrazováníi: automatické - Počet nastavitelných roštů: 4 - Typ ovládání: elektronické - Ukazatel teploty: vnější digitalní - Teplotní rozsah v mrazící části: -2 °C až +10 °C (při okolní teplotě max. +32 °C) - Rukojeť: madlo - Snadno vyměnitelné těsnění - Zámek: ano - Příkon (230 V): 0,13 kW | 775x735x1870 | 2 | 0.13 | 0.26 | - | - | - | - | 16B/1 | CYKY 3x2,5
807. | Holding. Skříň - STÁVAJÍCÍ ZAŘÍZENÍ | - příkon (400V): 7 kW | x | 1 | - | - | 7 | 7 | - | - | 20B/3 | CYKY 5x4
900. - MYTÍ STOLNÍHO NÁDOBÍ
901. | Nerez vstupní mycí vana s dráhou pro koše s válečky | - spádovaná mycí vana s odtokem, KOA - otvor pro baterii vč. spodního podlepu plast. deskou - válečková dráha pro koše - vč. konstrukce pro ukotvení předoplachové sprchy - spodní plná police - uchycení na myčku - zadní zvýšený lem, v=150 mm | 2100x750x900 | 1 | - | - | 7 | 7 | - | -
902. | Předoplachová tlaková sprcha s raménkem - stolní | - tlaková sprcha se směšovací baterií s kohouty pro regulaci studené a teplé vody, navíc vybavena napouštěcím ramínkem ze sprchy - tlaková sprcha - tlakovou hadice s vyvažovací pružinou - úchyt na zeď a háčkem na sprchu - max. průtok (3 bar): 17 l/min - max. tlak: 5 bar - upevňovací otvor pro baterii: min. Ø30 mm - max.Ø32 mm - model pro montáž do desky pracovního stolu | v = 1200 | 1 | - | - | 7 | 7 | - | -
903. | Kompaktní tunelový mycí stroj s automatickým posunem košů s rekuperací – směr posuvu zleva-doprava | - stroj musí být vybaven třemi nádržemi o celkovém objemu při prvním plnění maximálně 150 l - požadovaná sestava stroje: -celková délka stroje bez sušící zóny – minimálně 2300mm - zóna předmytí: - dvojnásobná filtrace včetně celoplošného síta Zóna mytí: - požadovaná nastavitelná teplota v rozmezí 55-65°C - minimálně 3-násobná filtrace včetně filtru pracujícího na bázi odstředivé síly a včetně celoplošného síta - zóna předoplachu z nádrže - vybavena plošným sítem s maximálním průměrem děrování 1,5 mm - zóna oplachu - oplachové rameno spodní i horní - teplota vody nastavitelná na ovládacím displeji v rozmezí 80-85°C, - množství vody nastavitelné na ovládacím displeji v rozmezí 2-3 l /koš - zóna sušení – s výkonem topných těles min. 4 kW -minimální délka tunelu 700mm - výkon stroje - průjezdná šířka – minimálně pro koše 500x500mm - průjezdná výška – minimálně 400mm, maximálně 500mm (z důvodu eliminace mycího stínu) - stroj vybaven minimálně třemi rychlostmi - výkon košů 110-195 / hod, minimální rozsah – požadováno více možností nastavení - ekonomika a hygiena provozu - integrovaná úspora mycích prostředků díky systému aktivace zón průchodem košů - kompletně uzavřená spodní deska stroje k zamezení tepelného vyzařování, snížení, hlučnosti a zvýšení hygieny - hlubokotažená mycí nádrž bez rohů a hran - hygienické topné těleso s pojistkou proti přehřátí ve tvaru válce nebo plošné těleso na straně nádrže, není dovolena topná spirála - hygienicky provedené otočné dveře o 180° v mycí sekci – pro jejich údržbu z vnitřní strany - celoplošné síto v mycí nádrži - ovládací displej se skleněnou dotykovou plochou s mechanickou odolností se stupněm ochrany IK7, v ergonomické ovládací výšce minimálně 115 cm - komunikace na dotykovém displeji v češtině – možnost vyvolání dat pro HaCCP na displeji - diagnostický systém (automatická kontrola provozních funkcí) a možnost propojení přes WLAN a sledování provozních funkcí stroje - management chyb – signalizace na displeji - mycí stroj vybaven čerpadlem na zvýšení tlaku - automatické snížení rychlosti za účelem zachování konstantní teploty pro hygienu nádobí - automatické sledování úrovně hladiny vody bez přepadových trubek s odpadním čerpadlem - zpětné získávání tepla z odpadních par - Požadované rozměry a připojení stroje - připojení stroje 80 A - přípoj elektro 400V/3/N/PE - připojení SV, minimálně 8 l/minutu průtočné množství - odpad DN 40/50 - navrhovaný výrobce(dovozce) produktu musí být registrován (dohledatelný) na stránkách EKO-KOM https://www.ekokom.cz/cz/klienti/seznam-klientu a ISOH https://isoh.mzp.cz/WebElektro/Firma/PovinneOsoby - celkový příkon (400V): 52 kW | 3000x800x1870 | 1 | - | - | 52 | 52 | - | - | 80B/3 | CYKY 4x25
904. | Nerez výstupní stůl válečkový s koncovým spínačem | -nerezová ocel, materiál číslo: 1.4301 - koncový spínač - tloušťka materiálu: 1,5 mm - stůl vybaven postranními válečky pro snadný posuv košů. - odnímatelné nerezové rošty s možností jejich mytí v průchozím stroji - nohy ze čtvercových profilů (40 x 40 mm) a příčným vyztužení (30 x 10 mm), zakončené plastovou nastavitelnou nohou | 1700x650x900 | 1 | - | - | - | - | - | -
1000. - CHLAZENÍ
1001. | Chladící box +2 °C | - nařezané panely ISO 60 mm - dveře křídlové 800/2000 mm chladící 1 ks pravé - zakrývací lišty - bez podlahy - příkon (230 V): 2 kW | 3080x1960x2460 | 1 | 2 | 2 | - | - | - | - | 16B/1 | CYKY 3x2,5
1002. | Technologie pro chladící box | - 1x výparník - 1x rozvaděč a digitální termostat - 1x příslušenství (vstřikovací ventil, solenoid, průhledítko, filtr, 2 x kulový ventil) | x | 1 | - | - | - | - | - | - | 16B/1 | CYKY 3x2,5
1003. | Chladící box +2 °C | - nařezané panely ISO 60 mm - dveře křídlové 800/2000 mm chladící 1 ks levé - výkus v boxu v přední části cca 1500x900 mm - zakrývací lišty - bez podlahy - příkon (230 V): 2 kW | 2960x4065x2460 | 1 | 2 | 2 | - | - | - | - | 16B/1 | CYKY 3x2,5
1004. | Technologie pro chladící box | - 1x výparník - 1x rozvaděč a digitální termostat - 1x příslušenství (vstřikovací ventil, solenoid, průhledítko, filtr, 2 x kulový ventil) | x | 2 | - | - | - | - | - | -
1005. | Mrazící box -18 °C | - nařezané panely ISO 60 mm - dveře křídlové 800/2000 mm chladící 1 ks levé - vlevo v zadní části výkus boxu cca 1300x300 mm - zakrývací lišty - izolovaná podlaha - příkon (230 V): 2,5 kW | 2960x1340x2460 | 1 | - | - | - | - | - | -
1006. | Technologie pro mrazící boxy | -1 x výparník - 1x rozvaděč a digitální termostat - 1x příslušenství (vstřikovací ventil, solenoid, průhledítko, filtr, 2 x kulový ventil) - signalizace osoby v komoře | x | 2 | - | - | - | - | - | -
1007. | Chladící box +2 °C | - nařezané panely ISO 60 mm - dveře křídlové 800/2000 mm chladící 1 ks levé - výkus v boxu v přední části cca 400x1300 mm - zakrývací lišty - bez podlahy - příkon (230 V): 2 kW | 2735x4055x2460 | 1 | - | - | - | - | - | -
1008. | Mrazící box -18 °C | - nařezané panely ISO 60 mm - dveře křídlové 800/2000 mm chladící 1 ks levé - vlevo v zadní části výkus boxu cca 1300x300 mm - zakrývací lišty - izolovaná podlaha - příkon (230 V): 2,5 kW | 2340x1800x2460 | 1 | - | - | - | - | - | -
1009. | Centrální kompaktní kompresorová jednotka vč. příslušenství pro chladící technologie | - kompaktní chladicí jednotky - chladivo R449 - příslušenství: 2x uzavírací kulový ventil, sací filtr, konzole - příkon (400 V): cca 6,6 kW | x | 1 | - | - | 6.6 | 6.6 | - | - | 16B/3 | CYKY 5x2,5
1010. | Centrální kompaktní kompresorová jednotka vč. příslušenství pro mrazící technologie | - kompaktní chladicí jednotky - chladivo R449 - příslušenství: 2x uzavírací kulový ventil, sací filtr, konzole - příkon (400 V): cca 2,2 kW | x | 2 | - | - | 2.2 | 4.4 | - | - | 16B/3 | CYKY 5x2,5
1012. | Propojovací potrubí včetně kaučukové izolace - ODHAD DÉLEK - NUTNO STANOVIT PŘESNĚ DLE STAVBY A UMÍSTĚNÍ JEDNOTKY | - rozvody Cu potrubí včetně tepelné izolace a příslušenství pro instalaci v rozsahu PD | x | 1 | - | - | - | - | - | -
1014. | Montážní materiál chlazení | - cca kg chladiva R449A - spojovací a kotevní materiál - pomocný materiál | x | 1 | - | - | - | - | - | -
1015. | Montáž a doprava chlazení | - montáž technologie a boxů - tlaková zkouška - revize úniku chladiva - revize elektro - zaregulování systému - doprava Cena nezahrnuje případné stavební, bourací a jeřábnické práce. | x | 1 | - | - | - | - | - | -
1100. - REGÁLY DO CHLADÍCÍCH BOXŮ
1101. | Stojina středová 1700x577 | - eloxovaný dural | 30x577x1700 | 20 | - | - | - | - | - | -
1102. | Police regálová komplet | - podesty a nosníky | 1682x577x30 | 8 | - | - | - | - | - | -
1103. | Police regálová komplet | - podesty a nosníky | 1505x577x30 | 8 | - | - | - | - | - | -
1104. | Police regálová komplet | - podesty a nosníky | 974x577x30 | 4 | - | - | - | - | - | -
1105. | Police regálová komplet | - podesty a nosníky | 708x577x30 | 4 | - | - | - | - | - | -
1106. | Police regálová komplet | - podesty a nosníky | 1152x577x30 | 16 | - | - | - | - | - | -
1107. | Police regálová komplet | - podesty a nosníky | 1330x577x30 | 8 | - | - | - | - | - | -
1108. | Stojina středová 1700x373 | - eloxovaný dural | 30x373x1700 | 2 | - | - | - | - | - | -
1109. | Police regálová komplet | - podesty a nosníky | 1330x373x30 | 4 | - | - | - | - | - | -
1110. | Stojina středová 1700x475 | - eloxovaný dural | 30x475x1700 | 2 | - | - | - | - | - | -
1111. | Police regálová komplet | - podesty a nosníky | 1330x475x30 | 4 | - | - | - | - | - | -
OSTATNÍ:
x01. | Centální změkčovač vody - automatický | - katexový duplexový změkčovač s automat. regenerací, objemový ne-elektrický řídící ventil vč. solankového tanku a 50 kg regenerační soli, Qmax. = 50 l/min, pmax = 8 bar - ochranný filtr na mechanické nečistoty PLF-1 ́ ́B – 100 mikronů, manuální čištění, 1 ́ ́ vstup / výstup, max. 10 bar - VÝKONOVÉ SPECIFIKACE: - průtok špičkový při ∆P ≈ 1 bar 50 l/min - střídavý provoz duplexu - provozní výkon* 2,1 m3/hod KOMPONENTY - media tanky (počet) rozměr (2) 25 x 137 cm - řídící modul ne-elektrický kinetický modul - ionexová pryskyřice silně kyselý katex - množství katexu 2 x 42,5 l - solankový tank na regenerační sůl 1 komplet PROPOJENÍ - vstup / výstup 1 ́ ́ nebo 5/4 ́ ́ plastový adapter - propojení do odpadu 13 mm konektor na hadici - propojení se solank. tankem 10 mm konektor na hadici - elektrické zapojení žádné SPECIFIKACE REGENERACE - množství soli na regeneraci 1 tanku 4,5 kg - doba regenerace 1 tanku 90 min - množství odpadní vody z regenerace 1 tanku 386 l VSTUPNÍ VODA - tlak 2,5 – 8,0 bar - teplota 2 – 48°C - tvrdost (max.) 45°dH | 2x 250 x 1370 + tank | 1 | 0.5 | 0.5 | - | - | - | - | 16B/1 | CYKY 3x2,5
x02. | Kuchařský servis po dobu 3 dní | - časově rozloženo: - 1 den po instalaci - 1 den po 1 týdnu instalace - 1 den po 1 měsíci instalace | x | 1 | - | - | - | - | - | -
x03. | Inženýring kuchyňského celku | - doprava technologií - demontáž a uskladnění na místě - ekologická likvidace vyřazeného vybavení - zpětná montáž stávajícího zařízení - doměření nerez nábytku - instalační materiál - vlastní montáž technologií - NEOBSAHUJE DODÁVKU ANI MONTÁŽ A NAPOJENÍ DIGESTOŘÍ - MUSÍ PROVÉST FIRMA, KTERÁ DODÁVÁ TECHNOLOGIE VZT !! - dílčí el. revize - nastavení a odzkoušení technologií - předávací dokumentace | x | 1 | - | - | - | - | - | -
[11 empty] | Osvětlení | Ostatní spotřeba |  |  | 3X přívodní kabely do hlavní rozvodny v 1PP budovy Menzy jsou jištěny 250A celkem 750A v poli HRSA1, pak šínama do pole 2 na AR1033J ( nastaveno na 752A), dále odvody HRSA pole3 -3x350A laboratoře + 3x250 do RK2 2NP VÝDEJ + 2x3x80A ( dva odvody) přízemí
|  |  | Příkon celkem kW: | 230 V |  | 40.78 | [8 empty] | HRSA pole 4 3X50A + 3X63A + 3X50A + 3X50A +3X80A + 3X25A +3X50A
|  |  |  | 400 V |  |  |  | 806.5 | [6 empty] | HRSA pole 5 VZT 3X100A + VZT 3X100A+ 3X kabely do 2.np kuchyň -3x 3x 200A
|  |  |  | Plyn | [5 empty] | 0 |  |  |  |  | HRSA pole 6 AR1033J 800A odvod na HRSB pole1
|  |  |  | Předpokládaná soudobost: |  |  |  | 0.65 | - | 0.75
|  |  |  | Celkový instalovaný el. příkon [kW]: |  |  |  | 847.28 | [6 empty] | HRSB2 2x3x200A
|  |  |  | Celkový soudobý el. příkon [kW]: |  |  |  | 550.732 | - | 635.46 | 14.2 | 20 | 669.66 | 1020 A | HRSB3 3x3x200A odvody 3kabely do 2np. kuchyň
|  |  |  | Nejsou zahrnuty rezervní zásuvky v nerez nábytku a nad prac. linkami pro drobné kuchyňské přístroje apod. a osvětlení. | [10 empty] | HRSB4 3X50A+ 3X60A+ 3X50A + 3X60A
HRSB5 AR1033J ( 752A) odvod do HRSB6
DO HRSB6 PŘÍVODY 3X KABELY 3X250A – VYPNUTO
| NEREZ NÁBYTEK OBECNÉ TECHNICKÉ POŽADAVKY: | - standard provedení nerez nábytku: HS - kvalita materiálu: nemagnetický potravinářský plech ČSN 17240, 17241, AISI 304 = kompletní výrobek tl. min. 1,0mm - povrchová úprava jemným broušením zrnitost 320 = kompletní výrobek - vrchní desky stolů tloušťky konstrukce 50mm !! - spodní police tloušťky konstrukce 40 mm - pracovní desky i spodní police sendvičové, podlepené omyvatelnou laminovanou dřevotřískou - konstrukce vyztužené - skládané provedení límců s přehyby a dokrytím - výška límců 50 - 150 mm, dle prostředí - veškeré límce zapracovány přesně dle soupisu a vyrobeny dle potřeb stavby (tj. límce vlevo/vpravo/částečné/bez lemu atd.) - nohy (uzavřený profil) ukončené zátěžovou plastovou rektifikací v rozsahu ± 30 mm - u stolů navazujících na sebe budou nohy bez přesahů - při soklovém provedení stolu bude spodní police opatřena nerez plechem až za hranu stavebního soklu, z důvodu zamezení vniknutí nečistot pod stůl, po instalaci dojde k vytmelení zbylé spáry mezi soklem a spodní částí stolu - hrana pracovní desky směřující do uličky pak rádius R25 - u dřezů zároveň vyvrtat otvory pro baterie (stojánkové), díry vyztužit podlepením plastovou deskou - veškeré dřezy v rádiusovém provedení, vč. stojánkových baterií nebo sprch a KOA (kompletní odpadová armatura - růžice, sifon, nerezová přepadová trubka a zátka) - prolis desky u mycích stolů = min.10 mm hloubky a odtok spádovaný na mycí dřez - u dřezů, např. velikosti GN1/1 vyrobit pouze lokální lisovaný prolis v jinak rovné desce - veškeré pohledové a funkční hrany zavařeny a vybroušeny - vozíky: 4x kolečka pr. 125 mm, z toho 2x brzděná, ochranné plastové nárazníky - výdejní linka: čelní hrana rádius, bezpečnostní skla u výdejních polic, soklové provedení stolů - tj. nerez okopová kazeta s nacvakávacími pery, pojezdová dráha standardně 4x trubka D30 mm - izolované vyhřívané zásobníky talířů: 3x spirála, kroucený přívodní elektrokabel se zvýšenou odolností proti vytahání (oranžový) - nástěnné skříňky: boky, dvířka a spodní police dvouplášťové - nástěnné police: vyztužení nerez profilem, přestavitelné provedení pomocí masivního nerez žebříčku, zadní límec u polic s pertlem, zavěšené zaháknutím - podlahové vpustě: síla plechu 1,5 mm, protizápachová uzávěra, příruba k uchycení vinylové izolace (pokud se provádí), předložení certifikace pro zabudování do podlahy dle normy EN 1253 - pracovní zásuvky: vnější zakrytí nerez plechem, nerezové ložiskové kolejnice, vnitřek zásuvky s podélnými hygienickými rádiusy R15, vyprofilované dvouplášťové čelo zásuvky vč. madla - v nabídce sjednocení výrobce aktivní a pasivní nerez technologie: stejný design, použité materiály, servis - před výrobou nábytku nutno provést přesné zaměření na stavbě
| DIGESTOŘE - AKUMULAČNÍ ZÁKRYTY: | - Odsavače vyztuženy dvojitým pláštěm spojeným s boky souvislým svárem, který je vzhledově začištěn, tukové filtry nakloněny do kondenzačního žlábku s obrubou a výpustní lisovanou vaničkou. - Nakloněné zářivkové osvětlení zakryto průsvitným krytem s těsněním proti vlhkosti. Svítivost osvětlení násobena leštěným provedením vnitřní konstrukce odsavače.
| TEPLÉ VODNÍ LÁZNĚ: | - vodní lázně také v lisovaném rádiusovém provedení ve všech rozích - kontaktní vyhřívání topnými deskami (nejsou zde klasické spirály) pro optimálnější přenos tepla - zakryté pevné napouštění a vypouštění vody v protizápachovém provedením. Zapuštěné provedení kohoutů nepřesahující půdorys výrobku s designovými leštěnými páčkami s jasnou indikací otevření/uzavření kohoutů - ovládaví prvky vč. manuálního termostatu osazené v zapuštěném panelu
| CHLAZENÉ STOLY: | - stejný výrobce jako ostatní nábytek, tak aby zde byl zachován stejný design zařízení a použité materiály - vyměnitelné magnetické těsnění - samozavírací kování dveří s aretací dveří v krajní poloze - zátěžové kolejnice s předvýsuvem pro půdorysné vložení GN 1/1 - prostor s dvířky doplněn o vyjímatelné nerezové rošty GN1/1 - celonerezové provedení chlazeného stolu vč. spojovacího materiálu a kolejnic ! - úchyty dveří resp. zásuvek vyprofilované
| OSTATNÍ POŽADAVKY: | - Certifikát technický vystavený výrobcem/dovozcem vyspecifikované varné technologie, který je vystaven na jméno účastníka VŘ a opravňuje provádět záruční a pozáruční servis vyspecifikované varné technologie. - Certifikát kuchařský vystavený výrobcem/dovozcem vyspecifikované multifunkční technologie a konvektomatů, který opravňuje k poskytování odborného zaškolení a přístupu k aktualizacím software. Certifikát vystaven na jméno účastníka VŘ. - Doklad vystavený na montážního technika společnosti prokazující kvalifikaci pro sváření nerez nábytku - Zaškolení po dobu 1 týdne s možností návštěvy odborných seminářů - zdarma - Prostá kopie živnostenského oprávnění - Výpis z obchodního rejstříku - Čestné prohlášení o splnění základní kvalifikačních předpokladů ve smyslu § 53 odst. 1 zákona - Délka záruky a způsob zajištění servisu – tj. dojezdová vzdálenost a časový nástup servisu - Minimální šest servisních techniků v zamětnaneckém poměru u uchazeče a z toho jeden na pozici vedoucího servisu se SŠ vzděláním (prokázat dokladem o vzdělání, vč. elektro osvědčení vyhl. 50, par. 8) - Výpis alespoň 3 referenčních akcí obdobného charakteru, potvrzený zákazníkem, v objemu dodávky technologií minimálně 5 mil. bez DPH, s možností návštěvy jedné z nich ještě před objednáním technologií - Doklad dodavatele o pojištění podnikatelských rizik v min. výši 2,5 mil. Kč - Ke každé pozici vyspecifikované varné technologie + aktivní technologie předložit A4 katalogový list v českém jazyce, s fotkou a parametry - Veškeré finální vývody/ukončení aj. instalace elektro, ZTI, VZT (i dalších jednotlivých profesí) musí být konzultovány s dodavatelem gastro.
16B/1 | 30
16B/3 | 12
20B/3 | 1
25B/3 | 1
32B/3 | 2
40B/3 | 5
50B/3 | 2
63B/3 | 4
80B/3 | 1
125B/3 | 1