## List1
Pozice | Název | Popis | Rozměry ŠxHxV [mm] | Výrobce | Model | Mn. ks | Cena za 1 mj bez DPH | Cena celkem bez DPH v Kč | DPH %
100. - TERMOPORTY, ŠOKOVÁNÍ A BALENÍ
101. | Nerez sestava podlahových roštových vpustí - DODÁVKA STAVBA | - 1x vpusť lineární cca 1850x100 - 1x vpusť na středu 300x300 mm | dle dispozice |  |  | 1 | 0 | 0 | 21
102. | Cívka s hadicí a tlakovou pistolí - DODÁVKA STAVBA | - plastové provedení navijáku - uchycení na stěnu - vč. hadice 10 m a tlak. pistole - automatické navíjení hadice | x |  |  | 1 | 0 | 0 | 21
103. | Regál nerez 4x police - STÁVAJÍCÍ ZAŘÍZENÍ | - 4x pevná police - provedení na nohou | 1800x700x1800 |  |  | 6 | 0 | 0 | 21
104. | Nerez stůl se spodní policí, dřezem a trnoží | - v prostoru pod dřezem 1x pevná police - vlevo dřez GN 1/1, kompletní odpadová armatura - lokální prolomení kolem dřezu - otvor na baterii vč podlepu - dále prostor na 2 ks podstolových šokových zchlazovačů - provedení stolu v trnoží - vpravo prostor na vozík s vakuovačkou - přetažená pracovní deska - 2x roh desky R25 - zadní lem, v=50 mm - provedení na nohou | 2830x800x900 |  |  | 1 |  | 0 | 21
105. | Baterie stolní páková - profi - DODÁVKA STAVBA | - model stolní s pákovým ovládáním a otočným ramínkem - prodloužená plastová páka pro možnost loketního ovládání - model je v robustním nerezovém provedení s odolnou kartuší - včetně přívodních hadic, 1/2" (d = 400mm) - max. průtok (3 bar): 18 l/min - upevňovací otvor pro baterii: min. Ø30 - max. Ø32 mm - hmotnost max. 3,4 kg | 55x310x215 |  |  | 1 | 0 | 0 | 21
106. | Šokový zchlazovač, 5x GN 1/1 - STÁVAJÍCÍ ZAŘÍZENÍ | - kapacita: 5x GN 1/1 - příkon (230V): cca 1 kW | Lainox |  |  | 1 | 0 | 0 | 21
107. | Šokový zchlazovač / zmrazovač 5x GN1/1 nebo EN 600x400 mm | - kvalitní celonerezové provedení vnitřní/vnější AISI 304 (Cr-Ni 18/10), oblé rohy v komoře, vyjímatelné zásuvy, magnetické těsnění dveří, snadno přístupný a demontovatelný blok výparníku a agregátu - zařízení je v základu vybaveno jednobodovou vpichovou teplotní sondou, snadno a rychle demontovatelná - Intuitivní dotykový ovládací panel min. 4” - Přehledné menu, recepty a manuální program - Regulace výkonu ventilátoru 25%-100% po 1% - Automatické rozpoznání použití vpichové sondy - Jednobodová teplotní vpichová sonda (teplota jádra) - Automatické přepnutí do udržovacího režimu - Port USB pro snadný přenos a ukládání dat - Možnost propojení na systém monitoringu - Zesílená izolace 60 mm (minimální tepelné ztráty) - Zařízení je v klimatické třídě 5 - Automatické odmrazování horkým plynem - Oblá komora, vyjímatelné zásuvy - Dveře tloušťka min. 60mm, funkce samouzavírání - kapacita 5x GN1/1 (nebo EN 600x400 mm), rozteč vsunů min. 50 mm - zchlazování +90°C / +3°C - 18 kg / cyklus - zmrazování +90°C / +3°C - 12 kg / cyklus - chladivo R452A - hmotnost: 110 kg - příkon (230 V): 1,3 kW | max. 780x700x855 |  |  | 1 |  | 0 | 21
108. | Vakuová balička - STÁVAJÍCÍ ZAŘÍZENÍ | - příkon (230 V): 0,4 kW | 490x530x440 |  |  | 1 | 0 | 0 | 21
109. | Nerez vozík pod vakuovou baličku | - spodní plná police - pojízdné provedení - 4x kolečko (2x bržděné) | dle vakuovačky |  |  | 1 |  | 0 | 21
200. - PŘÍPRAVA TĚSTA / CUKRÁRNA
201. | Univerzální kuchyňský robot - 60 litrů - STÁVAJÍCÍ ZAŘÍZENÍ | - včetně příslušenství - příkon(400V): cca 2 kW | x |  |  | 1 | 0 | 0 | 21
202. | Univerzální hnětací stroj - STAVAJÍCÍ ZAŘÍZENÍ | - včetně manipulačního vozíku - příkon (400V): cca 3 kW | x |  |  | 1 | 0 | 0 | 21
203. | Dělička těsta poloautomat - STÁVAJÍCÍ ZAŘÍZENÍ | - příkon (400V): 2 kW | x |  |  | 1 | 0 | 0 | 21
204. | Kráječ kostek pečiva - STÁVAJÍCÍ ZAŘÍZENÍ | - příkon (400V): 0,6 kW | x |  |  | 1 | 0 | 0 | 21
205. | Vyvalovačka knedlíků | - zařízení určené pro zpracování těstových klonků do tvaru knedlíku, chleba, veky Zpracování těsta probíhá dvěma volitelnými způsoby: 1. Nadělené těsto se vkládá na pohyblivý pás a vjíždí pod tvarovací desku, z té vypadává na připravený plech. 2. Nadělené těsto se vkládá na pohyblivý pás a vjíždí pod tvarovací desku, na konci této desky se přepne směr pohybu a vyválené těsto se vrací zpět k místu vkládání. Tato varianta umožní prodloužení času tvarování výrobku a obsluhu jedním pracovníkem. - délka a tvar tvarovací desky jsou navrženy tak, aby zajistili velmi kvalitní zpracování produktu - tvarovací deska je výškově stavitelná, což umožňuje výrobky tvarovat do různých délek a průměrů a opatřena dvěma klíny potaženými plstí pro šetrné rozválení těstových klonků - seřízení stroje je velmi snadné a umožňuje rychlou změnu vyráběného sortimentu - hmotnost: 62 kg - příkon (400V): 0,4 kW | max. 450x950x1000 |  |  | 1 |  | 0 | 21
206. | Nerez pojízdný stůl s 2x policí | - 2x pevná police - bez lemu - pracovní deska v jednom kuse - provedení na kolečkách - 2x R25 - roznášecí spodní rám - 4x kolečko, z toho 2x otočné | 2500x700x900 |  |  | 2 |  | 0 | 21
207. | Nerez výlevka v kombinaci s umyvadlem na ruce | - výlevka má čtyři stavitelné nohy (jekl 40 x 40 mm), může být též připevněna pomocí závěsné kotvící lišty (součástí dodávky) na stěnu, nohy je možné zdemontovat - rozměr vaničky umyvadla: 440x280x140 mm - rozměr vaničky výlevky: 400x400x200 mm - k výlevce je dodávána kompletní odpadová armatura JS 40 a přepadová trubka 190 mm do spodního dřezu, odpad DN50 - součástí je odnímatelný nerezový rošt - k výlevce je dodávána mechanická baterie pro 2 vody s otočným raménkem - provedení na nohou | 500x700x900 |  |  | 1 |  | 0 | 21
208. | Cívka s hadicí a tlakovou pistolí - DODÁVKA STAVBA | - plastové provedení navijáku - uchycení na stěnu - vč. hadice 10 m a tlak. pistole - automatické navíjení hadice | x |  |  | 1 | 0 | 0 | 21
209. | Nerez skříň, 4x police s křídlovými dvířky | - 4x police, z toho 2x stavitelná - 2x nerez křídlová dvířka, uzamykatelná - uzavřeno ze tří stran - vyšší hygienický standard nerez nábytku - provedení stolu na stavební sokl 150 mm | 1000x800x1650 |  |  | 1 |  | 0 | 21
210. | Nerez stůl se spodní policí | - 1x spodní police - vlevo ve spodní polici výkus na topení vč lemu - na pracovní desce 2x nerez dvojzásuvka "domeček" - zadní a levý lem v=50 mm - vyšší hygienický standard nerez nábytku - provedení stolu na stavební sokl 150 mm | 2400x800x750 |  |  | 1 |  | 0 | 21
211. | Stolní váha kalibrovaná 10/20 kg | - vážní plocha z nerezu o rozměrech 23x19cm - ES ověření. - součástí napájecí adaptér AC 230V. - možno použít také napájení 6x monočlánek D 1,5V - hmotnost váhy 2,8kg. - tárování, nulování - váživost 10/20kg - příkon váhy: 0,25W | 260x287x137 |  |  | 2 |  | 0 | 21
212. | Ohřívač čokolády, kapacita min. 2 x 1 litr | - dvojitý ohřívač čokolády pro její udržování v tekutém stavu pro snadné zdobení hotových palačinek, vaflí apod. Kapacita nádob minimálně 2x 1 litr - Ideální pro teplé topingové polevy - 2 nezávisle ovládané ohřevné zóny - ovládání pomocí termostatu v rozsahu 0-90°C - 2x síťový vypínač s kontrolkou napětí - nerezové provedení opláštění ohřívače - včetně 2 ks plastové nádoby obsahu 1 ltr.s rozlévacím uzávěrem se 3-mi vývody - příkon (230V): 0,5 kW | max. 200x100x100 |  |  | 1 |  | 0 | 21
213. | Nerez stůl se spodní policí a dřezem | - 1x spodní police - vpravo dřez 450x450x250 mm, kompletní odpadová armatura, dřez umístěn na 45° - otvor na baterii vč podlepu - lokální prolis kolem dřezu - vlevo ve spodní polici výkus na topení vč lemu - na pracovní desce 1x nerez dvojzásuvka "domeček" - zadní a pravý lem v=50 mm - vyšší hygienický standard nerez nábytku - provedení stolu na stavební sokl 150 mm | 2200x800x750 |  |  | 1 |  | 0 | 21
214. | Baterie sprchová - DODÁVKA STAVBA | - model stolní s pákovým ovládáním, tlakovou hadicí a vyvažovací pružinou - v robustním provedení s odolnou kartuší CX42, včetně přívodních hadic 3/8"(d=400 mm). | x |  |  | 1 | 0 | 0 | 21
215. | Nerez stůl se spodní policí | - 1x spodní police - zadní a lem v=50 mm - vyšší hygienický standard nerez nábytku - provedení stolu na stavební sokl 150 mm | 1650x800x750 |  |  | 1 |  | 0 | 21
216. | Robot multifunkční profi | - spolehlivý multifunkční kuchyňský robot se zvedací mísou - velmi tichý a výkonný motor s deseti rychlostmi - konstrukce z litého kovu a leštěné nerezové oceli - robustní, stabilní a odolný - protiskluzová podložka pro bezpečnou manipulaci - profesionální odolnost a nekompromisní výkon - rychlé a důkladné planetární míchání - univerzální otvor pro doplňkové příslušenství - nerezová mísa s ergonomickým uchem - objem mísy min 6 litrů vhodný k přípravě malého i velkého množství surovin - jednoduché, intuitivní ovládání, snadné čištění - v myčce můžete mýt: šlehací metlu, hnětací hák, plochý šlehač a nerezovou mísu - plastový nalévací štít je nutné mýt ručně - v několika trendy barvách - příkon (230 V): 0,5 kW | max. 290x380x420 |  |  | 1 |  | 0 | 21
217. | Nerez stůl se spodní policí a zabudovaným sklokeramickým vařičem | - 1x spodní police - zasílení deska min, tl. 2 mm - podlepeno profily - včetně zabudovaného sklokeramického vařiče - ovládací panel - otvor na napouštěcí baterii vč podlepu - zadní lem v=50 mm - 2x sklokeramická zóna 270 mm á 4 kW, 4x cívka kruhová - rozměr ceranového skla 350x650x6 mm - vestavný model BEZ nerez rámečku - sklo varné desky ve stejné rovině s nerez deskou - příkon (400 V): 8 kW - vyšší hygienický standard nerez nábytku - provedení stolu na stavební sokl 150 mm | 1000x800x750 |  |  | 1 |  | 0 | 21
218. | Napouštěcí baterie 1/2" - stolní | - otočné rameno - otočné napouštěcí ramínko 250 mm - výška 550 mm | x |  |  | 1 |  | 0 | 21
219. | Pekařská pec s kondenzační digestoří, min. 6x plech 600x400 mm a podestavbou | - minimální kapacita 6x 600 x 400 - odvod a regulace vlhkosti - kombinovaný režim konvekčního pečení a páry (20-40-60-80-100%) - 3 kroky pečení, rychlé programy: 12, programy: 99 - umožňuje přidat vlhkost během cyklu pečení, a také snížit rychlost proudění vzduchu pro přípravu produktů, jako jsou mražené chlebové bochníky nebo mražené cukrářské výrobky na bázi listového těsta - včetně zásobníku na vodu a čerpadla - levé otevírání dveří - rozteč vsunů min. 75 mm - teplota předehřátí až na 260°C manuálně nastavitelná pro každý program zvlášť - zobrazení časového odpočtu pro dokončení zvoleného pečícího programu - kontinuální režim - zobrazení nominální a skutečné doby pečení, teploty uvnitř komory, vlhkosti a rychlosti otáček ventilátorů - nastavitelné zobrazení teploty v °C nebo °F - těsnění ovládacího panelu zabraňuje pronikání páry do elektronické desky (IPX4) - nízká hmotnost - robustní konstrukce využívající moderní materiály - bezpečnostní termostat - otevíratelné vnitřní sklo pro snadnou údržbu - napětí 380-415V 3N~ - elektrický příkon 10,3 kW - hmotnost 72 kg - včetrně kondenzační digestoře propojené s pecí - včetně podestavby s vsuny na plechy 600x400 mm | max. 810x850x700 |  |  | 1 |  | 0 | 21
220. | Mrazící skříň, min. objem 570 litrů, nerez opláštění | - Čistý objem: 570 l - Hrubý objem: 605 l - Provedení: nerez opláštění - Systém chlazení v mrazící části: statický - Způsob odmrazováníi: automatické - Počet pevných roštů: 6 - Typ ovládání: elektronické - Ukazatel teploty: vnější digitalní - Teplotní rozsah v mrazící části: -10 °C až -22 °C (při okolní teplotě max. +32 °C) - Rukojeť: madlo - Snadno vyměnitelné těsnění - Zámek: ano - Příkon (230 V): 0,13 kW | max. 775x735x1870 |  |  | 1 |  | 0 | 21
221. | Chladící skříň, min. objem 570 litrů, nerez opláštění | - Čistý objem: 570 l - Hrubý objem: 605 l - Provedení: nerez opláštění - Systém chlazení v chladící části: ventilovaný - Způsob odmrazováníi: automatické - Počet nastavitelných roštů: 4 - Typ ovládání: elektronické - Ukazatel teploty: vnější digitalní - Teplotní rozsah v mrazící části: -2 °C až +10 °C (při okolní teplotě max. +32 °C) - Rukojeť: madlo - Snadno vyměnitelné těsnění - Zámek: ano - Příkon (230 V): 0,13 kW | max. 775x735x1870 |  |  | 3 |  | 0 | 21
222. | Nerez stůl s policí a dřezem | - spodní plná police - vpravo dřez GN 1/1, kompletní odpadová armatura - otvor na baterii vč podlepu - 1x roh desky R25 - zadní a částečný pravý lem, v=50 mm - vyšší hygienický standard nerez nábytku - provedení stolu na stavební sokl 150 mm | 1970x750x750 |  |  | 1 |  | 0 | 21
223. | Baterie stolní páková - profi - DODÁVKA STAVBA | - model stolní s pákovým ovládáním a otočným ramínkem - prodloužená plastová páka pro možnost loketního ovládání - model je v robustním nerezovém provedení s odolnou kartuší - včetně přívodních hadic, 1/2" (d = 400mm) - max. průtok (3 bar): 18 l/min - upevňovací otvor pro baterii: min. Ø30 - max. Ø32 mm - hmotnost max. 3,4 kg | 55x310x215 |  |  | 1 | 0 | 0 | 21
224. | Nerez stůl s 2x policí bez lemu | - 2x nerez pevná police - 4x roh desky R25 - pracovní deska v jednom kuse - bez lemu - vyšší hygienický standard nerez nábytku - provedení stolu na stavební sokl 150 mm | 2800x1800x750 |  |  | 1 |  | 0 | 21
300. - PŘÍPRAVA MASA A RYB
301. | Univezální robot 60 lt. - STÁVAJÍCÍ ZAŘÍZENÍ | - kotlík 60 lt, včetně příslušenství - příkon (400V): cca 3 kW |  |  |  | 1 | 0 | 0 | 21
302. | Nerez stůl se spodní policí a dřezem | - 1x spodní police - vlevo dřez 500x500x300mm, kompletní odpadová armatura - otvor na baterii vč podlepu - lokální prolis kolem dřezu - zadní a částečný levý lem v=50 mm - vyšší hygienický standard nerez nábytku - provedení stolu na stavební sokl 150 mm | 2800x800x750 |  |  | 1 |  | 0 | 21
303. | Baterie sprchová - DODÁVKA STAVBA | - model stolní s pákovým ovládáním, tlakovou hadicí a vyvažovací pružinou - v robustním provedení s odolnou kartuší CX42, včetně přívodních hadic 3/8"(d=400 mm). | x |  |  | 2 | 0 | 0 | 21
304. | Stolní váha kalibrovaná 10/20 kg | - vážní plocha z nerezu o rozměrech 23x19cm - ES ověření. - součástí napájecí adaptér AC 230V. - možno použít také napájení 6x monočlánek D 1,5V - hmotnost váhy 2,8kg. - tárování, nulování - váživost 10/20kg - příkon váhy: 0,25W | 260x287x137 |  |  | 2 |  | 0 | 21
305. | Nerez stůl s dřezem a spodní policí | - 1x spodní police - vpravo dřez 500x500x250 mm, kompletní odpadová armatura - otvor na baterii vč podlepu - lokální prolis kolem dřez - zadní lem v=50 mm - vyšší hygienický standard nerez nábytku - provedení stolu na stavební sokl 150 mm | 2450x800x750 |  |  | 1 |  | 0 | 21
306. | Nerez doměrová kazeta do rohu na spoji stolů | - rozměr cca 250x250 - 2x lem, v=50 mm - tl desky 50 mm | 250x250x50 |  |  | 1 |  | 0 | 21
307. | Řezačka masa | - řezačka masa pro využití v gastronomii a obchodě. Celonerezové provedení a vysoký hygienický standard - materiál: nerez - výkon: min. 80 - 200 kg/h - průměr složení: 82 mm - napětí: 230 V - příkon: 1,2 kW | max. 300x500x500 |  |  | 1 |  | 0 | 21
308. | Nerez stůl se spodní policí | - 1x spodní police - na středu ve spodní polici výkus na topení vč lemu - na pracovní desce 2x nerez dvojzásuvka "domeček" - zadní a částečný levý lem v=50 mm - vyšší hygienický standard nerez nábytku - provedení stolu na stavební sokl 150 mm | 2800x800x750 |  |  | 1 |  | 0 | 21
309. | Nerez stůl se spodní policí | - 1x spodní police - na středu ve spodní polici výkus na topení vč lemu - na pracovní desce 2x nerez dvojzásuvka "domeček" - 1x roh desky R25 - zadní a částečný levý lem v=50 mm - vyšší hygienický standard nerez nábytku - provedení stolu na stavební sokl 150 mm | 2800x800x750 |  |  | 1 |  | 0 | 21
310. | Vakuová balička | - stolní provedení - digitální ovládání - jednokomorový stroj s jednou svářecí lištou - svářecí lišta 1x 420 mm - použitelný rozměr sáčku max. 420x400 mm - vakuová pumpa 16 m3/hod - hmotnost: 58 kg - příkon (230 V): 0,4 kW | 490x530x440 |  |  | 1 |  | 0 | 21
311. | Regál nerez 4x police | - 4x pevná police - vyšší hygienický standard nerez nábytku - provedení stolu na stavební sokl 150 mm | 850x800x1650 |  |  | 1 |  | 0 | 21
312. | Nerez stůl s 2x policí | - 2x pervná police - 1x roh desky R25 - zadní lem v=50 mm - vyšší hygienický standard nerez nábytku - provedení stolu na stavební sokl 150 mm | 2100x800x750 |  |  | 1 |  | 0 | 21
313. | Nerez stůl s 2x policí | - 2x pevná police - zadní a pravý lem v=50 mm - vyšší hygienický standard nerez nábytku - provedení stolu na stavební sokl 150 mm | 2100x800x750 |  |  | 1 |  | 0 | 21
314. | Kutr stolní, 6 litrů - STÁVAJÍCÍ ZAŘÍZENÍ | - příkon (230V): cca 2,5 kW | x |  |  | 1 | 0 | 0 | 21
315. | Nerez výlevka v kombinaci s umyvadlem na ruce | - výlevka má čtyři stavitelné nohy (jekl 40 x 40 mm), může být též připevněna pomocí závěsné kotvící lišty (součástí dodávky) na stěnu, nohy je možné zdemontovat - rozměr vaničky umyvadla: 440x280x140 mm - rozměr vaničky výlevky: 400x400x200 mm - k výlevce je dodávána kompletní odpadová armatura JS 40 a přepadová trubka 190 mm do spodního dřezu, odpad DN50 - součástí je odnímatelný nerezový rošt - k výlevce je dodávána mechanická baterie pro 2 vody s otočným raménkem - provedení na nohou | 500x700x900 |  |  | 1 |  | 0 | 21
316. | Nerez stůl s 2x policí bez lemu | - 2x nerez pevná police - nerez deska v jednom kuse - 4x roh desky R25 - bez lemu - vyšší hygienický standard nerez nábytku - provedení stolu na stavební sokl 150 mm | 2400x1600x750 |  |  | 1 |  | 0 | 21
317. | Špalek krájecí - dřevo - STÁVAJÍCÍ ZAŘÍZENÍ | x | 700x700x900 |  |  | 1 | 0 | 0 | 21
400. - PŘÍPRAVA STUDENÁ KUCHYNĚ
401. | Nerez stůl se spodní policí a dřezem | - 1x spodní police - vlevo dřez 500x500x300 mm, kompletní odpadová armatura - otvor na baterii vč podlepu - lokální prolis kolem dřezu - zadní a levý lem v=50 mm - vyšší hygienický standard nerez nábytku - provedení stolu na stavební sokl 150 mm | 1825x800x750 |  |  | 1 |  | 0 | 21
402. | Baterie sprchová - DODÁVKA STAVBA | - model stolní s pákovým ovládáním, tlakovou hadicí a vyvažovací pružinou - v robustním provedení s odolnou kartuší CX42, včetně přívodních hadic 3/8"(d=400 mm). | x |  |  | 2 | 0 | 0 | 21
403. | Stolní váha kalibrovaná 10/20 kg | - vážní plocha z nerezu o rozměrech 23x19cm - ES ověření. - součástí napájecí adaptér AC 230V. - možno použít také napájení 6x monočlánek D 1,5V - hmotnost váhy 2,8kg. - tárování, nulování - váživost 10/20kg - příkon váhy: 0,25W | 260x287x137 |  |  | 1 |  | 0 | 21
404. | Nerez stůl se spodní policí a zabudovaným sklokeramickým vařičem | - 1x spodní police - zasílení deska min, tl. 2 mm - podlepeno profily - včetně zabudovaného sklokeramického vařiče - ovládací panel - otvor na napouštěcí baterii vč podlepu - zadní lem v=50 mm - 2x sklokeramická zóna 270 mm á 4 kW, 4x cívka kruhová - rozměr ceranového skla 350x650x6 mm - vestavný model BEZ nerez rámečku - sklo varné desky ve stejné rovině s nerez deskou - příkon (400 V): 8 kW - vyšší hygienický standard nerez nábytku - provedení stolu na stavební sokl 150 mm | 1000x800x750 |  |  | 1 |  | 0 | 21
405. | Napouštěcí baterie 1/2" - stolní | - otočné rameno - otočné napouštěcí ramínko 250 mm - výška 550 mm | x |  |  | 1 |  | 0 | 21
406. | Nerez stůl se spodní policí | - 1x spodní police - zadní a pravý lem v=50 mm - vyšší hygienický standard nerez nábytku - provedení stolu na stavební sokl 150 mm | 2800x800x750 |  |  | 1 |  | 0 | 21
407. | Krouhač zeleniny | - napětí 400 V - příkon 550 W - počet ot/min 375 - výkon min. 20 - 300 porcí - výkon krouhače min. 250 kg/hod. - krouhací hlava kovová - motorový blok celenerezový - váha 15 kg - bez disků | max. 350x350x600 |  |  | 2 |  | 0 | 21
408. | Sada 6 disků ke krouhači | - plátkovač 2 mm (28063) - plátkovač 4 mm (28004) - strouhač 1,5 mm (28056) - nudličkovač 4×4 mm (28052) - kostičkovač 14×14×14 mm (2 disky – plátkovač + mřížka) / (28113) | x |  |  | 2 |  | 0 | 21
409. | Nerez stůl se spodní policí | - 1x spodní police - vlevo ve spodní polici výkus na topení vč lemu - na pracovní desce 1x nerez dvojzásuvka "domeček" - zadní a lem v=50 mm - vyšší hygienický standard nerez nábytku - provedení stolu na stavební sokl 150 mm | 2300x800x750 |  |  | 1 |  | 0 | 21
410. | Nářezový stroj - šnekový převod | - tlakový odlitek z hliníkové slitiny - rozměr stolu min.: 340 x 300 mm - řezný stůl uložen šikmo - šnekový převod - přídavné brusné zařízení v ceně - speciální antiadhezní úprava nože - motor s ventilátorem a pojistkou proti přehřátí - vhodné pro velké provozovny - příkon (230V): 0,4 kW | max. 500 x 600 x 550 |  |  | 1 |  | 0 | 21
411. | Nerez stůl se spodní policí a dřezem | - 1x spodní police - na středu ve spodní polici výkus na topení vč lemu - vpravo dřez 500x500x300, kompletní odpadová armatura - otvor na baterii vč podlepu - na pracovní desce 1x nerez dvojzásuvka "domeček" - 1x roh desky R25 - zadní a částečný pravý lem v=50 mm - vyšší hygienický standard nerez nábytku - provedení stolu na stavební sokl 150 mm | 2300x800x750 |  |  | 1 |  | 0 | 21
412. | Regál nerez 5x police | - 5x pevná police - vyšší hygienický standard nerez nábytku - provedení stolu na stavební sokl 150 mm | 1600x700x1650 |  |  | 1 |  | 0 | 21
413. | Mrazící skříň, min. objem 570 litrů, nerez opláštění | - Čistý objem: 570 l - Hrubý objem: 605 l - Provedení: nerez opláštění - Systém chlazení v mrazící části: statický - Způsob odmrazováníi: automatické - Počet pevných roštů: 6 - Typ ovládání: elektronické - Ukazatel teploty: vnější digitalní - Teplotní rozsah v mrazící části: -10 °C až -22 °C (při okolní teplotě max. +32 °C) - Rukojeť: madlo - Snadno vyměnitelné těsnění - Zámek: ano - Příkon (230 V): 0,13 kW | max. 775x735x1870 |  |  | 1 |  | 0 | 21
414. | Chladící skříň, min. objem 570 litrů, nerez opláštění | - Čistý objem: 570 l - Hrubý objem: 605 l - Provedení: nerez opláštění - Systém chlazení v chladící části: ventilovaný - Způsob odmrazováníi: automatické - Počet nastavitelných roštů: 4 - Typ ovládání: elektronické - Ukazatel teploty: vnější digitalní - Teplotní rozsah v mrazící části: -2 °C až +10 °C (při okolní teplotě max. +32 °C) - Rukojeť: madlo - Snadno vyměnitelné těsnění - Zámek: ano - Příkon (230 V): 0,13 kW | max. 775x735x1870 |  |  | 2 |  | 0 | 21
415. | Nerez pojízdný stůl s 2x policí | - 2x pevná police - bez lemu - pracovní deska v jednom kuse - 4x roh desky R25 - roznášecí spodní rám - 4x kolečko, z toho 2x otočné | 2550x900x900 |  |  | 1 |  | 0 | 21
500. - MYTÍ PROVOZNÍHO NÁDOBÍ
501. | Nerez výlevka v kombinaci s umyvadlem na ruce | - výlevka má čtyři stavitelné nohy (jekl 40 x 40 mm), může být též připevněna pomocí závěsné kotvící lišty (součástí dodávky) na stěnu, nohy je možné zdemontovat - rozměr vaničky umyvadla: 440x280x140 mm - rozměr vaničky výlevky: 400x400x200 mm - k výlevce je dodávána kompletní odpadová armatura JS 40 a přepadová trubka 190 mm do spodního dřezu, odpad DN50 - součástí je odnímatelný nerezový rošt - k výlevce je dodávána mechanická baterie pro 2 vody s otočným raménkem - provedení na nohou | 500x700x900 |  |  | 1 |  | 0 | 21
502. | Nerez snížená vana na předmývání provozního nádobí | - 1x spodní police - prolomená pracovní deska - na středu dřez 1100x600x300 mm, kompletní odpadová armatura - na dřezem nerez mříž na provozní nádobí - součástí stolu 3x GN 1/1 hl 200 mm pefrorovaná na sběr zbytků - v dřezu rám na GN pro zvýšení gastronádob - vpravo přetažená deska a prostor na koš - zadní výšený lem v=250 mm - vyšší hygienický standard nerez nábytku - provedení stolu na stavební sokl 150 mm | 1800x900x650 |  |  | 1 |  | 0 | 21
503. | Cívka s hadicí a tlakovou pistolí - DODÁVKA STAVBA | - plastové provedení navijáku - uchycení na stěnu - vč. hadice 10 m a tlak. pistole - automatické navíjení hadice | x |  |  | 2 | 0 | 0 | 21
504. | Nádoba na odpadky nerezová, 50 litrů | - celonerezové provedení se čtyřmi otočnými kolečky - poklop s držadlem - objem 50 litrů | D380x615 |  |  | 1 |  | 0 | 21
505. | Nerez mycí stůl se spodní policí, 2x dřez | - 1x spodní police - prolomená deska - 2x dřez 700x500x300mm, kompletní odpadová armatura - 2x otvor na baterii vč podlepu - kapotáž dřezů - zadní zvýšený lem v=150 mm - vyšší hygienický standard nerez nábytku - provedení stolu na stavební sokl 150 mm | 1900x900x750 |  |  | 1 |  | 0 | 21
506. | Předoplachová tlaková sprcha s raménkem - stolní | - tlaková sprcha se směšovací baterií s kohouty pro regulaci studené a teplé vody, navíc vybavena napouštěcím ramínkem ze sprchy - tlaková sprcha - tlakovou hadice s vyvažovací pružinou - úchyt na zeď a háčkem na sprchu - max. průtok (3 bar): 17 l/min - max. tlak: 5 bar - upevňovací otvor pro baterii: min. Ø30 mm - max.Ø32 mm - model pro montáž do desky pracovního stolu | v = 1200 |  |  | 2 |  | 0 | 21
507. | Myčka provozního nádobí - STÁVAJÍCÍ ZAŘÍZENÍ | - mycí programy pro specifické cílové skupiny: pekaři, řezníci, univerzální gastronomie - standardně min 3 programy - vysoce výkonný mycí systém s nastavování mycího tlaku a jemným náběhem mytí - inteligentní systém filtrace mycího roztoku s automatickou regenerací a snímače zakalení - rychlá výměna vody v nádrži ve třech volitelných krocích - předávací svorkovnice pro externí dávkovače - systém pro hygienickou bezpečnost - hlubokotažný hygienický interiér (nádrž, spodní část stroje, topné těleso tanku, vedení koše) - odpadní čerpadlo - uživatelská přívětivost a hospodárnost - sklopný koš - dotyková obrazovka s jednotlačítkovým ovládáním a ukazatelem průběhu mytí - další spouštěcí tlačítko v ergonomické výšce - PIN-en chráněný vstup pro vedoucího a servisního technika - integrovaný hygienický záznamník s pamětí dat a chyb - kontaktní údaje na servisního technika a dodavatele mycích prostředků - časově řízené automatické spouštění a vypínání - chybová hlášení se zobrazením piktogramů, nebo chybových kódů, akustická signalizace, ukazatel intervalu údržby - čidlo netěsnosti - multifukční výstup jako rozhraní pro externí zařízení - beztlaký bojler pro sprchování - třída krytí IPX5 - aktivní management energie - pohotovostní režim (stand-by) - dvouplášťová konstrukce stroje - topné těleso nádrže s vratnou tepelnou pojistkou - vestavný dávkovač mycího a oplachového prostředku - zpětné získávání tepla - příprava pro systém optimalizaci elektrické energie dle DIN 18875 pro ovládání a signalizaci - rozměr max.: 1470x900x2090 mm - minimální velikost mycího koše 610x670 mm - připojení na elektro 400V, vodu a odpad - příkon (400 V): 17,4 kW | max. 1470x900x2090 |  |  | 1 | 0 | 0 | 21
508. | Regál nerez 4x police - STÁVAJÍCÍ ZAŘÍZENÍ | - 4x pevná police - provedení na nožičkách | 1140x600x1800 |  |  | 14 | 0 | 0 | 21
600. - SKLAD INVENTÁŘE
601. | Regál skladový - komaxitový - STÁVAJÍCÍ ZAŘÍZENÍ | - 4x plná police - skládací provedení - nosnost 1 police: cca 100 kg | 1230x700x2000 |  |  | 4 | 0 | 0 | 21
602. | Regál skladový - komaxitový - STÁVAJÍCÍ ZAŘÍZENÍ | - 4x plná police - skládací provedení - nosnost 1 police: cca 100 kg | 1330x700x2000 |  |  | 5 | 0 | 0 | 21
603. | Regál skladový - komaxitový - STÁVAJÍCÍ ZAŘÍZENÍ | - 4x plná police - skládací provedení - nosnost 1 police: cca 100 kg | 1530x700x2000 |  |  | 11 | 0 | 0 | 21
604. | Regál skladový - komaxitový - STÁVAJÍCÍ ZAŘÍZENÍ | - 4x plná police - skládací provedení - nosnost 1 police: cca 100 kg | 830x700x2000 |  |  | 1 | 0 | 0 | 21
605. | Regál skladový - komaxitový - STÁVAJÍCÍ ZAŘÍZENÍ | - 4x plná police - skládací provedení - nosnost 1 police: cca 100 kg | 1130x700x2000 |  |  | 5 | 0 | 0 | 21
700. - VARNA / SKLADY
701. | Nerez stůl se spodní policí a dřezem | - 1x spodní police - vlevo dřez 500x500x300 mm, kompletní odpadová armatura - lokální prolis kolem dřezu - otvor na baterii vč podlepu - 2x roh desky R25 - zadní a částečný levý lem v=50 mm - vyšší hygienický standard nerez nábytku - provedení stolu na stavební sokl 150 mm | 2660x800x750 |  |  |  |  | 0 | 21
702. | Baterie sprchová - DODÁVKA STAVBA | - model stolní s pákovým ovládáním, tlakovou hadicí a vyvažovací pružinou - v robustním provedení s odolnou kartuší CX42, včetně přívodních hadic 3/8"(d=400 mm). | x |  |  |  | 0 | 0 | 21
703. | Stolní váha kalibrovaná 10/20 kg | - vážní plocha z nerezu o rozměrech 23x19cm - ES ověření. - součástí napájecí adaptér AC 230V. - možno použít také napájení 6x monočlánek D 1,5V - hmotnost váhy 2,8kg. - tárování, nulování - váživost 10/20kg - příkon váhy: 0,25W | 260x287x137 |  |  |  |  | 0 | 21
704. | El. Konvektomat, 10xGN1/1, 20xGN1/2, bojlerový vývin páry - STÁVAJÍCÍ ZAŘÍZENÍ | - příkon (400V): cca 11 kW | x |  |  |  | 0 | 0 | 21
705. | Kondenzační digestoř pro konvektomat 101 | - systém kondenzace páry je tvořen žebrovým lagyrintem umožnujícím vyvinou širkokou výměnnou plochu pro kondenzaci páry vyházející z konvektomatu při otevření dveří - není třeba připojení na VZT - spuštění ventilátoru pro nasávání automaticky při otevření dveří stroje - konstrukce v provedení AISI 304 - výměnné a čistitelné filtry v provedení AISI 304 - kompatibilní v konvektomatem - včetně napojení na odpad - kompatibilita se stávajícím konvektomatem - příkon (230V): 0,5 kW | 852x1081x320 |  |  |  |  | 0 | 21
706. | Nerez podestavba se vsuny pod konvektomat 101 | - příprava pro usazení konvektomatu 101 - ve spodní části 2x řada vsunů na GN 1/1 - provedení na nohách | dle konvektomatu |  |  |  |  | 0 | 21
707. | Regál nerez 4x police - STÁVAJÍCÍ ZAŘÍZENÍ | - 4x pevná police - provedení na nožičkách | 1650x700x1800 |  |  |  | 0 | 0 | 21
708. | Regál nerez 4x police - STÁVAJÍCÍ ZAŘÍZENÍ | - 4x pevná police - provedení na nožičkách | 2075x700x1800 |  |  |  | 0 | 0 | 21
709. | Kráječ knedlíků a chleba - STÁVAJÍCÍ ZAŘÍZENÍ | - příkon (400V): 2 kW | x |  |  |  | 0 | 0 | 21
710. | Nerez stůl se spodní policí | - 1x spodní police - zadní lem v=50 mm - vyšší hygienický standard nerez nábytku - provedení stolu na stavební sokl 150 mm | 1950x700x750 |  |  |  |  | 0 | 21
711. | Nízkoprofilová můstková váha pro příjem nebo expedici zboží s vážním indikátorem | - podlahové nízkoprofilové můstkové váhy min. do 150 kg s velmi malou stavební výškou vážní plochy od podlahy a to pouhých 6 cm - lakovaná konstrukce s odklopnou vážní deskou o rozměru 500x500 mm - používají se jako kontrolní váha ve skladech, příjmová a expediční váha, nebo při výrobním procesu. Technická data můstku: - váživost (kg): 150 - cílek - přesnost (g): 50 - rozměr vážní plochy (mm): 500x500 - provedení vážní plochy: lakovaný plech - provedení konstrukce: lak - provedení (materiál): lakovaná ocel - prostředí: suché; prašné - provozní teplota: -10°C » +40°C - umístění: na podlahu, stolek, do podlahy - krytí snímače: IP-67 - hmotnost včetně obalu (kg): 22 Technická data indikátoru: - NETTO / BRUTTO nebo lb / kg konverze - +/- Kontrolní vážení - Procentní vážení - Schválený přenos hmotnosti do počítače / PLC nebo zařízení pro záznam dat na MMC / USB (s možností Alibi paměti ALMEM) - Počítání (max. Rozlišení 1.500.000 dílků) - Hold a Peak - Ruční zadání Táry - Kopie tisku 1,2,3 - provoz na 4x AA baterie až 40 hodin - Displej: Podsvícený 6.místný LCD velikosti 25mm s vysokým kontrastem, ikony pro indikaci aktivních funkcí Napájení váhy: AC 230V/DC 12V Provedení (materiál): plast Alternativní napájení: 4x AA monočlánky Prostředí: suché; prašné Provozní teplota: -10°C » +40°C - rozměr š x v x h (mm): 216x70x129mm s držákem - příkon (230 V): 0,007 kW | max. 500x500x60 |  |  |  |  | 0 | 21
712. | Volná pozice | x | x |  |  |  | 0 | 0 | 21
713. | Nerez stůl do varného bloku s 2x policí | - 2x pevná police - nerez deska v jednom kuse - bez lemu - vyšší hygienický standard nerez nábytku - provedení stolu na stavební sokl 150 mm | 2845x1300x750 |  |  |  |  | 0 | 21
714. | Nerez základna varného bloku s 1 ks zabudované sklokeramicé desky | - masivní deska v jednom kuse (plech tl. 3 mm) se zpětným ohybem bránícím zatékání do ovládacího panelu - vespod vyztuženo profily - příprava pro zabudování varných technologií: 1x sklokeramická deska - ovládání ve spodní části - HS provedení - otvor pro napouštěcí baterii, vč podlepu - 1x zásuvka 230V - prostor pro modulovou fritézu síře 400 mm - bez lemu - 4x sklokeramická zóna 270 mm á 4 kW, 4x cívka čtvercová - rozměr ceranového skla 700x720x6 mm - vestavný model BEZ nerez rámečku - sklo varné desky ve stejné rovině s nerez deskou - varianta s agregáty umístěnými pod deskou - příkon (400 V): 16 kW - vyšší hygienický standard nerez nábytku - provedení stolu na stavební sokl 150 mm | 1100x1300x750 |  |  |  |  | 0 | 21
715. | Napouštěcí baterie 1/2" - stolní | - otočné rameno - otočné napouštěcí ramínko 250 mm - výška 550 mm | x |  |  |  |  | 0 | 21
716. | Elektrický multifunkční kotel - STÁVAJÍCÍ ZAŘÍZENÍ | - příkon: 54,5 kW | 1630x1280x900 |  |  |  | 0 | 0 | 21
717. | Nerez stůl s 2x policí | - 2x pervná police - 2x roh desky R25 - bez lemu - vyšší hygienický standard nerez nábytku - provedení stolu na stavební sokl 150 mm | 1900x900x750 |  |  |  |  | 0 | 21
718. | Nerez stůl s 2x policí | - 2x pevná police - 2x roh desky R25 - bez lemu - vyšší hygienický standard nerez nábytku - provedení stolu na stavební sokl 150 mm | 1900x900x750 |  |  |  |  | 0 | 21
719. | Keramické umyvadlo na ruce - DODÁVKA STAVBA | - včetně baterie a sifonu | x |  |  |  | 0 | 0 | 21
720. | Nerez stůl do varného bloku s 2x policí | - 2x pevná police - 2x roh desky R25 - otevřené provedení stolu - bez lemu - vyšší hygienický standard nerez nábytku - provedení stolu na stavební sokl 150 mm | 1800x700x750 |  |  |  |  | 0 | 21
721. | Elektrická multifunkční pánev, objem min. 200 litrů - OVLÁDÁNÍ VLEVO | TECHNICKÉ PARAMETRY: Objem min.: 200 litrů – dle DIN 18857 Kapacita GN: 4x GN 1/1 Rozměr dna max.: 1429 x 580 mm Hloubka vany: max. 280 mm Užitná plocha: min. 83 dm2 Ovládání vlevo Váha: 490 kg Přívod studené vody R3/4, odpad vody DN – 50 VARNÉ REŽIMY: Vaření, intenzívní a šetrné, smažení, fritování, dušení, nízkoteplotní úpravy, grilování, restování, opékání, konfitování, úprava sous – vide (vaření ve vakuu při konstantní nízké teplotě). Rozsah teplot: 30 °C až 250 °C OVLÁDACÍ PANEL: Automatický a manuální režim úpravy pokrmů, dotyková barevná 10“ obrazovka s vysokým rozlišením a intuitivním ovládáním, kompletní ovládání v českém jazyce, možnost nastavení jazyka ovládání, možnost uložení vlastních programů, paměť pro 350 programů o 20 krocích, zobrazování průběhu úprav na displeji, přesné senzorické měření teplot, indikace nastavených a skutečných hodnot, zobrazení poruchových hlášení na displeji, technické a servisní informace, tlačítko Zapnutí / Vypnutí, krytí displeje IPX5 KONSTRUKCE: Konstrukce stroje kompletně v provedení AISI 304, minimální síla materiálu 3 mm, materiál vany AISI 316, dno s oboustranným svárem, dvojité robustní izolované víko s motorickým zdvihem, bezpečnostní proces spouštění zabraňující úrazu, odvod nadbytečné páry otvorem ve středu víka. Systém vytápění pomocí celoplošných nerezových topných těles. ZÁKLADNÍ VYBAVENÍ: Automatický systém napouštění vany – přesné dávkování vody, elektrické vyklápění pánve s proměnlivou rychlostí (2 rychlosti, rychlost na vyprázdnění pokrmů, rychlost na čistění a údržbu), bez trhavých pohybů i při maximálním naplnění, Osa sklápění umožňuje vyklopení vany pro kompletní vyprázdnění pánve, mechanismus vyklápění vyroben kompletně z nerezové oceli, vícebodová sonda pro měření teploty jádra suroviny, odložený start, integrovaný odpad ve dně vany pánve s elektrickým uzávěrem, automatický zdvih košů – včetně možnosti vaření v koších i se zavřeným víkem, samostatný motor pro zdvih košů, automatická senzorová signalizace zavěšení ramene pro automatický zdvih košů, ,samostatný motor pro zdvih košů, dosažení teploty 180 °C z pokojové teploty za max. 4 minuty, integrovaná zásuvka 230 V /16 A, USB konektor, integrovaná sprcha s automatickým navíjením. HACCP (Systém analýzy rizika a stanovení kritických kontrolních bodů), paměť pro 300 posledních procesů. Možnost vaření bez dozoru. TECHNICKÁ NADSTAVBA: Servisní přístup z přední části stroje, jednoduše výsuvný panel elektrické výzbroje v pravé noze, umožňující sestavení více pánví do bloku bez mezer, centrální připojení vody, odpadu a elektřiny na stěnu i do podlahy, provedení pro umístění na soklu, možno i CNS, stavitelné robustní nohy s rektifikací, Certifikační značka CE, TUV-SUD - příprava na systém optimalizace příkonu - příkon (400 V): 49,2 kW / jištění 3x 63 A | max. 1590x850x1050 |  |  |  |  | 0 | 21
722. | Balíček příslušenství pro MF zařízení 200 litrů | - 1x rameno pro zvedací a spouštěcí automatiku - 4x fritovací koš - 4x rošt na dno - síto - 2x špachtle s držadlem | x |  |  |  |  | 0 | 21
723. | Elektrická multifunkční pánev, objem min. 200 litrů | TECHNICKÉ PARAMETRY: Objem min.: 200 litrů – dle DIN 18857 Kapacita GN: 4x GN 1/1 Rozměr dna max.: 1429 x 580 mm Hloubka vany: max. 280 mm Užitná plocha: min. 83 dm2 Ovládání vpravo Váha: 490 kg Přívod studené vody R3/4, odpad vody DN – 50 VARNÉ REŽIMY: Vaření, intenzívní a šetrné, smažení, fritování, dušení, nízkoteplotní úpravy, grilování, restování, opékání, konfitování, úprava sous – vide (vaření ve vakuu při konstantní nízké teplotě). Rozsah teplot: 30 °C až 250 °C OVLÁDACÍ PANEL: Automatický a manuální režim úpravy pokrmů, dotyková barevná 10“ obrazovka s vysokým rozlišením a intuitivním ovládáním, kompletní ovládání v českém jazyce, možnost nastavení jazyka ovládání, možnost uložení vlastních programů, paměť pro 350 programů o 20 krocích, zobrazování průběhu úprav na displeji, přesné senzorické měření teplot, indikace nastavených a skutečných hodnot, zobrazení poruchových hlášení na displeji, technické a servisní informace, tlačítko Zapnutí / Vypnutí, krytí displeje IPX5 KONSTRUKCE: Konstrukce stroje kompletně v provedení AISI 304, minimální síla materiálu 3 mm, materiál vany AISI 316, dno s oboustranným svárem, dvojité robustní izolované víko s motorickým zdvihem, bezpečnostní proces spouštění zabraňující úrazu, odvod nadbytečné páry otvorem ve středu víka. Systém vytápění pomocí celoplošných nerezových topných těles. ZÁKLADNÍ VYBAVENÍ: Automatický systém napouštění vany – přesné dávkování vody, elektrické vyklápění pánve s proměnlivou rychlostí (2 rychlosti, rychlost na vyprázdnění pokrmů, rychlost na čistění a údržbu), bez trhavých pohybů i při maximálním naplnění, Osa sklápění umožňuje vyklopení vany pro kompletní vyprázdnění pánve, mechanismus vyklápění vyroben kompletně z nerezové oceli, vícebodová sonda pro měření teploty jádra suroviny, odložený start, integrovaný odpad ve dně vany pánve s elektrickým uzávěrem, automatický zdvih košů – včetně možnosti vaření v koších i se zavřeným víkem, samostatný motor pro zdvih košů, automatická senzorová signalizace zavěšení ramene pro automatický zdvih košů, ,samostatný motor pro zdvih košů, dosažení teploty 180 °C z pokojové teploty za max. 4 minuty, integrovaná zásuvka 230 V /16 A, USB konektor, integrovaná sprcha s automatickým navíjením. HACCP (Systém analýzy rizika a stanovení kritických kontrolních bodů), paměť pro 300 posledních procesů. Možnost vaření bez dozoru. TECHNICKÁ NADSTAVBA: Servisní přístup z přední části stroje, jednoduše výsuvný panel elektrické výzbroje v pravé noze, umožňující sestavení více pánví do bloku bez mezer, centrální připojení vody, odpadu a elektřiny na stěnu i do podlahy, provedení pro umístění na soklu, možno i CNS, stavitelné robustní nohy s rektifikací, Certifikační značka CE, TUV-SUD - příprava na systém optimalizace příkonu - příkon (400 V): 49,2 kW / jištění 3x 63 A | max. 1590x850x1050 |  |  |  |  | 0 | 21
724. | Nerez základna varného bloku s 1 ks zabudované sklokeramicé desky | - masivní deska v jednom kuse (plech tl. 3 mm) se zpětným ohybem bránícím zatékání do ovládacího panelu - vespod vyztuženo profily - příprava pro zabudování varných technologií: 1x sklokeramická deska - ovládání ve spodní části - HS provedení - otvor pro napouštěcí baterii, vč podlepu - 1x zásuvka 230V - prostor pro modulovou fritézu síře 400 mm - bez lemu - 4x sklokeramická zóna 270 mm á 4 kW, 4x cívka čtvercová - rozměr ceranového skla 700x720x6 mm - vestavný model BEZ nerez rámečku - sklo varné desky ve stejné rovině s nerez deskou - varianta s agregáty umístěnými pod deskou - příkon (400 V): 16 kW - vyšší hygienický standard nerez nábytku - provedení stolu na stavební sokl 150 mm | 1180x900x750 |  |  |  |  | 0 | 21
725. | Nerez stůl do varného bloku se spodní policí | - spodní plná police - otevřené provedení stolu - bez lemu - vyšší hygienický standard nerez nábytku - provedení stolu na stavební sokl 150 mm | 1180x900x750 |  |  |  |  | 0 | 21
726. | Elektrický dvouplášťový kotel, objem min. 150 l | - Úsporné: sendvičová izolace duplikátoru - Usnadní práci: plně automatické dopouštění hladiny duplikátoru bez zásahu obsluhy - Moderní: tlačítkem ovládané napouštění vody do kotle - Snadná obsluha: plynulé nastavení výkonu bez jakýchkoliv stupňů - Bezpečné: pojistný tlakový ventil s automatickým odvzdušněním a sníženým hlukem unikající páry - Hygienické: mokrá zóna s odvodem přeteklé vody - Nízké náklady: spektrometrická sonda výšky hladiny vody v duplikátoru odolná vodnímu kameni snižuje náklady na servis - Odolné: odolnost celého přístroje proti tekoucí vodě IPX4 - Špičkové materiály: stěny a dno nádoby z nerezové oceli AISI 316 L odolné solím a chemikáliím, celonerezová konstrukce - Nové uložení topných těles v kruhových kotlích. Méně svarů a jednodušší konstrukce zajišťuje delší životnost duplikátoru - Automatické dopouštění duplikátoru se spektrometrickou sondou výšky hladiny vody. Ta je odolná vodnímu kameni snižuje náklady na servis. - celkový/čistý objem minimálně: 170/150 litrů - příkon (400V): 24 kW | max. 900x900x750 |  |  |  |  | 0 | 21
726a. | Úprava kotle na stavební sokl | - demontáž nožíček - nerez dvířka do stavebního soklu | dle kotle |  |  |  |  | 0 | 21
727. | Elektrický dvouplášťový kotel, objem min. 250 l | - Úsporné: sendvičová izolace duplikátoru - Usnadní práci: plně automatické dopouštění hladiny duplikátoru bez zásahu obsluhy - Moderní: tlačítkem ovládané napouštění vody do kotle - Snadná obsluha: plynulé nastavení výkonu bez jakýchkoliv stupňů - Bezpečné: pojistný tlakový ventil s automatickým odvzdušněním a sníženým hlukem unikající páry - Hygienické: mokrá zóna s odvodem přeteklé vody - Nízké náklady: spektrometrická sonda výšky hladiny vody v duplikátoru odolná vodnímu kameni snižuje náklady na servis - Odolné: odolnost celého přístroje proti tekoucí vodě IPX4 - Špičkové materiály: stěny a dno nádoby z nerezové oceli AISI 316 L odolné solím a chemikáliím, celonerezová konstrukce - Automatické dopouštění duplikátoru se spektrometrickou sondou výšky hladiny vody. Ta je odolná vodnímu kameni snižuje náklady na servis. - celkový/čistý objem minimálně: 270/250 litrů - příkon (400V): 30 kW | max. 1350x900x750 |  |  |  |  | 0 | 21
728. | Nerez pojízdný stůl s 2x policí | - 2x pevná police - bez lemu - pracovní deska v jednom kuse - provedení na kolečkách, 4x kolečko, z toho 2x otočné | 1900x900x900 |  |  |  |  | 0 | 21
729. | Filtrační olejový vozík | - vozík k plnění, filtrování a hygienickému uchovávání fritovacího oleje - vyrobeno z AISI 304 - hygienická kolečka - otočné napouštěcí rameno - bezpečnostní rukojeť - bezpečnostní aretace napájecího kabelu - vyjímatelný a omyvatelný jemný filtr pro přefiltrování oleje - výkonné čerpadlo pro přečerpávání horkého oleje o teplotě 180 °C - předehřev pro rozpuštění ztuženého tuku anebo zchlazeného oleje - elektrický příkon: 1500 - elektrické napětí: 230 V / 50 Hz - jištění: 16 A - kapacita: 50 l - hmotnost: 65 kg - příkon (230V): 1,5 kW | 625 x 625 x 1150 |  |  |  |  | 0 | 21
730. | Vozík manipulační elektricko-bateriový | - vozík k bezpečné a snadné manipulaci s GN - vyrobeno z AISI 304 - hygienická kolečka s aretací - snadné vyjmutí GN - možnost mobilního používání - elektrický příkon: 300 W - elektrické napětí: 230 V / 50HZ - kapacita: GN 1 / 1–200 - jištění: 10 A - hmotnost: 55 kg - zdvih výška: 400–750 mm - nosnost 40 kg | 600 x 780 x 990 |  |  |  |  | 0 | 21
731. | Elektrická multifunkční pánev, kapacita min. 2x 78 litrů | TECHNICKÉ PARAMETRY: Objem min.: 2x78 litrů – dle DIN 18857 Kapacita GN: 2x GN 1/1 Rozměr dna max.: 2 x 540 x 617 mm Hloubka vany min.: 280 mm Užitná plocha min.: 2 x 32 dm2 Váha max.: 395 kg Přívod studené vody R3/4, odpad vody DN – 50 VARNÉ REŽIMY: Vaření, intenzívní a šetrné, smažení, fritování, dušení, nízkoteplotní úpravy, grilování, restování, opékání, konfitování, úprava sous – vide (vaření ve vakuu při konstantní nízké teplotě). Rozsah teplot: 30 °C až 250 °C OVLÁDACÍ PANEL: Automatický a manuální režim úpravy pokrmů, dotyková barevná 12“ obrazovka s vysokým rozlišením a intuitivním ovládáním, kompletní ovládání v českém jazyce, možnost uložení vlastních programů, paměť pro 350 programů o 20 krocích, zobrazování průběhu úprav na displeji, přesné senzorické měření teplot, indikace nastavených a skutečných hodnot, zobrazení poruchových hlášení na displeji, technické a servisní informace, tlačítko Zapnutí / Vypnutí, krytí displeje IPX5 KONSTRUKCE: Konstrukce stroje kompletně v provedení AISI 304, minimální síla materiálu 2 mm, materiál vany AISI 316, dno s oboustranným svárem, dvojité robustní izolované víko s motorickým zdvihem, bezpečnostní proces spouštění zabraňující úrazu, odvod nadbytečné páry otvorem ve středu víka. Systém vytápění pomocí celoplošných nerezových topných těles. ZÁKLADNÍ VYBAVENÍ: Automatický systém napouštění vany – přesné dávkování vody, elektrické vyklápění pánve s proměnlivou rychlostí (2 rychlosti, rychlost na vyprázdnění pokrmů, rychlost na čistění a údržbu), bez trhavých pohybů i při maximálním naplnění, Osa sklápění umožňuje vyklopení vany pro kompletní vyprázdnění pánve, mechanismus vyklápění vyroben kompletně z nerezové oceli, vícebodová sonda pro měření teploty jádra suroviny, odložený start, integrovaný odpad ve dně vany pánve s elektrickým uzávěrem, automatický zdvih košů – včetně možnosti vaření v koších i se zavřeným víkem, samostatný motor pro zdvih košů, automatická senzorová signalizace zavěšení ramene pro automatický zdvih košů, ,samostatný motor pro zdvih košů, dosažení teploty 180 °C z pokojové teploty za max. 3 minuty, integrovaná zásuvka 230 V /16 A, USB konektor pro zálohování dat, integrovaná sprcha s automatickým navíjením. HACCP (Systém analýzy rizika a stanovení kritických kontrolních bodů), paměť pro 300 posledních procesů. Možnost vaření bez dozoru. - možnost umístění na stavební sokl, možno i CNS, Certifikační značka CE, TUV-SUD - příprava na systém optimalizace příkonu - příkon (400 V): 36,9 kW / jištění 3x 50 A | max. 1770x850x1050 |  |  |  |  | 0 | 21
732. | Balíček příslušenství pro MF zařízení 2x 78 litrů | - 1x rameno pro zvedací a spouštěcí automatiku - 1x varný koš - 1x fritovací koš - 2x rošt na dno - síto - 1x špachtle malá | x |  |  |  |  | 0 | 21
733. | Elektrická multifunkční pánev, min. 150 litrů - OVLÁDÁNÍ VLEVO | TECHNICKÉ PARAMETRY: Objem min.: 150 litrů – dle DIN 18857 Kapacita GN: 3x GN 1/1 Rozměr dna min.: 1070 x 580 mm Hloubka vany: 280 mm Užitná plocha: min. 63 dm2 Ovládání vpravo Váha: 417 kg Přívod studené vody R3/4, odpad vody DN – 50 VARNÉ REŽIMY: Vaření, intenzívní a šetrné, smažení, fritování, dušení, nízkoteplotní úpravy, grilování, restování, opékání, konfitování, úprava sous – vide (vaření ve vakuu při konstantní nízké teplotě). Rozsah teplot: 30 °C až 250 °C OVLÁDACÍ PANEL: Automatický a manuální režim úpravy pokrmů, dotyková barevná 10“ obrazovka s vysokým rozlišením a intuitivním ovládáním, kompletní ovládání v českém jazyce, možnost nastavení jazyka ovládání, možnost uložení vlastních programů, paměť pro 350 programů o 20 krocích, zobrazování průběhu úprav na displeji, přesné senzorické měření teplot, indikace nastavených a skutečných hodnot, zobrazení poruchových hlášení na displeji, technické a servisní informace, tlačítko Zapnutí / Vypnutí, krytí displeje IPX5 KONSTRUKCE: Konstrukce stroje kompletně v provedení AISI 304, minimální síla materiálu 3 mm, materiál vany AISI 316, dno s oboustranným svárem, dvojité robustní izolované víko s motorickým zdvihem, bezpečnostní proces spouštění zabraňující úrazu, odvod nadbytečné páry otvorem ve středu víka. Systém vytápění pomocí celoplošných nerezových topných těles. ZÁKLADNÍ VYBAVENÍ: Automatický systém napouštění vany – přesné dávkování vody, elektrické vyklápění pánve s proměnlivou rychlostí (2 rychlosti, rychlost na vyprázdnění pokrmů, rychlost na čistění a údržbu), bez trhavých pohybů i při maximálním naplnění, Osa sklápění umožňuje vyklopení vany pro kompletní vyprázdnění pánve, mechanismus vyklápění vyroben kompletně z nerezové oceli, vícebodová sonda pro měření teploty jádra suroviny, odložený start, integrovaný odpad ve dně vany pánve s elektrickým uzávěrem, automatický zdvih košů – včetně možnosti vaření v koších i se zavřeným víkem, samostatný motor pro zdvih košů, automatická senzorová signalizace zavěšení ramene pro automatický zdvih košů, ,samostatný motor pro zdvih košů, dosažení teploty 180 °C z pokojové teploty za max. 4 minuty, integrovaná zásuvka 230 V /16 A, USB konektor, integrovaná sprcha s automatickým navíjením. HACCP (Systém analýzy rizika a stanovení kritických kontrolních bodů), paměť pro 300 posledních procesů. Možnost vaření bez dozoru. TECHNICKÁ NADSTAVBA: Servisní přístup z přední části stroje, jednoduše výsuvný panel elektrické výzbroje v pravé noze, umožňující sestavení více pánví do bloku bez mezer, centrální připojení vody, odpadu a elektřiny na stěnu i do podlahy, provedení pro umístění na soklu, možno i CNS, stavitelné robustní nohy s rektifikací, Certifikační značka CE, TUV-SUD - příprava na systém optimalizace příkonu - příkon (400 V): 36,9 kW / jištění 3x 63 A | max. 1660x850x1050 |  |  |  |  | 0 | 21
734. | Balíček příslušenství pro MF zařízení 150 litrů | - 1x rameno pro zvedací a spouštěcí automatiku - 3x varný koš - 3x rošt na dno - síto - 2x špachtle s držadlem - 1x špachtle na omelety | x |  |  |  |  | 0 | 21
735. | Elektrická multifunkční pánev, kapacita min. 2x 45 litrů | TECHNICKÉ PARAMETRY: Objem min.: 2x45 litrů – dle DIN 18857 Kapacita GN: 2x GN 1/1 Rozměr dna max.: 2 x 452 x 558 mm Hloubka vany: 220 mm Užitná plocha: 2 x 25 dm2 Váha: 355 kg Přívod studené vody R3/4, odpad vody DN – 50 VARNÉ REŽIMY: Vaření, intenzívní a šetrné, smažení, fritování, dušení, nízkoteplotní úpravy, grilování, restování, opékání, konfitování, úprava sous – vide (vaření ve vakuu při konstantní nízké teplotě). Rozsah teplot: 30 °C až 250 °C OVLÁDACÍ PANEL: Automatický a manuální režim úpravy pokrmů, dotyková barevná 10“ obrazovka s vysokým rozlišením a intuitivním ovládáním, kompletní ovládání v českém jazyce, možnost nastavení jazyka ovládání, možnost uložení vlastních programů, paměť pro 350 programů o 20 krocích, zobrazování průběhu úprav na displeji, přesné senzorické měření teplot, indikace nastavených a skutečných hodnot, zobrazení poruchových hlášení na displeji, technické a servisní informace, tlačítko Zapnutí / Vypnutí, krytí displeje IPX5 KONSTRUKCE: Konstrukce stroje kompletně v provedení AISI 304, minimální síla materiálu 3 mm, materiál vany AISI 316, dno s oboustranným svárem, dvojité robustní izolované víko s motorickým zdvihem, bezpečnostní proces spouštění zabraňující úrazu, odvod nadbytečné páry otvorem ve středu víka. Systém vytápění pomocí celoplošných nerezových topných těles. ZÁKLADNÍ VYBAVENÍ: Automatický systém napouštění vany – přesné dávkování vody, elektrické vyklápění pánve s proměnlivou rychlostí (2 rychlosti, rychlost na vyprázdnění pokrmů, rychlost na čistění a údržbu), bez trhavých pohybů i při maximálním naplnění, Osa sklápění umožňuje vyklopení vany pro kompletní vyprázdnění pánve, mechanismus vyklápění vyroben kompletně z nerezové oceli, vícebodová sonda pro měření teploty jádra suroviny, odložený start, integrovaný odpad ve dně vany pánve s elektrickým uzávěrem, automatický zdvih košů – včetně možnosti vaření v koších i se zavřeným víkem, samostatný motor pro zdvih košů, automatická senzorová signalizace zavěšení ramene pro automatický zdvih košů, ,samostatný motor pro zdvih košů, dosažení teploty 180 °C z pokojové teploty za max. 4 minuty, integrovaná zásuvka 230 V /16 A, USB konektor, integrovaná sprcha s automatickým navíjením. HACCP (Systém analýzy rizika a stanovení kritických kontrolních bodů), paměť pro 300 posledních procesů. Možnost vaření bez dozoru. TECHNICKÁ NADSTAVBA: Servisní přístup z přední části stroje, jednoduše výsuvný panel elektrické výzbroje v pravé noze, umožňující sestavení více pánví do bloku bez mezer, centrální připojení vody, odpadu a elektřiny na stěnu i do podlahy, provedení pro umístění na soklu, možno i CNS, stavitelné robustní nohy s rektifikací, Certifikační značka CE, TUV-SUD - příprava na systém optimalizace příkonu - příkon (400 V): 27,5 kW / jištění 3x 40 A | max. 1580x850x1050 |  |  |  |  | 0 | 21
736. | Balíček příslušenství pro MF zařízení 2x 45 litrů | - 1x rameno pro zvedací a spouštěcí automatiku - 1x varný koš - 1x fritovací koš - 2x rošt na dno - síto - 1x špachtle na omeletu | x |  |  |  |  | 0 | 21
737. | Nerez stůl do varného bloku se spodní policí | - spodní plná police - otevřené provedení stolu - bez lemu - vyšší hygienický standard nerez nábytku - provedení stolu na stavební sokl 150 mm | 345x900x750 |  |  |  |  | 0 | 21
738. | Nerez stůl do varného bloku se spodní policí | - spodní plná police - otevřené provedení stolu - bez lemu - vyšší hygienický standard nerez nábytku - provedení stolu na stavební sokl 150 mm | 520x900x750 |  |  |  |  | 0 | 21
739. | Nerez stůl do varného bloku se spodní policí | - spodní plná police - otevřené provedení stolu - bez lemu - vyšší hygienický standard nerez nábytku - provedení stolu na stavební sokl 150 mm | 1585x900x750 |  |  |  |  | 0 | 21
740. | Nerez základna varného bloku s 1 ks zabudované sklokeramicé desky | - masivní deska v jednom kuse (plech tl. 3 mm) se zpětným ohybem bránícím zatékání do ovládacího panelu - vespod vyztuženo profily - příprava pro zabudování varných technologií: 1x sklokeramická deska - ovládání ve spodní části - HS provedení - otvor pro napouštěcí baterii, vč podlepu - 1x zásuvka 230V - prostor pro modulovou fritézu síře 400 mm - bez lemu - 4x sklokeramická zóna 270 mm á 4 kW, 4x cívka čtvercová - rozměr ceranového skla 700x720x6 mm - vestavný model BEZ nerez rámečku - sklo varné desky ve stejné rovině s nerez deskou - varianta s agregáty umístěnými pod deskou - příkon (400 V): 16 kW - vyšší hygienický standard nerez nábytku - provedení stolu na stavební sokl 150 mm | 1185x900x750 |  |  |  |  | 0 | 21
741. | Modulová fritéza s automatickou filtrací - STÁVAJÍCÍ ZAŘÍZENÍ | - příkon (400V): cca 22 kW | 400x900x900 |  |  |  | 0 | 0 | 21
742. | Úprava firtézy na soklové provedení | - demontáž nožíček - rám pod fritézu | x |  |  |  |  | 0 | 21
743. | Nerez pojízdný stůl s 2x policí | - 2x pevná police - bez lemu - pracovní deska v jednom kuse - provedení na kolečkách, 4x kolečko, z toho 2x otočné | 1900x900x900 |  |  |  |  | 0 | 21
744. | Nerez pojízdný stůl s 2x policí | - 2x pevná police - bez lemu - pracovní deska v jednom kuse - provedení na kolečkách, 4x kolečko, z toho 2x otočné | 1900x900x900 |  |  |  |  | 0 | 21
745. | Manipulační vozík na koše | - vozík k snadné manipulaci a hygienickému uskladnění varných a fritovacích košů - vyrobeno z AISI 304 - hygienická kolečka s aretací - vyjímatelná odkapní vana pro snadnou údržbu - kapacita: 6 košů - hmotnost: 25 kg | 600 x 860 x 1600 |  |  |  |  | 0 | 21
746. | El. Konvektomat 202 - STÁVAJÍCÍ ZAŘÍZENÍ | - příkon (400V): 73,2 kW |  |  |  |  | 0 | 0 | 21
747. | El. Konvektomat 20xGN 2/1 s bojlerovým vývinem páry | - počet jídel min. 300-500 - rozteč zásuvů max. 65 mm - interaktivní automatický systém vaření pro mezinárodní recepty, včetně jejich ingrediencí, postupu, automatického programu vaření a foto prezentace - manuální vaření se třemi módy s okamžitým zahájením vaření: pečení od 30°C do 300°C, pára od 30°C do 130°C nebo kombinace pečení a páry od 30°C do 300°C - předehřev až na 320 °C - programovatelné režimy - možnost naprogramovat a uložit režimy vaření v automatickém chodu (až 15 cyklů), kdy má každý program své vlastní jméno, fotografii a informace o receptu - přímý přístup z konvektomatu k databázi receptur s volitelným stahováním - synchronizace konvektomatů připojených ke stejnému uživatelskému účtu - možnost víceúrovňového vaření různých jídel současně s různými dobami vaření. - systém, který automaticky řídí perfektní klima ve varné komoře. - automatický systém rychlého odvlhčování varné komory. - noční vaření. Nízkoteplotní noční vaření a následné udržování zaručuje dokonalé zrání masa s minimální ztrátou hmotnosti a nízkou spotřebou energie Autoreverse (automatický zpětný chod otáčení ventilátoru) pro dokonale rovnoměrnou tepelnou úpravu. - manuální kontrola odvětrání varné komory, Delta T Systém. - možnost zvolit až 6 rychlostí ventilátoru - regulace teploty v jádru výrobku se 4 bodovou teplotní vpichovou sondou - pevná vícebodová teplotní sonda, Ø 3 mm. - předkonfigurovaný systém optimalizace spotřeby energie - LED osvětlení varné komory s nízkou spotřebou. - na základě množství a typu produktu konvektomat optimalizuje a řídí spotřebu energie, přičemž neustále udržuje přesnou a stabilní teplotu vaření - monitorovací systém pro spotřebu energie, plynu, vody, mycích detergentů. - automatické mytí - rychlý mycí program max. 10 min - příkon (400V): 73,2 kW | max. 1150x950x1850 |  |  |  |  | 0 | 21
748. | Sestava el. konvektomatů 61+101 - STÁVAJÍCÍ ZAŘÍZENÍ | - sestava 2 strojů - příkon (400): 11+18kW=29kW | x |  |  |  | 0 | 0 | 21
749. | El. Konvektomat 10xGN 1/1 s bojlerovým vývinem páry | - počet jídel min. 80-150 - rozteč zásuvů ,ax, 70 mm - interaktivní automatický systém vaření pro mezinárodní recepty, včetně jejich ingrediencí, postupu, automatického programu vaření a foto prezentace - manuální vaření se třemi módy s okamžitým zahájením vaření: pečení od 30°C do 300°C, pára od 30°C do 130°C nebo kombinace pečení a páry od 30°C do 300°C - předehřev až na 320 °C - programovatelné režimy - možnost naprogramovat a uložit režimy vaření v automatickém chodu (až 15 cyklů), kdy má každý program své vlastní jméno, fotografii a informace o receptu - přímý přístup z konvektomatu k databázi receptur s volitelným stahováním - synchronizace konvektomatů připojených ke stejnému uživatelskému účtu - možnost víceúrovňového vaření různých jídel současně s různými dobami vaření. - systém, který automaticky řídí perfektní klima ve varné komoře. - automatický systém rychlého odvlhčování varné komory. - noční vaření. Nízkoteplotní noční vaření a následné udržování zaručuje dokonalé zrání masa s minimální ztrátou hmotnosti a nízkou spotřebou energie Autoreverse (automatický zpětný chod otáčení ventilátoru) pro dokonale rovnoměrnou tepelnou úpravu. - manuální kontrola odvětrání varné komory, Delta T Systém. - možnost zvolit až 6 rychlostí ventilátoru - regulace teploty v jádru výrobku se 4 bodovou teplotní vpichovou sondou - pevná vícebodová teplotní sonda, Ø 3 mm. - předkonfigurovaný systém optimalizace spotřeby energie - LED osvětlení varné komory s nízkou spotřebou. - na základě množství a typu produktu konvektomat optimalizuje a řídí spotřebu energie, přičemž neustále udržuje přesnou a stabilní teplotu vaření - monitorovací systém pro spotřebu energie, plynu, vody, mycích detergentů. - automatické mytí - rychlý mycí program max. 10 min - příkon (400V): 18,7 kW | max. 860x800x1060 |  |  |  |  | 0 | 21
750. | Cívka s hadicí a tlakovou pistolí - DODÁVKA STAVBA | - plastové provedení navijáku - uchycení na stěnu - vč. hadice 10 m a tlak. pistole - automatické navíjení hadice | x |  |  |  | 0 | 0 | 21
751. | Nerez stůl se spodní policí | - 1x spodní police - 1x roh desky R25 - zadní lem v=50 mm - vyšší hygienický standard nerez nábytku - provedení stolu na stavební sokl 150 mm | 2000x700x750 |  |  |  |  | 0 | 21
752. | Nerez výlevka v kombinaci s umyvadlem na ruce | - výlevka má čtyři stavitelné nohy (jekl 40 x 40 mm), může být též připevněna pomocí závěsné kotvící lišty (součástí dodávky) na stěnu, nohy je možné zdemontovat - rozměr vaničky umyvadla: 440x280x140 mm - rozměr vaničky výlevky: 400x400x200 mm - k výlevce je dodávána kompletní odpadová armatura JS 40 a přepadová trubka 190 mm do spodního dřezu, odpad DN50 - součástí je odnímatelný nerezový rošt - k výlevce je dodávána mechanická baterie pro 2 vody s otočným raménkem - provedení na nohou | 500x700x900 |  |  |  |  | 0 | 21
753. | Nerez ohřevný vozík na 8 GN | - vozík je vyroben z chromniklové oceli 18/10 - kapacita: mn. 2x8 GN 1/1-65 - přívodní kabel 2 m s vidlicí. - 4 kolečka 160 mm z toho 2 pevnými a 2 otočnými s brzdou - dvoukřídlé uzamykatelné dveře s těsněním, otevíratelné do 270° - lisované lišty - trubkové madlo - statické vyhřívání topnými tělesy - odkládací zásuvka - nosnost (kg): min. 150 - samostatný regulovatelný termostat pro každou komoru - napájení vozíku je 230 V~50/60 Hz - příkon (kW): 0,5 | max. 1050×720×930 |  |  |  |  | 0 | 21
754. | Chladící skříň, min. objem 570 litrů, nerez opláštění | - Čistý objem: 570 l - Hrubý objem: 605 l - Provedení: nerez opláštění - Systém chlazení v chladící části: ventilovaný - Způsob odmrazováníi: automatické - Počet nastavitelných roštů: 4 - Typ ovládání: elektronické - Ukazatel teploty: vnější digitalní - Teplotní rozsah v mrazící části: -2 °C až +10 °C (při okolní teplotě max. +32 °C) - Rukojeť: madlo - Snadno vyměnitelné těsnění - Zámek: ano - Příkon (230 V): 0,13 kW | max. 775x735x1870 |  |  |  |  | 0 | 21
755. | Regál skladový - komaxitový | - 4x plná police - skládací provedení - nosnost 1 police: cca 150 kg | 1530x600x2000 |  |  |  |  | 0 | 21
756. | Regál nerez 4x police - STÁVAJÍCÍ ZAŘÍZENÍ | - 4x pevná police - provedení na nožičkách | 1800x400x1800 |  |  |  | 0 | 0 | 21
800. - VÝDEJ - PŘÍPRAVNA
801. | Nerez stůl s dřezem - STÁVAJÍCÍ ZAŘÍZENÍ | - včetně baterie a sifonu - provedení na nohách | 1200x700x900 |  |  | 1 | 0 | 0 | 21
802. | Nerez stůl s 2x policí | - 1x spodní police - zadní lem v=50 mm - vyšší hygienický standard nerez nábytku - provedení stolu na stavební sokl 150 mm | 1700x700x750 |  |  | 1 |  | 0 | 21
803. | Nerez stůl s 2x policí | - 1x spodní police - zadní a pravý lem v=50 mm - vyšší hygienický standard nerez nábytku - provedení stolu na stavební sokl 150 mm | 1700x700x750 |  |  | 1 |  | 0 | 21
804. | Mrazící skříň, min. objem 570 litrů, nerez opláštění | - Čistý objem: 570 l - Hrubý objem: 605 l - Provedení: nerez opláštění - Systém chlazení v mrazící části: statický - Způsob odmrazováníi: automatické - Počet pevných roštů: 6 - Typ ovládání: elektronické - Ukazatel teploty: vnější digitalní - Teplotní rozsah v mrazící části: -10 °C až -22 °C (při okolní teplotě max. +32 °C) - Rukojeť: madlo - Snadno vyměnitelné těsnění - Zámek: ano - Příkon (230 V): 0,13 kW | max. 775x735x1870 |  |  | 1 |  | 0 | 21
805. | Chladící skříň, min. objem 570 litrů, nerez opláštění | - Čistý objem: 570 l - Hrubý objem: 605 l - Provedení: nerez opláštění - Systém chlazení v chladící části: ventilovaný - Způsob odmrazováníi: automatické - Počet nastavitelných roštů: 4 - Typ ovládání: elektronické - Ukazatel teploty: vnější digitalní - Teplotní rozsah v mrazící části: -2 °C až +10 °C (při okolní teplotě max. +32 °C) - Rukojeť: madlo - Snadno vyměnitelné těsnění - Zámek: ano - Příkon (230 V): 0,13 kW | max. 775x735x1870 |  |  | 1 |  | 0 | 21
806. | Holding. Skříň - STÁVAJÍCÍ ZAŘÍZENÍ | - příkon (400V): 7 kW | x |  |  | 1 | 0 | 0 | 21
807. | El. Konvektomat 10xGN 1/1 s bojlerovým vývinem páry | - počet jídel 80-150 - rozteč zásuvů 70 mm - na každém zásuvu možnost vaření 2 různých jídel současně. To znamená dvojnásobek výrobní kapacity - interaktivní automatický systém vaření pro mezinárodní recepty, včetně jejich ingrediencí, postupu, automatického programu vaření a foto prezentace - manuální vaření se třemi módy s okamžitým zahájením vaření: pečení od 30°C do 300°C, pára od 30°C do 130°C nebo kombinace pečení a páry od 30°C do 300°C - předehřev až na 320 °C - programovatelné režimy - možnost naprogramovat a uložit režimy vaření v automatickém chodu (až 15 cyklů), kdy má každý program své vlastní jméno, fotografii a informace o receptu - přímý přístup z konvektomatu k databázi receptur s volitelným stahováním - synchronizace konvektomatů připojených ke stejnému uživatelskému účtu - možnost víceúrovňového vaření různých jídel současně s různými dobami vaření. - systém, který automaticky řídí perfektní klima ve varné komoře. - automatický systém rychlého odvlhčování varné komory. - noční vaření. Nízkoteplotní noční vaření a následné udržování zaručuje dokonalé zrání masa s minimální ztrátou hmotnosti a nízkou spotřebou energie Autoreverse (automatický zpětný chod otáčení ventilátoru) pro dokonale rovnoměrnou tepelnou úpravu. - manuální kontrola odvětrání varné komory, Delta T Systém. - možnost zvolit až 6 rychlostí ventilátoru - regulace teploty v jádru výrobku se 4 bodovou teplotní vpichovou sondou - pevná vícebodová teplotní sonda, Ø 3 mm. - předkonfigurovaný systém optimalizace spotřeby energie - LED osvětlení varné komory s nízkou spotřebou. - na základě množství a typu produktu konvektomat optimalizuje a řídí spotřebu energie, přičemž neustále udržuje přesnou a stabilní teplotu vaření - monitorovací systém pro spotřebu energie, plynu, vody, mycích detergentů. - automatické mytí - rychlý mycí program max. 10 min - příkon (400V): 18,7 kW | max. 860x800x1060 |  |  | 1 |  | 0 | 21
808. | Nerez podestavba se vsuny pod konvektomat 101 | - příprava pro usazení konvektomatu 101 - ve spodní části 2x řada vsunů na GN 1/1 - provedení na nohách | dle konvektomatu |  |  | 1 |  | 0 | 21
900. - MYTÍ STOLNÍHO NÁDOBÍ
901. | Univerzální tunelový mycí stroj pásový | - počet nádrží – minimálně 3 - objem jednotlivých tanků - minimálně 70 l - rozteč pásu- minimálně 60 mm - možnost nastavení tří rychlostí pohybu pásu v rozmezí 1-2 m/min - kapacita stroje v rozmezí 1500-2500 talířů/hod - požadovaná teplota předmytí nastavitelná v rozmezí 35-45°C - požadovaná teplota mytí nastavitelná v rozmezí 55-65°C - požadovaná teplota předoplachu z předoplachové nádrže v rozmezí 60-65°C - délka aktivní zóny-měřená od první záclonky po první oplachové rameno-minimálně 2000 mm - požadovaná teplota 1.oplachu čerstvou vodou v rozmezí 70-75°C - požadovaná teplota 2.oplachu čerstvou vodou v rozmezí 80-85°C - délka sušící zóny – minimálně 1000 mm - výkon topných těles sušící zóny – minimálně 6 kW - ekonomika a hygiena provozu: - aktivace zón při průchodu nádobím – integrovaná úspora mycích prostředků - třída krytí IPX5 - hygienicky provedené křídlové dveře otočné o 180° ve všech zónách - celoplošný systém sít ve všech zónách s nádrží - počet hydrocyklonů pro čištění plovoucích nečistot ve filtraci předoplachové nádrže - minimálně 2 - elektronicky řízené odpady nádrží s automatickým odčerpáváním, bez přepadových trubek - komunikace na dotykovém displeji v češtině - možnost vyvolání dat pro HaCCP na displeji - stroj vybaven čerpadlem na zvýšení tlaku - odtah par přes vyjímatelný tukový filtr - systém úspory mycího prostředku – bypass z předoplachové zóny do zóny předmytí - systém úspory oplachového prostředku – dávkování pouze do jednoho ze dvou bojlerů - možnost napojení stroje na odtah par - koaxiální tepelný výměník na předehřev vody pro bojler umístěný na by-passu ze zóny předoplachu do předmytí nebo na předmycí zóně - příprava na systém optimalizace spotřeby energie - zadavatel požaduje schéma průtoku vody strojem s oddělenými bojlery a s hydrocyklóny - navrhovaný výrobce(dovozce) produktu musí být registrován (dohledatelný) na stránkách EKO-KOM a ISOH - požadované rozměry a připojení stroje: délka vstupního stolu min 1400 mm, délka výstupního stolu min. 1500 mm - požadované jištění - maximálně 120 Amp - přípoj elektro 400 V/3/N/PE - celkový příkon (400V): 52 kW | min. 6500x800x2010 |  |  | 1 | 0 | 0 | 21
902. | Změkčovač vody - automatický | - teplota max. 60°C - kontinuální dodávka změkčené vody – minimálně 30l/hod - minimálně dvě regenerační nádoby - tvrdost vody nastavitelná na řídící hlavě - regenerace řízená proudem vody, bez potřeby elektrického proudu - snadná obsluha - náplň: tabletková sůl | max. 360x500x550 |  |  | 1 | 0 | 0 | 21
1000. - CHLAZENÍ
1001. | Chladící box +2 °C | - nařezané panely ISO 60 mm - dveře křídlové 800/2000 mm chladící 1 ks pravé - zakrývací lišty - bez podlahy - příkon (230 V): 2 kW | 3080x1960x2460 |  |  | 1 |  | 0 | 21
1002. | Technologie pro chladící box | - 1x výparník - 1x rozvaděč a digitální termostat - 1x příslušenství (vstřikovací ventil, solenoid, průhledítko, filtr, 2 x kulový ventil) | x |  |  | 1 |  | 0 | 21
1003. | Chladící box +2 °C | - nařezané panely ISO 60 mm - dveře křídlové 800/2000 mm chladící 1 ks levé - výkus v boxu v přední části cca 1500x900 mm - zakrývací lišty - bez podlahy - příkon (230 V): 2 kW | 2960x3400x2460 |  |  | 1 |  | 0 | 21
1004. | Technologie pro chladící box | - 1x výparník - 1x rozvaděč a digitální termostat - 1x příslušenství (vstřikovací ventil, solenoid, průhledítko, filtr, 2 x kulový ventil) | x |  |  | 2 |  | 0 | 21
1005. | Mrazící box -18 °C | - nařezané panely ISO 60 mm - dveře křídlové 800/2000 mm chladící 1 ks levé - vlevo v zadní části výkus boxu cca 1300x300 mm - zakrývací lišty - izolovaná podlaha - příkon (230 V): 2,5 kW | 2960x2040x2460 |  |  | 1 |  | 0 | 21
1006. | Technologie pro mrazící boxy | -1 x výparník - 1x rozvaděč a digitální termostat - 1x příslušenství (vstřikovací ventil, solenoid, průhledítko, filtr, 2 x kulový ventil) - signalizace osoby v komoře | x |  |  | 2 |  | 0 | 21
1007. | Chladící box +2 °C | - nařezané panely ISO 60 mm - dveře křídlové 800/2000 mm chladící 1 ks PRAVÉ - výkus v boxu v přední části cca 400x1300 mm - zakrývací lišty - bez podlahy - příkon (230 V): 2 kW | 2735x4055x2460 |  |  | 1 |  | 0 | 21
1008. | Mrazící box -18 °C | - nařezané panely ISO 60 mm - dveře křídlové 800/2000 mm chladící 1 ks PRAVÉ - vlevo v zadní části výkus boxu cca 1300x300 mm - zakrývací lišty - izolovaná podlaha - příkon (230 V): 2,5 kW | 2340x1800x2460 |  |  | 1 |  | 0 | 21
1009. | Centrální kompaktní kompresorová jednotka vč. příslušenství pro chladící technologie | - kompaktní chladicí jednotky - chladivo R449 - příslušenství: 2x uzavírací kulový ventil, sací filtr, konzole - příkon (400 V): cca 6,6 kW | x |  |  | 1 |  | 0 | 21
1010. | Centrální kompaktní kompresorová jednotka vč. příslušenství pro mrazící technologie | - kompaktní chladicí jednotky - chladivo R449 - příslušenství: 2x uzavírací kulový ventil, sací filtr, konzole - příkon (400 V): cca 2,2 kW | x |  |  | 2 |  | 0 | 21
1012. | Propojovací potrubí včetně kaučukové izolace - ODHAD DÉLEK - NUTNO STANOVIT PŘESNĚ DLE STAVBY A UMÍSTĚNÍ JEDNOTKY | - rozvody Cu potrubí včetně tepelné izolace a příslušenství pro instalaci v rozsahu PD | x |  |  | 1 |  | 0 | 21
1013. | Monitoring chlazení | - systém monitoringu - interface - kabelové propojení pro monitorovací systém - elektropříslušenství pro monitoring - uvedení monitoringu do provozu | x |  |  | 1 |  | 0 | 21
1014. | Montážní materiál chlazení | - cca kg chladiva R449A - spojovací a kotevní materiál - pomocný materiál | x |  |  | 1 |  | 0 | 21
1015. | Montáž a doprava chlazení | - montáž technologie a boxů - tlaková zkouška - revize úniku chladiva - revize elektro - zaregulování systému - doprava Cena nezahrnuje případné stavební, bourací a jeřábnické práce. | x |  |  | 1 |  | 0 | 21
1100. - REGÁLY DO CHLADÍCÍCH BOXŮ
1101. | Stojina středová 1700x577 | - eloxovaný dural | 30x577x1700 |  |  | 20 |  | 0 | 21
1102. | Police regálová komplet | - podesty a nosníky - materiál: eloxovaný dural a plast - vyjímatelné podesty s možností mytí v myčce nádobí | 1682x577x30 |  |  | 8 |  | 0 | 21
1103. | Police regálová komplet | - podesty a nosníky - materiál: eloxovaný dural a plast - vyjímatelné podesty s možností mytí v myčce nádobí | 1505x577x30 |  |  | 8 |  | 0 | 21
1104. | Police regálová komplet | - podesty a nosníky - materiál: eloxovaný dural a plast - vyjímatelné podesty s možností mytí v myčce nádobí | 974x577x30 |  |  | 4 |  | 0 | 21
1105. | Police regálová komplet | - podesty a nosníky - materiál: eloxovaný dural a plast - vyjímatelné podesty s možností mytí v myčce nádobí | 708x577x30 |  |  | 4 |  | 0 | 21
1106. | Police regálová komplet | - podesty a nosníky - materiál: eloxovaný dural a plast - vyjímatelné podesty s možností mytí v myčce nádobí | 1152x577x30 |  |  | 16 |  | 0 | 21
1107. | Police regálová komplet | - podesty a nosníky - materiál: eloxovaný dural a plast - vyjímatelné podesty s možností mytí v myčce nádobí | 1330x577x30 |  |  | 8 |  | 0 | 21
1108. | Stojina středová 1700x373 | - eloxovaný dural | 30x373x1700 |  |  | 2 |  | 0 | 21
1109. | Police regálová komplet | - podesty a nosníky - materiál: eloxovaný dural a plast - vyjímatelné podesty s možností mytí v myčce nádobí | 1330x373x30 |  |  | 4 |  | 0 | 21
1110. | Stojina středová 1700x475 | - eloxovaný dural | 30x475x1700 |  |  | 2 |  | 0 | 21
1111. | Police regálová komplet | - podesty a nosníky - materiál: eloxovaný dural a plast - vyjímatelné podesty s možností mytí v myčce nádobí | 1330x475x30 |  |  | 4 |  | 0 | 21
1200. - SYSTÉM OPTIMALIZACE SPOTŘEBY ELEKTRICKÉ ENERGIE U NOVÝCH SPOTŘEBIČŮ
1201. | Inteligentní systém řízení energie | - centrální jednotka | x |  |  | 1 |  | 0 | 21
1202. | BUS modul | - BUS modul pro dva elektrotermické obvody (sleduje stav spotřebiče + spínání pomocí kontaktu relé) | x |  |  | 9 |  | 0 | 21
1203. | Napájecí zdroj sběrnice | - napájecí zdroj sběrnice | x |  |  | 1 |  | 0 | 21
1204. | Modul pro omezení výkonu | - LON modul pro omezení výkonu, alarm/chyba, větrání | x |  |  | 1 |  | 0 | 21
1205. | Rozvaděč | - plně osazen moduly - vč. poz. 1201. až 1204. - kabely napojeny do modulů, přívod vedení se shora, vč. dokumentace a přepravy do ČR | 1200x600x300 |  |  | 1 |  | 0 | 21
1206. | Proudový transformátor | - proudový transformátor IPA40 | x |  |  | 3 |  | 0 | 21
1207. | Aktivní měřicí převodník výkonu | - aktivní měřicí převodník výkonu pro třífázové napájení | x |  |  | 1 |  | 0 | 21
1208. | Software pro dálkové ovládání | - software pro dálkové ovládání | x |  |  | 1 |  | 0 | 21
1209. | Uvedení do provozu | - uvedení do provozu včetně nákladů spojených s instalacemi modulů a nastavením systému | x |  |  | 1 |  | 0 | 21
1210. | Zaškolení zaměstnanců | - zaškolení zaměstnanců | x |  |  | 1 |  | 0 | 21
1211. | Montáž a implementace systému pro optimalizaci spotřeby | - montáž zařízení vč. zapojení ve spotřebičích | x |  |  | 1 |  | 0 | 21
OSTATNÍ:
x01. | Centální změkčovač vody - automatický | - katexový duplexový změkčovač s automat. regenerací, objemový ne-elektrický řídící ventil vč. solankového tanku a 50 kg regenerační soli, Qmax. = 50 l/min, pmax = 8 bar - ochranný filtr na mechanické nečistoty PLF-1 ́ ́B – 100 mikronů, manuální čištění, 1 ́ ́ vstup / výstup, max. 10 bar - VÝKONOVÉ SPECIFIKACE: - průtok špičkový při ∆P ≈ 1 bar 50 l/min - střídavý provoz duplexu - provozní výkon* 2,1 m3/hod KOMPONENTY - media tanky (počet) rozměr (2) 25 x 137 cm - řídící modul ne-elektrický kinetický modul - ionexová pryskyřice silně kyselý katex - množství katexu 2 x 42,5 l - solankový tank na regenerační sůl 1 komplet PROPOJENÍ - vstup / výstup 1 ́ ́ nebo 5/4 ́ ́ plastový adapter - propojení do odpadu 13 mm konektor na hadici - propojení se solank. tankem 10 mm konektor na hadici - elektrické zapojení žádné SPECIFIKACE REGENERACE - množství soli na regeneraci 1 tanku 4,5 kg - doba regenerace 1 tanku 90 min - množství odpadní vody z regenerace 1 tanku 386 l VSTUPNÍ VODA - tlak 2,5 – 8,0 bar - teplota 2 – 48°C - tvrdost (max.) 45°dH | maximální rozměr 2x 250 x 1370 + tank |  |  | 1 |  | 0 | 21
x02. | Kuchařský servis | - časově přizpůsobeno potřebě zákazníka - zaškolení obsluhy a seznámení s kuchařskou teorií moderní technologie v rozsahu min. 16 pracovních hodin | x |  |  | 1 |  | 0 | 21
x03. | Montáž nové kuchyně, demontáž stávajícího kuchyňského celku a likvidace vyřazené technologie | - doprava technologií - demontáž a uskladnění na místě - ekologická likvidace vyřazeného vybavení - zpětná montáž stávajícího zařízení - doměření nerez nábytku - instalační materiál - vlastní montáž technologií - NEOBSAHUJE DODÁVKU ANI MONTÁŽ A NAPOJENÍ DIGESTOŘÍ - MUSÍ PROVÉST FIRMA, KTERÁ DODÁVÁ TECHNOLOGIE VZT !! - dílčí el. revize - nastavení a odzkoušení technologií - předávací dokumentace | x |  |  | 1 |  | 0 | 21
|  |  | Cena celkem s montáží a dopravou bez DPH: |  |  |  |  | 0
|  |  | Cena celkem s montáží a dopravou s DPH 21%: |  |  |  |  | 0
NEREZ NÁBYTEK OBECNĚ: - standart provedení nerez nábytku: HS
- kvalita materiálu: nemagnetický potravinářský plech ČSN 17240, 17241, AISI 304 = kompletní výrobek tl. min. 1 mm
- povrchová úprava jemným broušením zrnitost 320 = kompletní výrobek
- vrchní desky stolů tloušťky konstrukce 50 mm !!!
- spodní police tloušťky konstrukce 40 mm
- pracovní desky i spodní police sendvičové, podlepené omyvatelnou laminovanou dřevotřískou
- konstrukce vyztužené
- skládané provedení límců s přehyby a dokrytím
- výška límců 50 - 150 mm, dle prostředí
- veškeré límce zapracovány přesně dle soupisu a vyrobeny dle potřeb stavby (tj. límce vlevo/vpravo/částečné/bez lemu atd.)
- nohy (uzavřený profil) ukončené zátěžovou plastovou rektifikací v rozsahu ± 30 mm
- u stolů navazujících na sebe budou nohy bez přesahů
- při soklovém provedení stolu bude spodní police opatřena nerez plechem až za hranu stavebního soklu, z důvodu zamezení vniknutí nečistot pod stůl, po instalaci dojde k vytmelení zbylé spáry mezi soklem a spodní částí stolu
- hrana pracovní desky směřující do uličky pak rádius R25
- u dřezů zároveň vyvrtat otvory pro baterie (stojánkové), díry vyztužit podlepením plastovou deskou
- veškeré dřezy v rádiusovém provedení, vč. stojánkových baterií nebo sprch a KOA (kompletní odpadová armatura - růžice, sifon, nerezová přepadová trubka a zátka)
- prolis desky u mycích stolů = min.10 mm hloubky a odtok spádovaný na mycí dřez
- u dřezů, např. velikosti GN1/1 vyrobit pouze lokální lisovaný prolis v jinak rovné desce
- veškeré pohledové a funkční hrany zavařeny a vybroušeny
- vozíky: 4x kolečka pr. 125 mm, z toho 2x brzděná, ochranné plastové nárazníky
- výdejní linka: čelní hrana rádius, bezpečnostní skla u výdejních polic, soklové provedení stolů - tj. nerez okopová kazeta s nacvakávacími pery, pojezdová dráha standardně 4x trubka D30 mm
- izolované vyhřívané zásobníky talířů: 3x spirála, kroucený přívodní elektrokabel se zvýšenou odolností proti vytahání (oranžový)
- nástěnné skříňky: boky, dvířka a spodní police dvouplášťové
- nástěnné police: vyztužení nerez profilem, přestavitelné provedení pomocí masivního nerez žebříčku, zadní límec u polic s pertlem, zavěšené zaháknutím
- podlahové vpustě: síla plechu 1,5 mm, protizápachová uzávěra, příruba k uchycení vinylové izolace (pokud se provádí), předložení certifikace pro zabudování do podlahy dle normy EN 1253
- pracovní zásuvky: vnější zakrytí nerez plechem, nerezové ložiskové kolejnice, vnitřek zásuvky s podélnými hygienickými rádiusy R15, vyprofilované dvouplášťové čelo zásuvky vč. madla
- v nabídce sjednocení výrobce aktivní a pasivní nerez technologie: stejný design, použité materiály, servis
- před výrobou nábytku nutno provést přesné zaměření na stavbě
CHLAZENÉ STOLY: - stejný výrobce jako ostatní nábytek, tak aby zde byl zachován stejný design zařízení a použité materiály
- vyměnitelné magnetické těsnění
- samozavírací kování dveří s aretací dveří v krajní poloze
- zátěžové kolejnice s předvýsuvem pro půdorysné vložení GN 1/1
- prostor s dvířky doplněn o vyjímatelné nerezové rošty GN1/1
- celonerezové provedení chlazeného stolu vč. spojovacího materiálu a kolejnic !
- úchyty dveří resp. zásuvek vyprofilované