## Rekapitulace stavby
Export Komplet | [24 empty] | VZ | 2.0 | ZAMOK |  |  |  |  | False | False | {dd0280a9-0492-4b52-8105-8e2b2823a927}
[31 empty] | 0,01 | 21
[31 empty] | 0,01 | 15
|  | REKAPITULACE STAVBY | [15 empty] | v --- níže se nacházejí doplnkové a pomocné údaje k sestavám --- v | [11 empty] | Návod na vyplnění | 0,001
|  | Kód: |  |  |  |  | 2023-004 | [22 empty] | Měnit lze pouze buňky se žlutým podbarvením! 1) v Rekapitulaci stavby vyplňte údaje o Uchazeči (přenesou se do ostatních sestav i v jiných listech) 2) na vybraných listech vyplňte v sestavě Soupis prací ceny u položek | 0,01
|  | Stavba: |  |  |  |  | Menza VŠB Ostrava | [23 empty] | 0,01
|  | KSO: | [11 empty] | CC-CZ: | [16 empty] | 0,01
|  | Místo: |  |  |  |  | Ostrava | [6 empty] | Datum: |  | 28. 1. 2023 | [14 empty] | 0,01
0,01
|  | Zadavatel: | [11 empty] | IČ: | [16 empty] | 0,01
|  |  | VŠB - TU Ostrava | [10 empty] | DIČ: | [16 empty] | 0,01
0,01
|  | Uchazeč: | [11 empty] | IČ: |  | Vyplň údaj | [14 empty] | 0,01
|  |  | Vyplň údaj | [10 empty] | DIČ: |  | Vyplň údaj | [14 empty] | 0,01
False
|  | Projektant: | [11 empty] | IČ: | [16 empty] | False
|  |  | ing.arch.Tomáš Kudělka | [10 empty] | DIČ: | [16 empty] | True
0,01
|  | Zpracovatel: | [11 empty] | IČ: | [16 empty] | 0,01
[14 empty] | DIČ: | [16 empty] | False
Poznámka:
Soupis prací je sestaven s využitím Cenové soustavy ÚRS. Položky, které pochází z této cenové soustavy, jsou ve sloupci 'Cenová soustava' označeny popisem 'CS ÚRS' a úrovní příslušného kalendářního pololetí. Veškeré další informace vymezující popis a podmínky použití těchto položek z Cenové soustavy, které nejsou uvedeny přímo v soupisu prací, jsou neomezeně dálkově k dispozici na webu podminky.urs.cz.
|  | Cena bez DPH | [11 empty] | 0
[8 empty] | Sazba daně |  | Základ daně |  |  |  | Výše daně
|  | DPH |  | základní |  |  |  | 21% |  | 0 |  |  |  | 0
|  |  |  | snížená |  |  |  | 15% |  | 0 |  |  |  | 0
|  |  |  | zákl. přenesená |  |  |  | 21% |  | 0 |  |  |  | 0
|  |  |  | sníž. přenesená |  |  |  | 15% |  | 0 |  |  |  | 0
|  |  |  | nulová |  |  |  | 0% |  | 0 |  |  |  | 0
|  | Cena s DPH | [6 empty] | v |  | CZK |  |  | 0
REKAPITULACE OBJEKTŮ STAVBY A SOUPISŮ PRACÍ
| Kód: | [6 empty] | 2023-004
| Stavba: | [6 empty] | Menza VŠB Ostrava
| Místo: | [6 empty] | Ostrava |  |  |  |  | Datum: |  | 28. 1. 2023
| Zadavatel: | [6 empty] | VŠB - TU Ostrava |  |  |  |  | Projektant: |  | ing.arch.Tomáš Kudělka |  |  | Informatívní údaje z listů zakázek
| Uchazeč: | [11 empty] | Zpracovatel:
| Kód |  |  |  | Popis | [6 empty] | Cena bez DPH [CZK] |  |  |  | Cena s DPH [CZK] | Typ | z toho Ostat. náklady [CZK] | DPH [CZK] | Normohodiny [h] | DPH základní [CZK] | DPH snížená [CZK] | DPH základní přenesená [CZK] | DPH snížená přenesená [CZK] | Základna DPH základní | Základna DPH snížená | Základna DPH zákl. přenesená | Základna DPH sníž. přenesená | Základna DPH nulová
| Náklady stavby celkem | [10 empty] | 0 |  |  |  | 0 |  | 0 | 0 | 0 | 0 | 0 | 0 | 0 | 0 | 0 | 0 | 0 | 0 |  | D | 0 | ###NOIMPORT### | IMPORT | {dd0280a9-0492-4b52-8105-8e2b2823a927} | {00000000-0000-0000-0000-000000000000}
/ |  | 1 |  |  |  | stavební práce | [5 empty] | 0 |  |  |  | 0 | STA | 0 | 0 | 0 | 0 | 0 | 0 | 0 | 0 | 0 | 0 | 0 | 0 |  |  | 1 |  | IMPORT | {e76dc9e9-059c-4eaf-8759-4e89314ee6af} | {dd0280a9-0492-4b52-8105-8e2b2823a927} | 2
/ |  | 2 |  |  |  | ZTI | [5 empty] | 0 |  |  |  | 0 | STA | 0 | 0 | 0 | 0 | 0 | 0 | 0 | 0 | 0 | 0 | 0 | 0 |  |  | 1 |  | IMPORT | {3569f2a9-ca15-42db-a465-0b80f937be92} | {dd0280a9-0492-4b52-8105-8e2b2823a927} | 2
/ |  | 3 |  |  |  | ÚT | [5 empty] | 0 |  |  |  | 0 | STA | 0 | 0 | 0 | 0 | 0 | 0 | 0 | 0 | 0 | 0 | 0 | 0 |  |  | 1 |  | IMPORT | {4ba40f43-7e03-4e3d-b0dd-906c5545c003} | {dd0280a9-0492-4b52-8105-8e2b2823a927} | 2
/ |  | 4 |  |  |  | VRN | [5 empty] | 0 |  |  |  | 0 | STA | 0 | 0 | 0 | 0 | 0 | 0 | 0 | 0 | 0 | 0 | 0 | 0 |  |  | 1 |  | IMPORT | {1e330926-7d45-4458-9649-730e4d510382} | {dd0280a9-0492-4b52-8105-8e2b2823a927} | 2

## 1 - stavební práce
{e76dc9e9-059c-4eaf-8759-4e89314ee6af}
2
| KRYCÍ LIST SOUPISU PRACÍ | [7 empty] | v --- níže se nacházejí doplnkové a pomocné údaje k sestavám --- v | [8 empty] | False
Stavba:
Menza VŠB Ostrava
Objekt:
1 - stavební práce
| KSO: |  |  |  |  | CC-CZ:
| Místo: |  | Ostrava |  |  | Datum: | 28. 1. 2023
| Zadavatel: |  |  |  |  | IČ:
|  | VŠB - TU Ostrava |  |  |  | DIČ:
| Uchazeč: |  |  |  |  | IČ: | Vyplň údaj
|  | Vyplň údaj |  |  |  | DIČ: | Vyplň údaj
| Projektant: |  |  |  |  | IČ:
|  | ing.arch.Tomáš Kudělka |  |  |  | DIČ:
| Zpracovatel: |  |  |  |  | IČ:
DIČ:
Poznámka:
| Cena bez DPH | [5 empty] | 0
|  |  | Základ daně |  |  | Sazba daně | Výše daně
| DPH | základní | 0 |  |  | 21% | 0
|  | snížená | 0 |  |  | 15% | 0
|  | zákl. přenesená | 0 |  |  | 21% | 0
|  | sníž. přenesená | 0 |  |  | 15% | 0
|  | nulová | 0 |  |  | 0% | 0
| Cena s DPH |  |  | v | CZK |  | 0
REKAPITULACE ČLENĚNÍ SOUPISU PRACÍ
Stavba:
Menza VŠB Ostrava
Objekt:
1 - stavební práce
Místo: |  |  | Ostrava |  |  | Datum: | 28. 1. 2023
Zadavatel: |  |  | VŠB - TU Ostrava |  |  | Projektant: | ing.arch.Tomáš Kudělka
Uchazeč: |  |  | Vyplň údaj |  |  | Zpracovatel:
Kód dílu - Popis | [6 empty] | Cena celkem [CZK]
Náklady stavby celkem | [6 empty] | 0 | [11 empty] | -1
| HSV - Práce a dodávky HSV | [5 empty] | 0
| 3 - Svislé a kompletní konstrukce | [5 empty] | 0
| 6 - Úpravy povrchů, podlahy a osazování výplní | [5 empty] | 0
| 9 - Ostatní konstrukce a práce, bourání | [5 empty] | 0
| 997 - Přesun sutě | [5 empty] | 0
| 998 - Přesun hmot | [5 empty] | 0
| M - Práce a dodávky M | [5 empty] | 0
| 751 - Vzduchotechnika | [5 empty] | 0
| PSV - Práce a dodávky PSV | [5 empty] | 0
| 711 - Izolace proti vodě, vlhkosti a plynům | [5 empty] | 0
| 721 - Zdravotechnika - nerezové vpusti a rošty | [5 empty] | 0
| 763 - Konstrukce suché výstavby | [5 empty] | 0
| 766 - Konstrukce truhlářské | [5 empty] | 0
| 767 - Konstrukce zámečnické | [5 empty] | 0
| 771 - Podlahy z dlaždic | [5 empty] | 0
| 776 - Podlahy povlakové | [5 empty] | 0
| 781 - Dokončovací práce - obklady | [5 empty] | 0
| 783 - Dokončovací práce - nátěry | [5 empty] | 0
| 784 - Dokončovací práce - malby a tapety | [5 empty] | 0
| 787 - Dokončovací práce - zasklívání | [5 empty] | 0
SOUPIS PRACÍ
Stavba:
Menza VŠB Ostrava
Objekt:
1 - stavební práce
Místo: |  |  | Ostrava |  |  | Datum: | 28. 1. 2023
Zadavatel: |  |  | VŠB - TU Ostrava |  |  | Projektant: | ing.arch.Tomáš Kudělka
Uchazeč: |  |  | Vyplň údaj |  |  | Zpracovatel:
PČ | Typ | Kód | Popis | MJ | Množství | J.cena [CZK] | Cena celkem [CZK] | Cenová soustava |  | DPH | J. Nh [h] | Nh celkem [h] | J. hmotnost [t] | Hmotnost celkem [t] | J. suť [t] | Suť Celkem [t]
Náklady soupisu celkem | [6 empty] | 0 |  |  |  |  | 0 |  | 186.1346 |  | 201.5773 |  | D | -1 | [10 empty] | 0
| D | HSV | Práce a dodávky HSV |  |  |  | 0 |  |  |  |  | 0 |  | 146.3965 |  | 195.886 | 1 | D | 0 |  |  |  | ROZPOCET | [6 empty] | 0
| D | 3 | Svislé a kompletní konstrukce |  |  |  | 0 |  |  |  |  | 0 |  | 11.3696 |  | 0 | 1 | D | 1 |  |  |  | ROZPOCET | [6 empty] | 0
1 | K | 310278842 | Zazdívka otvorů ve zdivu nadzákladovém nepálenými tvárnicemi plochy přes 0,25 m2 do 1 m2 , ve zdi tl. do 300 mm | m3 | 2.738 |  | 0 | CS ÚRS 2023 01 |  | základní |  | 0 | 1.3272 | 3.6337 | 0 | 0 | 4 | K | 2 |  |  |  | ROZPOCET | 0 | 0 | 0 | 0 | 0 | 1 | 0 | 4 | 2111389527
| Online PSC |  | https://podminky.urs.cz/item/CS_URS_2023_01/310278842 | [14 empty] | Online PSC | 2
| VV |  | vyzdívka základků pod gastro | [14 empty] | VV | 2 | 1 | True | 0 | ROZPOCET
| VV |  | B.241 | [14 empty] | VV | 2 | 1 | True | 0 | ROZPOCET
| VV |  | 0,25*0,4*5,25 |  | 0.525 | [12 empty] | VV | 2 | 2 | True | 0 | ROZPOCET
| VV |  | 0,25*(0,2*(3,16*2+1,62)+0,4*1,62*2) |  | 0.721 | [12 empty] | VV | 2 | 2 | True | 0 | ROZPOCET
| VV |  | 0,25*(0,2*0,76*2+0,23*0,61+0,25*0,61+0,31*(0,61+0,43)+0,33*0,61+0,37*0,61*2+0,4*(1,62*2+3,43)) |  | 1.06 | [12 empty] | VV | 2 | 2 | True | 0 | ROZPOCET
| VV |  | B.247 | [14 empty] | VV | 2 | 1 | True | 0 | ROZPOCET
| VV |  | 0,25*0,3*2,47+0,25*0,2*0,77 |  | 0.224 | [12 empty] | VV | 2 | 2 | True | 0 | ROZPOCET
| VV |  | B.246 | [14 empty] | VV | 2 | 1 | True | 0 | ROZPOCET
| VV |  | 0,25*0,3*2,77 |  | 0.208 | [12 empty] | VV | 2 | 2 | True | 0 | ROZPOCET
| VV |  | Součet |  | 2.738 | [12 empty] | VV | 2 | 4 | True | 1 | ROZPOCET
2 | K | 340271021 | Zazdívka otvorů v příčkách nebo stěnách pórobetonovými tvárnicemi plochy přes 0,025 m2 do 1 m2, objemová hmotnost 500 kg/m3, tloušťka příčky 100 mm | m2 | 0.649 |  | 0 | CS ÚRS 2023 01 |  | základní |  | 0 | 0.06307 | 0.040932 | 0 | 0 | 4 | K | 2 |  |  |  | ROZPOCET | 0 | 0 | 0 | 0 | 0 | 1 | 0 | 4 | -1555553547
| Online PSC |  | https://podminky.urs.cz/item/CS_URS_2023_01/340271021 | [14 empty] | Online PSC | 2
| VV |  | vyzdívka základků pod gastro | [14 empty] | VV | 2 | 1 | True | 0 | ROZPOCET
| VV |  | B.241 | [14 empty] | VV | 2 | 1 | True | 0 | ROZPOCET
| VV |  | 0,25*0,46 |  | 0.115 | [12 empty] | VV | 2 | 2 | True | 0 | ROZPOCET
| VV |  | B.247 | [14 empty] | VV | 2 | 1 | True | 0 | ROZPOCET
| VV |  | 0,25*0,71 |  | 0.178 | [12 empty] | VV | 2 | 2 | True | 0 | ROZPOCET
| VV |  | B.246 | [14 empty] | VV | 2 | 1 | True | 0 | ROZPOCET
| VV |  | 0,25*0,71 |  | 0.178 | [12 empty] | VV | 2 | 2 | True | 0 | ROZPOCET
| VV |  | B.244 | [14 empty] | VV | 2 | 1 | True | 0 | ROZPOCET
| VV |  | 0,25*0,71 |  | 0.178 | [12 empty] | VV | 2 | 2 | True | 0 | ROZPOCET
| VV |  | Součet |  | 0.649 | [12 empty] | VV | 2 | 4 | True | 1 | ROZPOCET
3 | K | 340271031 | Zazdívka otvorů v příčkách nebo stěnách pórobetonovými tvárnicemi plochy přes 0,025 m2 do 1 m2, objemová hmotnost 500 kg/m3, tloušťka příčky 125 mm | m2 | 69.907 |  | 0 | CS ÚRS 2023 01 |  | základní |  | 0 | 0.07133 | 4.9865 | 0 | 0 | 4 | K | 2 |  |  |  | ROZPOCET | 0 | 0 | 0 | 0 | 0 | 1 | 0 | 4 | -1752500071
| Online PSC |  | https://podminky.urs.cz/item/CS_URS_2023_01/340271031 | [14 empty] | Online PSC | 2
| VV |  | vyzdívka základků pod gastro | [14 empty] | VV | 2 | 1 | True | 0 | ROZPOCET
| VV |  | B.211 | [14 empty] | VV | 2 | 1 | True | 0 | ROZPOCET
| VV |  | 0,25*(4,56*2+0,71*2+0,46) |  | 2.75 | [12 empty] | VV | 2 | 2 | True | 0 | ROZPOCET
| VV |  | B.250 | [14 empty] | VV | 2 | 1 | True | 0 | ROZPOCET
| VV |  | 0,25*(1,85*2+0,71*2) |  | 1.28 | [12 empty] | VV | 2 | 2 | True | 0 | ROZPOCET
| VV |  | B.241 | [14 empty] | VV | 2 | 1 | True | 0 | ROZPOCET
| VV |  | 0,25*(4,38*2+0,71*2+0,46+0,4*2)+0,25*(2,62*2+0,46)+0,25*(5,77*2+0,61*2+0,36*2)+0,25*(3,76*2+0,72*2+0,47)*4 |  | 17.085 | [12 empty] | VV | 2 | 2 | True | 0 | ROZPOCET
| VV |  | 0,25*(5,5*2+1,62*2+0,485*2) |  | 3.803 | [12 empty] | VV | 2 | 2 | True | 0 | ROZPOCET
| VV |  | 0,25*(1,62*2+0,48*4+3,16*2+0,38*4) |  | 3.25 | [12 empty] | VV | 2 | 2 | True | 0 | ROZPOCET
| VV |  | 0,25*(1,62*2+0,48*4+0,25+0,43+1,19+0,89+0,81) |  | 2.183 | [12 empty] | VV | 2 | 2 | True | 0 | ROZPOCET
| VV |  | B.248 | [14 empty] | VV | 2 | 1 | True | 0 | ROZPOCET
| VV |  | 0,25*(0,78*2+0,71*2+1,72*2+0,71*2) |  | 1.96 | [12 empty] | VV | 2 | 2 | True | 0 | ROZPOCET
| VV |  | B.247 | [14 empty] | VV | 2 | 1 | True | 0 | ROZPOCET
| VV |  | 0,25*(1,47*2+0,71+0,4*2)+0,25*(2,03*2+0,66*2)+0,25*(2,42*2+0,52*2)+0,25*(3,76*2-0,77+0,62*2+0,37)+0,25*(5,0*2+0,71*3+2,85+0,46*4) |  | 10.223 | [12 empty] | VV | 2 | 2 | True | 0 | ROZPOCET
| VV |  | 0,25*(2,72*2+1,62*2) |  | 2.17 | [12 empty] | VV | 2 | 2 | True | 0 | ROZPOCET
| VV |  | B.246 | [14 empty] | VV | 2 | 1 | True | 0 | ROZPOCET
| VV |  | 0,25*(5,13*2+0,71*4+0,73*2+0,71*2+5,14*2+0,46*5)+0,25*(0,8*2+0,71*2)+0,25*(1,85*2+0,71+3,82*2+0,71*2+0,46) |  | 11.378 | [12 empty] | VV | 2 | 2 | True | 0 | ROZPOCET
| VV |  | 0,25*(3,02*2+1,42*2) |  | 2.22 | [12 empty] | VV | 2 | 2 | True | 0 | ROZPOCET
| VV |  | B.245 | [14 empty] | VV | 2 | 1 | True | 0 | ROZPOCET
| VV |  | 0,25*(5,84*2+0,71*2+3,89*2+0,71*2+0,46*4)+0,25*(3,27*2+0,72*2)+0,25*(1,62*2+0,61*2) |  | 9.145 | [12 empty] | VV | 2 | 2 | True | 0 | ROZPOCET
| VV |  | B.244 | [14 empty] | VV | 2 | 1 | True | 0 | ROZPOCET
| VV |  | 0,25*(1,76*2+0,71*2)+0,25*(1,74*2+0,71*2) |  | 2.46 | [12 empty] | VV | 2 | 2 | True | 0 | ROZPOCET
| VV |  | Součet |  | 69.907 | [12 empty] | VV | 2 | 4 | True | 1 | ROZPOCET
4 | K | 340271041 | Zazdívka otvorů v příčkách nebo stěnách pl přes 0,25 do 1 m2 tvárnicemi pórobetonovými tl do 150 mm | m2 | 27.35 |  | 0 | CS ÚRS 2023 01 |  | základní |  | 0 | 0.08061 | 2.2047 | 0 | 0 | 4 | K | 2 |  |  |  | ROZPOCET | 0 | 0 | 0 | 0 | 0 | 1 | 0 | 4 | -109726306
| Online PSC |  | https://podminky.urs.cz/item/CS_URS_2023_01/340271041 | [14 empty] | Online PSC | 2
| VV |  | zazdění otvorů instalačních předstěn u stoupaček | [14 empty] | VV | 2 | 1 | True | 0 | ROZPOCET
| VV |  | 2.np - varna | [14 empty] | VV | 2 | 1 | True | 0 | ROZPOCET
| VV |  | 1,5*(0,5+0,2)*7+1,5*0,5*2 |  | 8.85 | [12 empty] | VV | 2 | 2 | True | 0 | ROZPOCET
| VV |  | 1.np pod varnou | [14 empty] | VV | 2 | 1 | True | 0 | ROZPOCET
| VV |  | 1,5*(0,5+0,2+0,5)+1,5*0,5*2+1,5*(0,5+0,2)*4 |  | 7.5 | [12 empty] | VV | 2 | 2 | True | 0 | ROZPOCET
| VV |  | 11,0*(0,6+0,2*2) |  | 11 | [12 empty] | VV | 2 | 2 | True | 0 | ROZPOCET
| VV |  | Součet |  | 27.35 | [12 empty] | VV | 2 | 4 | True | 1 | ROZPOCET
5 | K | 340271045 | Zazdívka otvorů v příčkách nebo stěnách pórobetonovými tvárnicemi plochy přes 1 m2 do 4 m2, objemová hmotnost 500 kg/m3, tloušťka příčky 150 mm | m2 | 6.36 |  | 0 | CS ÚRS 2023 01 |  | základní |  | 0 | 0.07921 | 0.50378 | 0 | 0 | 4 | K | 2 |  |  |  | ROZPOCET | 0 | 0 | 0 | 0 | 0 | 1 | 0 | 4 | 1949549974
| Online PSC |  | https://podminky.urs.cz/item/CS_URS_2023_01/340271045 | [14 empty] | Online PSC | 2
| VV |  | zazdívka okna B252 | [14 empty] | VV | 2 | 1 | True | 0 | ROZPOCET
| VV |  | 1,2*1,2 |  | 1.44 | [12 empty] | VV | 2 | 2 | True | 0 | ROZPOCET
| VV |  | výklenek B246 | [14 empty] | VV | 2 | 1 | True | 0 | ROZPOCET
| VV |  | 0,6*4,2 |  | 2.52 | [12 empty] | VV | 2 | 2 | True | 0 | ROZPOCET
| VV |  | otvor do B244 | [14 empty] | VV | 2 | 1 | True | 0 | ROZPOCET
| VV |  | 1,2*2 |  | 2.4 | [12 empty] | VV | 2 | 2 | True | 0 | ROZPOCET
| VV |  | Součet |  | 6.36 | [12 empty] | VV | 2 | 4 | True | 1 | ROZPOCET
| D | 6 | Úpravy povrchů, podlahy a osazování výplní |  |  |  | 0 |  |  |  |  | 0 |  | 134.9486 |  | 0 | 1 | D | 1 |  |  |  | ROZPOCET | [6 empty] | 0
6 | K | 612121112 | Zatření spár vnitřních povrchů stěrkovou hmotou, ploch z pórobetonových tvárnic stěn | m2 | 53.413 |  | 0 | CS ÚRS 2023 01 |  | základní |  | 0 | 0.0002 | 0.010683 | 0 | 0 | 4 | K | 2 |  |  |  | ROZPOCET | 0 | 0 | 0 | 0 | 0 | 1 | 0 | 4 | -1574774534
| Online PSC |  | https://podminky.urs.cz/item/CS_URS_2023_01/612121112 | [14 empty] | Online PSC | 2
| VV |  | sjednocení ploch pod izolaci a obklady | [14 empty] | VV | 2 | 1 | True | 0 | ROZPOCET
| VV |  | vyzdívka základků pod gastro | [14 empty] | VV | 2 | 1 | True | 0 | ROZPOCET
| VV |  | B.211 | [14 empty] | VV | 2 | 1 | True | 0 | ROZPOCET
| VV |  | 0,25*(4,56+0,71) |  | 1.318 | [12 empty] | VV | 2 | 2 | True | 0 | ROZPOCET
| VV |  | B.250 | [14 empty] | VV | 2 | 1 | True | 0 | ROZPOCET
| VV |  | 0,25*(1,85) |  | 0.463 | [12 empty] | VV | 2 | 2 | True | 0 | ROZPOCET
| VV |  | B.241 | [14 empty] | VV | 2 | 1 | True | 0 | ROZPOCET
| VV |  | 0,25*(4,38+0,71*2)+0,25*(2,62+0,71*2)+0,25*(5,77+0,61*2+0,36*2)+0,25*(3,76*2+0,72*2)*4 |  | 13.348 | [12 empty] | VV | 2 | 2 | True | 0 | ROZPOCET
| VV |  | 0,25*(5,5*2+1,62*2) |  | 3.56 | [12 empty] | VV | 2 | 2 | True | 0 | ROZPOCET
| VV |  | 0,25*(1,62*2+6,56*2+0,61*4) |  | 4.7 | [12 empty] | VV | 2 | 2 | True | 0 | ROZPOCET
| VV |  | 0,25*(1,62*2+6,56*2+0,61*8+0,81*2) |  | 5.715 | [12 empty] | VV | 2 | 2 | True | 0 | ROZPOCET
| VV |  | B.248 | [14 empty] | VV | 2 | 1 | True | 0 | ROZPOCET
| VV |  | 0,25*(0,78+0,71*2+1,72+0,71*2) |  | 1.335 | [12 empty] | VV | 2 | 2 | True | 0 | ROZPOCET
| VV |  | B.247 | [14 empty] | VV | 2 | 1 | True | 0 | ROZPOCET
| VV |  | 0,25*(1,47+0,71*2)+0,25*(2,03+0,66*2)+0,25*(2,42*2+0,52*2)+0,25*(3,76*2-0,77+0,62)+0,25*(5,0+0,71+2,85) |  | 7.013 | [12 empty] | VV | 2 | 2 | True | 0 | ROZPOCET
| VV |  | 0,25*(2,72*2+1,62*2) |  | 2.17 | [12 empty] | VV | 2 | 2 | True | 0 | ROZPOCET
| VV |  | B.246 | [14 empty] | VV | 2 | 1 | True | 0 | ROZPOCET
| VV |  | 0,25*(5,13+0,71+0,73+5,14)+0,25*(0,8)+0,25*(1,85+0,71*2+3,82) |  | 4.9 | [12 empty] | VV | 2 | 2 | True | 0 | ROZPOCET
| VV |  | 0,25*(3,02*2+1,42*2) |  | 2.22 | [12 empty] | VV | 2 | 2 | True | 0 | ROZPOCET
| VV |  | B.245 | [14 empty] | VV | 2 | 1 | True | 0 | ROZPOCET
| VV |  | 0,25*(5,84+3,89)+0,25*(3,27*2+0,72*2)+0,25*(1,62+0,61*2) |  | 5.138 | [12 empty] | VV | 2 | 2 | True | 0 | ROZPOCET
| VV |  | B.244 | [14 empty] | VV | 2 | 1 | True | 0 | ROZPOCET
| VV |  | 0,25*(1,76+0,71+0,5)+0,25*(1,74+0,71*2) |  | 1.533 | [12 empty] | VV | 2 | 2 | True | 0 | ROZPOCET
| VV |  | Součet |  | 53.413 | [12 empty] | VV | 2 | 4 | True | 1 | ROZPOCET
7 | K | 612131101 | Podkladní a spojovací vrstva vnitřních omítaných ploch cementový postřik nanášený ručně celoplošně stěn | m2 | 359.334 |  | 0 | CS ÚRS 2023 01 |  | základní |  | 0 | 0.00735 | 2.6411 | 0 | 0 | 4 | K | 2 |  |  |  | ROZPOCET | 0 | 0 | 0 | 0 | 0 | 1 | 0 | 4 | -1971751445
| Online PSC |  | https://podminky.urs.cz/item/CS_URS_2023_01/612131101 | [14 empty] | Online PSC | 2
| VV |  | 359,334 |  | 359.334 | [12 empty] | VV | 2 | 2 | True | 0 | ROZPOCET
| VV |  | Součet |  | 359.334 | [12 empty] | VV | 2 | 4 | True | 1 | ROZPOCET
8 | K | 612142001 | Potažení vnitřních ploch pletivem v ploše nebo pruzích, na plném podkladu sklovláknitým vtlačením do tmelu stěn | m2 | 34.62 |  | 0 | CS ÚRS 2023 01 |  | základní |  | 0 | 0.00438 | 0.15164 | 0 | 0 | 4 | K | 2 |  |  |  | ROZPOCET | 0 | 0 | 0 | 0 | 0 | 1 | 0 | 4 | -559576260
| Online PSC |  | https://podminky.urs.cz/item/CS_URS_2023_01/612142001 | [14 empty] | Online PSC | 2
| VV |  | omítka zazdívek | [14 empty] | VV | 2 | 1 | True | 0 | ROZPOCET
| VV |  | zazdívka okna B252 | [14 empty] | VV | 2 | 1 | True | 0 | ROZPOCET
| VV |  | 1,2*1,2*2 |  | 2.88 | [12 empty] | VV | 2 | 2 | True | 0 | ROZPOCET
| VV |  | výklenek B246 | [14 empty] | VV | 2 | 1 | True | 0 | ROZPOCET
| VV |  | 0,6*4,2*2 |  | 5.04 | [12 empty] | VV | 2 | 2 | True | 0 | ROZPOCET
| VV |  | otvor do B244 | [14 empty] | VV | 2 | 1 | True | 0 | ROZPOCET
| VV |  | 1,2*2*2 |  | 4.8 | [12 empty] | VV | 2 | 2 | True | 0 | ROZPOCET
| VV |  | na zazdívky otvorů instalačních předstěn u stoupaček | [14 empty] | VV | 2 | 1 | True | 0 | ROZPOCET
| VV |  | 2.np - varna | [14 empty] | VV | 2 | 1 | True | 0 | ROZPOCET
| VV |  | 1,5*(0,5+0,3*7+1,5*0,6*2 | [14 empty] | VV | 2 | 1 | True | 0 | ROZPOCET
| VV |  | 1.np pod varnou | [14 empty] | VV | 2 | 1 | True | 0 | ROZPOCET
| VV |  | 1,5*(0,6+0,2+0,6)+1,5*0,6*2+1,5*(0,5+0,3)*4 |  | 8.7 | [12 empty] | VV | 2 | 2 | True | 0 | ROZPOCET
| VV |  | 11,0*(0,6+0,3*2) |  | 13.2 | [12 empty] | VV | 2 | 2 | True | 0 | ROZPOCET
| VV |  | Součet |  | 34.62 | [12 empty] | VV | 2 | 4 | True | 1 | ROZPOCET
9 | K | 612311131 | Potažení vnitřních ploch vápenným štukem tloušťky do 3 mm svislých konstrukcí stěn | m2 | 34.62 |  | 0 | CS ÚRS 2023 01 |  | základní |  | 0 | 0.004 | 0.13848 | 0 | 0 | 4 | K | 2 |  |  |  | ROZPOCET | 0 | 0 | 0 | 0 | 0 | 1 | 0 | 4 | 502620734
| Online PSC |  | https://podminky.urs.cz/item/CS_URS_2023_01/612311131 | [14 empty] | Online PSC | 2
10 | K | 612315122 | Vápenná omítka rýh štuková ve stěnách, šířky rýhy přes 150 do 300 mm | m2 | 50 |  | 0 | CS ÚRS 2023 01 |  | základní |  | 0 | 0.04063 | 2.0315 | 0 | 0 | 4 | K | 2 |  |  |  | ROZPOCET | 0 | 0 | 0 | 0 | 0 | 1 | 0 | 4 | 202498373
| Online PSC |  | https://podminky.urs.cz/item/CS_URS_2023_01/612315122 | [14 empty] | Online PSC | 2
| VV |  | zapravení rýh po sekání - odhad | [14 empty] | VV | 2 | 1 | True | 0 | ROZPOCET
| VV |  | 50 |  | 50 | [12 empty] | VV | 2 | 2 | True | 0 | ROZPOCET
| VV |  | Součet |  | 50 | [12 empty] | VV | 2 | 4 | True | 1 | ROZPOCET
11 | K | 612325223 | Vápenocementová omítka jednotlivých malých ploch štuková na stěnách, plochy jednotlivě přes 0,25 do 1 m2 | kus | 30 |  | 0 | CS ÚRS 2023 01 |  | základní |  | 0 | 0.0415 | 1.245 | 0 | 0 | 4 | K | 2 |  |  |  | ROZPOCET | 0 | 0 | 0 | 0 | 0 | 1 | 0 | 4 | 78853206
| Online PSC |  | https://podminky.urs.cz/item/CS_URS_2023_01/612325223 | [14 empty] | Online PSC | 2
| VV |  | vysprávky - odhad | [14 empty] | VV | 2 | 1 | True | 0 | ROZPOCET
| VV |  | 30 |  | 30 | [12 empty] | VV | 2 | 2 | True | 0 | ROZPOCET
| VV |  | Součet |  | 30 | [12 empty] | VV | 2 | 4 | True | 1 | ROZPOCET
12 | K | 612331121 | Omítka cementová vnitřních ploch nanášená ručně jednovrstvá, tloušťky do 10 mm hladká svislých konstrukcí stěn | m2 | 359.334 |  | 0 | CS ÚRS 2023 01 |  | základní |  | 0 | 0.021 | 7.546 | 0 | 0 | 4 | K | 2 |  |  |  | ROZPOCET | 0 | 0 | 0 | 0 | 0 | 1 | 0 | 4 | 1438152795
| Online PSC |  | https://podminky.urs.cz/item/CS_URS_2023_01/612331121 | [14 empty] | Online PSC | 2
| VV |  | pod obklady | [14 empty] | VV | 2 | 1 | True | 0 | ROZPOCET
| VV |  | B.241 | [14 empty] | VV | 2 | 1 | True | 0 | ROZPOCET
| VV |  | 1,5*(29,695*2+13,3*2+0,3*2+0,5*4*4+(0,5+0,8)*2*2+(0,5+1,2)*2*2) |  | 159.885 | [12 empty] | VV | 2 | 2 | True | 0 | ROZPOCET
| VV |  | -1,5*(1,7+0,9+0,6+1,2*2+1,25+0,6+0,9*3+1,7+0,9*2+1,2+2,0*2+1,7+1,8+1,15+0,6+0,9+1,45) |  | -39.675 | [12 empty] | VV | 2 | 2 | True | 0 | ROZPOCET
| VV |  | 1,5*(0,3*4+0,15*9+0,5+0,2*2+0,3*2) |  | 6.075 | [12 empty] | VV | 2 | 2 | True | 0 | ROZPOCET
| VV |  | B.229 a B.234 a B.250 | [14 empty] | VV | 2 | 1 | True | 0 | ROZPOCET
| VV |  | 1,5*(1,75*2+1,05*2+0,85*2+1,05*2+1,85*2+3,15*2) |  | 29.1 | [12 empty] | VV | 2 | 2 | True | 0 | ROZPOCET
| VV |  | -1,5*(0,6*2+0,8) |  | -3 | [12 empty] | VV | 2 | 2 | True | 0 | ROZPOCET
| VV |  | B.248 | [14 empty] | VV | 2 | 1 | True | 0 | ROZPOCET
| VV |  | 1,5*(6,55*2+6,54*2) |  | 39.27 | [12 empty] | VV | 2 | 2 | True | 0 | ROZPOCET
| VV |  | -1,5*(0,9+0,8*2)-(1,5-0,7)*3,6 |  | -6.63 | [12 empty] | VV | 2 | 2 | True | 0 | ROZPOCET
| VV |  | 0,3*((1,5-0,7)*2+3,6)+0,1*0,7*2 |  | 1.7 | [12 empty] | VV | 2 | 2 | True | 0 | ROZPOCET
| VV |  | B.247 | [14 empty] | VV | 2 | 1 | True | 0 | ROZPOCET
| VV |  | 1,5*(11,6*2+6,54*2+0,35*3+0,8*2) |  | 58.395 | [12 empty] | VV | 2 | 2 | True | 0 | ROZPOCET
| VV |  | -1,5*(1,8+1,7+0,9)-(1,5-0,7)*3,6*2 |  | -12.36 | [12 empty] | VV | 2 | 2 | True | 0 | ROZPOCET
| VV |  | 0,3*((1,5-0,7)*2+3,6)*2++0,1*0,7*4+0,15*(1,7+6,3+5,6)+0,35*(0,55+0,75+0,3) |  | 6 | [12 empty] | VV | 2 | 2 | True | 0 | ROZPOCET
| VV |  | B.246 | [14 empty] | VV | 2 | 1 | True | 0 | ROZPOCET
| VV |  | 1,5*(7,1*2+6,54*2+0,8*2) |  | 43.32 | [12 empty] | VV | 2 | 2 | True | 0 | ROZPOCET
| VV |  | -1,5*2,0-(1,5-0,7)*3,6 |  | -5.88 | [12 empty] | VV | 2 | 2 | True | 0 | ROZPOCET
| VV |  | 0,3*((1,5-0,7)*2+3,6)+0,1*0,7*2+0,15*(1,9+1,1+0,7+0,8+6,54)+0,25*0,35 |  | 3.444 | [12 empty] | VV | 2 | 2 | True | 0 | ROZPOCET
| VV |  | B.245 | [14 empty] | VV | 2 | 1 | True | 0 | ROZPOCET
| VV |  | 1,5*(4,925*2+6,54*2) |  | 34.395 | [12 empty] | VV | 2 | 2 | True | 0 | ROZPOCET
| VV |  | -1,5*2,0-(1,5-0,7)*3,6 |  | -5.88 | [12 empty] | VV | 2 | 2 | True | 0 | ROZPOCET
| VV |  | 0,3*((1,5-0,7)*2+3,6)+0,1*0,7*2+0,15*(1,3*2+5,6+0,6)+0,35*0,4 |  | 3.16 | [12 empty] | VV | 2 | 2 | True | 0 | ROZPOCET
| VV |  | B.244 | [14 empty] | VV | 2 | 1 | True | 0 | ROZPOCET
| VV |  | 1,5*(5,62*2+6,54*2) |  | 36.48 | [12 empty] | VV | 2 | 2 | True | 0 | ROZPOCET
| VV |  | -1,5*1,2-(1,5-0,7)*3,6 |  | -4.68 | [12 empty] | VV | 2 | 2 | True | 0 | ROZPOCET
| VV |  | 0,3*((1,5-0,7)*2+3,6)+0,1*0,7*2+0,15*(0,7+3,4+0,4+0,35) |  | 2.428 | [12 empty] | VV | 2 | 2 | True | 0 | ROZPOCET
| VV |  | Mezisoučet |  | 345.547 | [12 empty] | VV | 2 | 3 | True | 0 | ROZPOCET
| VV |  | oprava obkladů | [14 empty] | VV | 2 | 1 | True | 0 | ROZPOCET
| VV |  | B.206 - 10% | [14 empty] | VV | 2 | 1 | True | 0 | ROZPOCET
| VV |  | (2,25*(7,481*2+12,1*2+0,4*2)-0,8*1,97-1,45*1,97+1,5*(2,0*2+0,15)+0,15*2,0)*0,1 |  | 9.201 | [12 empty] | VV | 2 | 2 | True | 0 | ROZPOCET
| VV |  | B.211 | [14 empty] | VV | 2 | 1 | True | 0 | ROZPOCET
| VV |  | oprava 10% | [14 empty] | VV | 2 | 1 | True | 0 | ROZPOCET
| VV |  | (1,5*(6,4*2+11,4*2)-(1,25*1,97+1,2*2,0*2+0,9*1,97)+0,25*1,5*4)*0,1 |  | 4.586 | [12 empty] | VV | 2 | 2 | True | 0 | ROZPOCET
| VV |  | Mezisoučet |  | 13.787 | [12 empty] | VV | 2 | 3 | True | 0 | ROZPOCET
| VV |  | Součet |  | 359.334 | [12 empty] | VV | 2 | 4 | True | 1 | ROZPOCET
13 | K | 619991011 | Zakrytí vnitřních ploch před znečištěním včetně pozdějšího odkrytí konstrukcí a prvků obalením fólií a přelepením páskou | m2 | 205.2 |  | 0 | CS ÚRS 2023 01 |  | základní |  | 0 | 0 | 0 | 0 | 0 | 4 | K | 2 |  |  |  | ROZPOCET | 0 | 0 | 0 | 0 | 0 | 1 | 0 | 4 | 1178577972
| Online PSC |  | https://podminky.urs.cz/item/CS_URS_2023_01/619991011 | [14 empty] | Online PSC | 2
| VV |  | zafoliování oken | [14 empty] | VV | 2 | 1 | True | 0 | ROZPOCET
| VV |  | 3,6*3,0*19 |  | 205.2 | [12 empty] | VV | 2 | 2 | True | 0 | ROZPOCET
| VV |  | Součet |  | 205.2 | [12 empty] | VV | 2 | 4 | True | 1 | ROZPOCET
14 | K | 619995001 | Začištění omítek (s dodáním hmot) kolem oken, dveří, podlah, obkladů apod. | m | 243.221 |  | 0 | CS ÚRS 2023 01 |  | základní |  | 0 | 0.0015 | 0.36483 | 0 | 0 | 4 | K | 2 |  |  |  | ROZPOCET | 0 | 0 | 0 | 0 | 0 | 1 | 0 | 4 | -1978828417
| Online PSC |  | https://podminky.urs.cz/item/CS_URS_2023_01/619995001 | [14 empty] | Online PSC | 2
| VV |  | začištění kolem obkladů | [14 empty] | VV | 2 | 1 | True | 0 | ROZPOCET
| VV |  | B.241 | [14 empty] | VV | 2 | 1 | True | 0 | ROZPOCET
| VV |  | (29,695*2+13,3*2+0,3*2+0,5*4*4+(0,5+0,8)*2*2+(0,5+1,2)*2*2) |  | 106.59 | [12 empty] | VV | 2 | 2 | True | 0 | ROZPOCET
| VV |  | -(1,7+0,9+0,6+1,2*2+1,25+0,6+0,9*3+1,7+0,9*2+1,2+2,0*2+1,7+1,8+1,15+0,6+0,9+1,45) |  | -26.45 | [12 empty] | VV | 2 | 2 | True | 0 | ROZPOCET
| VV |  | (0,3*4+0,2*2+0,3*2) |  | 2.2 | [12 empty] | VV | 2 | 2 | True | 0 | ROZPOCET
| VV |  | B.229 a B.234 a B.250 | [14 empty] | VV | 2 | 1 | True | 0 | ROZPOCET
| VV |  | (1,75*2+1,05*2+0,85*2+1,05*2+1,85*2+3,15*2) |  | 19.4 | [12 empty] | VV | 2 | 2 | True | 0 | ROZPOCET
| VV |  | -(0,6*2+0,8) |  | -2 | [12 empty] | VV | 2 | 2 | True | 0 | ROZPOCET
| VV |  | B.248 | [14 empty] | VV | 2 | 1 | True | 0 | ROZPOCET
| VV |  | (6,55*2+6,54*2) |  | 26.18 | [12 empty] | VV | 2 | 2 | True | 0 | ROZPOCET
| VV |  | -(0,9+0,8*2+3,6) |  | -6.1 | [12 empty] | VV | 2 | 2 | True | 0 | ROZPOCET
| VV |  | 0,2*2 |  | 0.4 | [12 empty] | VV | 2 | 2 | True | 0 | ROZPOCET
| VV |  | B.247 | [14 empty] | VV | 2 | 1 | True | 0 | ROZPOCET
| VV |  | (11,6*2+6,54*2+0,35*3+0,8*2) |  | 38.93 | [12 empty] | VV | 2 | 2 | True | 0 | ROZPOCET
| VV |  | -1,5*(1,8+1,7+0,9-3,6*2) |  | 4.2 | [12 empty] | VV | 2 | 2 | True | 0 | ROZPOCET
| VV |  | 0,2*4 |  | 0.8 | [12 empty] | VV | 2 | 2 | True | 0 | ROZPOCET
| VV |  | B.246 | [14 empty] | VV | 2 | 1 | True | 0 | ROZPOCET
| VV |  | (7,1*2+6,54*2+0,8*2) |  | 28.88 | [12 empty] | VV | 2 | 2 | True | 0 | ROZPOCET
| VV |  | -(2,0+3,6) |  | -5.6 | [12 empty] | VV | 2 | 2 | True | 0 | ROZPOCET
| VV |  | 0,2*2 |  | 0.4 | [12 empty] | VV | 2 | 2 | True | 0 | ROZPOCET
| VV |  | B.245 | [14 empty] | VV | 2 | 1 | True | 0 | ROZPOCET
| VV |  | (4,925*2+6,54*2) |  | 22.93 | [12 empty] | VV | 2 | 2 | True | 0 | ROZPOCET
| VV |  | -(2,0+3,6) |  | -5.6 | [12 empty] | VV | 2 | 2 | True | 0 | ROZPOCET
| VV |  | 0,2*2 |  | 0.4 | [12 empty] | VV | 2 | 2 | True | 0 | ROZPOCET
| VV |  | B.244 | [14 empty] | VV | 2 | 1 | True | 0 | ROZPOCET
| VV |  | (5,62*2+6,54*2) |  | 24.32 | [12 empty] | VV | 2 | 2 | True | 0 | ROZPOCET
| VV |  | -(1,2+3,6) |  | -4.8 | [12 empty] | VV | 2 | 2 | True | 0 | ROZPOCET
| VV |  | 0,2*2 |  | 0.4 | [12 empty] | VV | 2 | 2 | True | 0 | ROZPOCET
| VV |  | Mezisoučet |  | 225.48 | [12 empty] | VV | 2 | 3 | True | 0 | ROZPOCET
| VV |  | oprava obkladů | [14 empty] | VV | 2 | 1 | True | 0 | ROZPOCET
| VV |  | B.206 - 10% | [14 empty] | VV | 2 | 1 | True | 0 | ROZPOCET
| VV |  | ((7,481*2+12,1*2+0,4*2)-0,8-1,45+(2,0*2+0,15)+0,15*2,0)*0,1 |  | 4.216 | [12 empty] | VV | 2 | 2 | True | 0 | ROZPOCET
| VV |  | B.211, B.232 | [14 empty] | VV | 2 | 1 | True | 0 | ROZPOCET
| VV |  | oprava 10% | [14 empty] | VV | 2 | 1 | True | 0 | ROZPOCET
| VV |  | ((6,4*2+11,4*2)-(1,25+1,2+0,9)+0,25*4)*0,1 |  | 3.325 | [12 empty] | VV | 2 | 2 | True | 0 | ROZPOCET
| VV |  | nový obklad za kuchyň | [14 empty] | VV | 2 | 1 | True | 0 | ROZPOCET
| VV |  | (0,8+4,7+2,35*2) |  | 10.2 | [12 empty] | VV | 2 | 2 | True | 0 | ROZPOCET
| VV |  | Mezisoučet |  | 17.741 | [12 empty] | VV | 2 | 3 | True | 0 | ROZPOCET
| VV |  | Součet |  | 243.221 | [12 empty] | VV | 2 | 4 | True | 1 | ROZPOCET
15 | K | 622135002 | Vyrovnání nerovností podkladu vnějších omítaných ploch maltou, tloušťky do 10 mm cementovou stěn | m2 | 107.8 |  | 0 | CS ÚRS 2023 01 |  | základní |  | 0 | 0.0273 | 2.9429 | 0 | 0 | 4 | K | 2 |  |  |  | ROZPOCET | 0 | 0 | 0 | 0 | 0 | 1 | 0 | 4 | -1512180813
| Online PSC |  | https://podminky.urs.cz/item/CS_URS_2023_01/622135002 | [14 empty] | Online PSC | 2
| VV |  | vyrovnání nerovností po osekání obkladů pod nové obklady - 30% | [14 empty] | VV | 2 | 1 | True | 0 | ROZPOCET
| VV |  | 359,334*0,3 |  | 107.8 | [12 empty] | VV | 2 | 2 | True | 0 | ROZPOCET
| VV |  | Součet |  | 107.8 | [12 empty] | VV | 2 | 4 | True | 1 | ROZPOCET
16 | K | 632451109 | Potěr cementový samonivelační ze suchých směsí tloušťky přes 20 do 25 mm | m2 | 12.59 |  | 0 | CS ÚRS 2023 01 |  | základní |  | 0 | 0.051 | 0.64209 | 0 | 0 | 4 | K | 2 |  |  |  | ROZPOCET | 0 | 0 | 0 | 0 | 0 | 1 | 0 | 4 | -32956325
| Online PSC |  | https://podminky.urs.cz/item/CS_URS_2023_01/632451109 | [14 empty] | Online PSC | 2
| VV |  | srovnání po odsekání podlahy | [14 empty] | VV | 2 | 1 | True | 0 | ROZPOCET
| VV |  | B.235 | [14 empty] | VV | 2 | 1 | True | 0 | ROZPOCET
| VV |  | 12,59 |  | 12.59 | [12 empty] | VV | 2 | 2 | True | 0 | ROZPOCET
| VV |  | Součet |  | 12.59 | [12 empty] | VV | 2 | 4 | True | 1 | ROZPOCET
17 | K | 632451254 | Potěr cementový samonivelační litý tř. C 30, tl. přes 45 do 50 mm | m2 | 626.791 |  | 0 | CS ÚRS 2023 01 |  | základní |  | 0 | 0.11 | 68.947 | 0 | 0 | 4 | K | 2 |  |  |  | ROZPOCET | 0 | 0 | 0 | 0 | 0 | 1 | 0 | 4 | -1023743775
| Online PSC |  | https://podminky.urs.cz/item/CS_URS_2023_01/632451254 | [14 empty] | Online PSC | 2
| VV |  | výměna plnoplošná podlah | [14 empty] | VV | 2 | 1 | True | 0 | ROZPOCET
| VV |  | B.241,229,234,250,248,247, 246,245 | [14 empty] | VV | 2 | 1 | True | 0 | ROZPOCET
| VV |  | 366,95+1,98+0,96+5,92+41,91+75,52+45,4+31,96 |  | 570.6 | [12 empty] | VV | 2 | 2 | True | 0 | ROZPOCET
| VV |  | B.244 | [14 empty] | VV | 2 | 1 | True | 0 | ROZPOCET
| VV |  | 36,66 |  | 36.66 | [12 empty] | VV | 2 | 2 | True | 0 | ROZPOCET
| VV |  | oprava podlah a úprava pod linku | [14 empty] | VV | 2 | 1 | True | 0 | ROZPOCET
| VV |  | B.211, B.232 | [14 empty] | VV | 2 | 1 | True | 0 | ROZPOCET
| VV |  | 58,94*0,1+5,0*0,9 |  | 10.394 | [12 empty] | VV | 2 | 2 | True | 0 | ROZPOCET
| VV |  | B.206 | [14 empty] | VV | 2 | 1 | True | 0 | ROZPOCET
| VV |  | 91,37*0,1 |  | 9.137 | [12 empty] | VV | 2 | 2 | True | 0 | ROZPOCET
| VV |  | Součet |  | 626.791 | [12 empty] | VV | 2 | 4 | True | 1 | ROZPOCET
18 | K | 632451293 | Potěr cementový samonivelační litý Příplatek k cenám za každých dalších i započatých 5 mm tloušťky přes 50 mm tř. C 30 | m2 | 4387.537 |  | 0 | CS ÚRS 2023 01 |  | základní |  | 0 | 0.011 | 48.2629 | 0 | 0 | 4 | K | 2 |  |  |  | ROZPOCET | 0 | 0 | 0 | 0 | 0 | 1 | 0 | 4 | -449667316
| Online PSC |  | https://podminky.urs.cz/item/CS_URS_2023_01/632451293 | [14 empty] | Online PSC | 2
| VV |  | 626,791*7 |  | 4387.537 | [12 empty] | VV | 2 | 2 | True | 1 | ROZPOCET
19 | K | 634112126 | Obvodová dilatace mezi stěnou a mazaninou nebo potěrem podlahovým páskem z pěnového PE s fólií tl. do 10 mm, výšky 100 mm | m | 417.15 |  | 0 | CS ÚRS 2023 01 |  | základní |  | 0 | 2e-05 | 0.008343 | 0 | 0 | 4 | K | 2 |  |  |  | ROZPOCET | 0 | 0 | 0 | 0 | 0 | 1 | 0 | 4 | -1262001297
| Online PSC |  | https://podminky.urs.cz/item/CS_URS_2023_01/634112126 | [14 empty] | Online PSC | 2
| VV |  | nové obklady | [14 empty] | VV | 2 | 1 | True | 0 | ROZPOCET
| VV |  | B.241 | [14 empty] | VV | 2 | 1 | True | 0 | ROZPOCET
| VV |  | (29,695*2+13,3*2+0,3*2+0,5*4*4+(0,5+0,8)*2*2+(0,5+1,2)*2*2) |  | 106.59 | [12 empty] | VV | 2 | 2 | True | 0 | ROZPOCET
| VV |  | B.229 a B.234 a B.250 | [14 empty] | VV | 2 | 1 | True | 0 | ROZPOCET
| VV |  | (1,75*2+1,05*2+0,85*2+1,05*2+1,85*2+3,15*2) |  | 19.4 | [12 empty] | VV | 2 | 2 | True | 0 | ROZPOCET
| VV |  | B.248 | [14 empty] | VV | 2 | 1 | True | 0 | ROZPOCET
| VV |  | (6,55*2+6,54*2) |  | 26.18 | [12 empty] | VV | 2 | 2 | True | 0 | ROZPOCET
| VV |  | B.247 | [14 empty] | VV | 2 | 1 | True | 0 | ROZPOCET
| VV |  | (11,6*2+6,54*2+0,35*3+0,8*2) |  | 38.93 | [12 empty] | VV | 2 | 2 | True | 0 | ROZPOCET
| VV |  | B.246 | [14 empty] | VV | 2 | 1 | True | 0 | ROZPOCET
| VV |  | (7,1*2+6,54*2+0,8*2) |  | 28.88 | [12 empty] | VV | 2 | 2 | True | 0 | ROZPOCET
| VV |  | B.245 | [14 empty] | VV | 2 | 1 | True | 0 | ROZPOCET
| VV |  | (4,925*2+6,54*2) |  | 22.93 | [12 empty] | VV | 2 | 2 | True | 0 | ROZPOCET
| VV |  | B.244 | [14 empty] | VV | 2 | 1 | True | 0 | ROZPOCET
| VV |  | (5,62*2+6,54*2) |  | 24.32 | [12 empty] | VV | 2 | 2 | True | 0 | ROZPOCET
| VV |  | nový obklad za kuchyň | [14 empty] | VV | 2 | 1 | True | 0 | ROZPOCET
| VV |  | 5,0+0,9 |  | 5.9 | [12 empty] | VV | 2 | 2 | True | 0 | ROZPOCET
| VV |  | Mezisoučet |  | 273.13 | [12 empty] | VV | 2 | 3 | True | 0 | ROZPOCET
| VV |  | vyzdívka základků pod gastro | [14 empty] | VV | 2 | 1 | True | 0 | ROZPOCET
| VV |  | B.241 | [14 empty] | VV | 2 | 1 | True | 0 | ROZPOCET
| VV |  | (0,71*2)+(0,71*2)+(0,61*2)+(3,76*2+0,72*2)*4 |  | 39.9 | [12 empty] | VV | 2 | 2 | True | 0 | ROZPOCET
| VV |  | (5,5*2+1,62*2) |  | 14.24 | [12 empty] | VV | 2 | 2 | True | 0 | ROZPOCET
| VV |  | (1,62*2+6,56*2+0,61*4) |  | 18.8 | [12 empty] | VV | 2 | 2 | True | 0 | ROZPOCET
| VV |  | (1,62*2+6,56*2+0,61*8+0,81*2) |  | 22.86 | [12 empty] | VV | 2 | 2 | True | 0 | ROZPOCET
| VV |  | B.248 | [14 empty] | VV | 2 | 1 | True | 0 | ROZPOCET
| VV |  | (0,71*2+0,71*2) |  | 2.84 | [12 empty] | VV | 2 | 2 | True | 0 | ROZPOCET
| VV |  | B.247 | [14 empty] | VV | 2 | 1 | True | 0 | ROZPOCET
| VV |  | (0,71*2)+(0,66*2)+(2,42*2+0,52*2)+(3,76*2-0,77+0,62) |  | 15.99 | [12 empty] | VV | 2 | 2 | True | 0 | ROZPOCET
| VV |  | (2,72*2+1,62*2) |  | 8.68 | [12 empty] | VV | 2 | 2 | True | 0 | ROZPOCET
| VV |  | B.246 | [14 empty] | VV | 2 | 1 | True | 0 | ROZPOCET
| VV |  | (3,02*2+1,42*2) |  | 8.88 | [12 empty] | VV | 2 | 2 | True | 0 | ROZPOCET
| VV |  | B.245 | [14 empty] | VV | 2 | 1 | True | 0 | ROZPOCET
| VV |  | (3,27*2+0,72*2)+(0,61*2) |  | 9.2 | [12 empty] | VV | 2 | 2 | True | 0 | ROZPOCET
| VV |  | B.244 | [14 empty] | VV | 2 | 1 | True | 0 | ROZPOCET
| VV |  | (0,71+0,5)+(0,71*2) |  | 2.63 | [12 empty] | VV | 2 | 2 | True | 0 | ROZPOCET
| VV |  | Mezisoučet |  | 144.02 | [12 empty] | VV | 2 | 3 | True | 0 | ROZPOCET
| VV |  | Součet |  | 417.15 | [12 empty] | VV | 2 | 4 | True | 1 | ROZPOCET
20 | K | 634661111 | Výplň dilatačních spar mazanin silikonovým tmelem, šířka spáry do 5 mm | m | 177.96 |  | 0 | CS ÚRS 2023 01 |  | základní |  | 0 | 8e-05 | 0.014237 | 0 | 0 | 4 | K | 2 |  |  |  | ROZPOCET | 0 | 0 | 0 | 0 | 0 | 1 | 0 | 4 | 2033149196
| Online PSC |  | https://podminky.urs.cz/item/CS_URS_2023_01/634661111 | [14 empty] | Online PSC | 2
21 | K | 634911113 | Řezání dilatačních nebo smršťovacích spár v čerstvé betonové mazanině nebo potěru šířky do 5 mm, hloubky přes 20 do 50 mm | m | 177.96 |  | 0 | CS ÚRS 2023 01 |  | základní |  | 0 | 1e-05 | 0.0017796 | 0 | 0 | 4 | K | 2 |  |  |  | ROZPOCET | 0 | 0 | 0 | 0 | 0 | 1 | 0 | 4 | 1522059657
| Online PSC |  | https://podminky.urs.cz/item/CS_URS_2023_01/634911113 | [14 empty] | Online PSC | 2
| VV |  | b.241 | [14 empty] | VV | 2 | 1 | True | 0 | ROZPOCET
| VV |  | 12,2*5+26,695*2 |  | 114.39 | [12 empty] | VV | 2 | 2 | True | 0 | ROZPOCET
| VV |  | B.248 | [14 empty] | VV | 2 | 1 | True | 0 | ROZPOCET
| VV |  | 6,54+6,55 |  | 13.09 | [12 empty] | VV | 2 | 2 | True | 0 | ROZPOCET
| VV |  | B.247 | [14 empty] | VV | 2 | 1 | True | 0 | ROZPOCET
| VV |  | 6,54*2+11,6 |  | 24.68 | [12 empty] | VV | 2 | 2 | True | 0 | ROZPOCET
| VV |  | B.246 | [14 empty] | VV | 2 | 1 | True | 0 | ROZPOCET
| VV |  | 6,54+7,1 |  | 13.64 | [12 empty] | VV | 2 | 2 | True | 0 | ROZPOCET
| VV |  | B.245 | [14 empty] | VV | 2 | 1 | True | 0 | ROZPOCET
| VV |  | 6,54+5,62 |  | 12.16 | [12 empty] | VV | 2 | 2 | True | 0 | ROZPOCET
| VV |  | Součet |  | 177.96 | [12 empty] | VV | 2 | 4 | True | 1 | ROZPOCET
| D | 9 | Ostatní konstrukce a práce, bourání |  |  |  | 0 |  |  |  |  | 0 |  | 0.078311 |  | 195.886 | 1 | D | 1 |  |  |  | ROZPOCET | [6 empty] | 0
22 | K | 949101111 | Lešení pomocné pracovní pro objekty pozemních staveb pro zatížení do 150 kg/m2, o výšce lešeňové podlahy do 1,9 m | m2 | 500 |  | 0 | CS ÚRS 2023 01 |  | základní |  | 0 | 0.00013 | 0.065 | 0 | 0 | 4 | K | 2 |  |  |  | ROZPOCET | 0 | 0 | 0 | 0 | 0 | 1 | 0 | 4 | 1889001007
| Online PSC |  | https://podminky.urs.cz/item/CS_URS_2023_01/949101111 | [14 empty] | Online PSC | 2
23 | K | 965042141 | Bourání mazanin betonových nebo z litého asfaltu tl. do 100 mm, plochy přes 4 m2 | m3 | 21.938 |  | 0 | CS ÚRS 2023 01 |  | základní |  | 0 | 0 | 0 | 2.2 | 48.2636 | 4 | K | 2 |  |  |  | ROZPOCET | 0 | 0 | 0 | 0 | 0 | 1 | 0 | 4 | -503522177
| Online PSC |  | https://podminky.urs.cz/item/CS_URS_2023_01/965042141 | [14 empty] | Online PSC | 2
| VV |  | 626,791*(0,1-0,015-0,05) |  | 21.938 | [12 empty] | VV | 2 | 2 | True | 0 | ROZPOCET
| VV |  | Součet |  | 21.938 | [12 empty] | VV | 2 | 4 | True | 1 | ROZPOCET
24 | K | 965045113 | Bourání potěrů tl. do 50 mm cementových nebo pískocementových, plochy přes 4 m2 | m2 | 626.791 |  | 0 | CS ÚRS 2023 01 |  | základní |  | 0 | 0 | 0 | 0.09 | 56.4112 | 4 | K | 2 |  |  |  | ROZPOCET | 0 | 0 | 0 | 0 | 0 | 1 | 0 | 4 | 899577273
| Online PSC |  | https://podminky.urs.cz/item/CS_URS_2023_01/965045113 | [14 empty] | Online PSC | 2
25 | K | 965049111 | Bourání mazanin Příplatek k cenám za bourání mazanin betonových se svařovanou sítí, tl. do 100 mm | m3 | 21.774 |  | 0 | CS ÚRS 2023 01 |  | základní |  | 0 | 0 | 0 | 0.044 | 0.95806 | 4 | K | 2 |  |  |  | ROZPOCET | 0 | 0 | 0 | 0 | 0 | 1 | 0 | 4 | 2022492721
| Online PSC |  | https://podminky.urs.cz/item/CS_URS_2023_01/965049111 | [14 empty] | Online PSC | 2
26 | K | 965081223 | Bourání podlah z dlaždic bez podkladního lože nebo mazaniny, s jakoukoliv výplní spár keramických nebo xylolitových tl. přes 10 mm plochy přes 1 m2 | m2 | 626.791 |  | 0 | CS ÚRS 2023 01 |  | základní |  | 0 | 0 | 0 | 0.057 | 35.7271 | 4 | K | 2 |  |  |  | ROZPOCET | 0 | 0 | 0 | 0 | 0 | 1 | 0 | 4 | -637540075
| Online PSC |  | https://podminky.urs.cz/item/CS_URS_2023_01/965081223 | [14 empty] | Online PSC | 2
| VV |  | výměna plnoplošná podlah | [14 empty] | VV | 2 | 1 | True | 0 | ROZPOCET
| VV |  | B.241,229,234,250,248,247, 246,245 | [14 empty] | VV | 2 | 1 | True | 0 | ROZPOCET
| VV |  | 366,95+1,98+0,96+5,92+41,91+75,52+45,4+31,96 |  | 570.6 | [12 empty] | VV | 2 | 2 | True | 0 | ROZPOCET
| VV |  | B.244 | [14 empty] | VV | 2 | 1 | True | 0 | ROZPOCET
| VV |  | 36,66 |  | 36.66 | [12 empty] | VV | 2 | 2 | True | 0 | ROZPOCET
| VV |  | oprava podlah a úprava pod linku | [14 empty] | VV | 2 | 1 | True | 0 | ROZPOCET
| VV |  | B.211, B.232 | [14 empty] | VV | 2 | 1 | True | 0 | ROZPOCET
| VV |  | 58,94*0,1+5,0*0,9 |  | 10.394 | [12 empty] | VV | 2 | 2 | True | 0 | ROZPOCET
| VV |  | B.206 | [14 empty] | VV | 2 | 1 | True | 0 | ROZPOCET
| VV |  | 91,37*0,1 |  | 9.137 | [12 empty] | VV | 2 | 2 | True | 0 | ROZPOCET
| VV |  | Součet |  | 626.791 | [12 empty] | VV | 2 | 4 | True | 1 | ROZPOCET
27 | K | 967023693 | Přisekání (špicování) ploch kamenných nebo jiných s tvrdým povrchem pro nové povrchové vrstvy, plochy přes 2 m2 | m2 | 75.269 |  | 0 | CS ÚRS 2023 01 |  | základní |  | 0 | 0 | 0 | 0.038 | 2.8602 | 4 | K | 2 |  |  |  | ROZPOCET | 0 | 0 | 0 | 0 | 0 | 1 | 0 | 4 | 1706962836
| Online PSC |  | https://podminky.urs.cz/item/CS_URS_2023_01/967023693 | [14 empty] | Online PSC | 2
| VV |  | dočištění po bourání podlah - odhad 10% plochy | [14 empty] | VV | 2 | 1 | True | 0 | ROZPOCET
| VV |  | 626,791*0,1 |  | 62.679 | [12 empty] | VV | 2 | 2 | True | 0 | ROZPOCET
| VV |  | přisekání pro vyrovnávací vrstvu pod PVC | [14 empty] | VV | 2 | 1 | True | 0 | ROZPOCET
| VV |  | B.235 | [14 empty] | VV | 2 | 1 | True | 0 | ROZPOCET
| VV |  | 12,59 |  | 12.59 | [12 empty] | VV | 2 | 2 | True | 0 | ROZPOCET
| VV |  | Součet |  | 75.269 | [12 empty] | VV | 2 | 4 | True | 1 | ROZPOCET
28 | K | 968062245 | Vybourání dřevěných rámů oken s křídly, dveřních zárubní, vrat, stěn, ostění nebo obkladů rámů oken s křídly jednoduchých, plochy do 2 m2 | m2 | 1.44 |  | 0 | CS ÚRS 2023 01 |  | základní |  | 0 | 0 | 0 | 0.031 | 0.04464 | 4 | K | 2 |  |  |  | ROZPOCET | 0 | 0 | 0 | 0 | 0 | 1 | 0 | 4 | 369142228
| Online PSC |  | https://podminky.urs.cz/item/CS_URS_2023_01/968062245 | [14 empty] | Online PSC | 2
| VV |  | okno B252 | [14 empty] | VV | 2 | 1 | True | 0 | ROZPOCET
| VV |  | 1,2*1,2 |  | 1.44 | [12 empty] | VV | 2 | 2 | True | 0 | ROZPOCET
| VV |  | Součet |  | 1.44 | [12 empty] | VV | 2 | 4 | True | 1 | ROZPOCET
29 | K | 971033521 | Vybourání otvorů ve zdivu základovém nebo nadzákladovém z cihel, tvárnic, příčkovek z cihel pálených na maltu vápennou nebo vápenocementovou plochy do 1 m2, tl. do 100 mm | m2 | 27.35 |  | 0 | CS ÚRS 2023 01 |  | základní |  | 0 | 0 | 0 | 0.187 | 5.1145 | 4 | K | 2 |  |  |  | ROZPOCET | 0 | 0 | 0 | 0 | 0 | 1 | 0 | 4 | -1122739833
| Online PSC |  | https://podminky.urs.cz/item/CS_URS_2023_01/971033521 | [14 empty] | Online PSC | 2
| VV |  | otevření instalačních předstěn u stoupaček | [14 empty] | VV | 2 | 1 | True | 0 | ROZPOCET
| VV |  | 2.np - varna | [14 empty] | VV | 2 | 1 | True | 0 | ROZPOCET
| VV |  | 1,5*(0,5+0,2)*7+1,5*0,5*2 |  | 8.85 | [12 empty] | VV | 2 | 2 | True | 0 | ROZPOCET
| VV |  | 1.np pod varnou | [14 empty] | VV | 2 | 1 | True | 0 | ROZPOCET
| VV |  | 1,5*(0,5+0,2+0,5)+1,5*0,5*2+1,5*(0,5+0,2)*4 |  | 7.5 | [12 empty] | VV | 2 | 2 | True | 0 | ROZPOCET
| VV |  | 11,0*(0,6+0,2*2) |  | 11 | [12 empty] | VV | 2 | 2 | True | 0 | ROZPOCET
| VV |  | Součet |  | 27.35 | [12 empty] | VV | 2 | 4 | True | 1 | ROZPOCET
30 | K | 976084111 | Vybourání drobných zámečnických a jiných konstrukcí ochranných úhelníků ze zdiva s vysekáním kotev | m | 33 |  | 0 | CS ÚRS 2023 01 |  | základní |  | 0 | 0 | 0 | 0.01 | 0.33 | 4 | K | 2 |  |  |  | ROZPOCET | 0 | 0 | 0 | 0 | 0 | 1 | 0 | 4 | 1786392095
| Online PSC |  | https://podminky.urs.cz/item/CS_URS_2023_01/976084111 | [14 empty] | Online PSC | 2
| VV |  | demontáž ochranných úhelníků | [14 empty] | VV | 2 | 1 | True | 0 | ROZPOCET
| VV |  | 22*1,5 |  | 33 | [12 empty] | VV | 2 | 2 | True | 0 | ROZPOCET
| VV |  | Součet |  | 33 | [12 empty] | VV | 2 | 4 | True | 1 | ROZPOCET
31 | K | 977151118 | Jádrové vrty diamantovými korunkami do stavebních materiálů (železobetonu, betonu, cihel, obkladů, dlažeb, kamene) průměru přes 90 do 100 mm | m | 1.8 |  | 0 | CS ÚRS 2023 01 |  | základní |  | 0 | 0.00123 | 0.002214 | 0.017 | 0.0306 | 4 | K | 2 |  |  |  | ROZPOCET | 0 | 0 | 0 | 0 | 0 | 1 | 0 | 4 | 53596409
| Online PSC |  | https://podminky.urs.cz/item/CS_URS_2023_01/977151118 | [14 empty] | Online PSC | 2
| VV |  | prostupy odpady | [14 empty] | VV | 2 | 1 | True | 0 | ROZPOCET
| VV |  | 6*0,3 |  | 1.8 | [12 empty] | VV | 2 | 2 | True | 0 | ROZPOCET
| VV |  | Součet |  | 1.8 | [12 empty] | VV | 2 | 4 | True | 1 | ROZPOCET
32 | K | 977151122 | Jádrové vrty diamantovými korunkami do stavebních materiálů (železobetonu, betonu, cihel, obkladů, dlažeb, kamene) průměru přes 120 do 130 mm | m | 8.1 |  | 0 | CS ÚRS 2023 01 |  | základní |  | 0 | 0.00137 | 0.011097 | 0.029 | 0.2349 | 4 | K | 2 |  |  |  | ROZPOCET | 0 | 0 | 0 | 0 | 0 | 1 | 0 | 4 | 1818133424
| Online PSC |  | https://podminky.urs.cz/item/CS_URS_2023_01/977151122 | [14 empty] | Online PSC | 2
| VV |  | pro odpady | [14 empty] | VV | 2 | 1 | True | 0 | ROZPOCET
| VV |  | 27*0,3 |  | 8.1 | [12 empty] | VV | 2 | 2 | True | 0 | ROZPOCET
| VV |  | Součet |  | 8.1 | [12 empty] | VV | 2 | 4 | True | 1 | ROZPOCET
33 | K | 978015391 | Otlučení vápenných nebo vápenocementových omítek vnějších ploch s vyškrabáním spar a s očištěním zdiva stupně členitosti 1 a 2, v rozsahu přes 80 do 100 % | m2 | 364.009 |  | 0 | CS ÚRS 2023 01 |  | základní |  | 0 | 0 | 0 | 0.059 | 21.4765 | 4 | K | 2 |  |  |  | ROZPOCET | 0 | 0 | 0 | 0 | 0 | 1 | 0 | 4 | -1035978435
| Online PSC |  | https://podminky.urs.cz/item/CS_URS_2023_01/978015391 | [14 empty] | Online PSC | 2
| VV |  | dočištění zdiva po osekání obkladů a osekání omítky pro nové obklady | [14 empty] | VV | 2 | 1 | True | 0 | ROZPOCET
| VV |  | nové obklady | [14 empty] | VV | 2 | 1 | True | 0 | ROZPOCET
| VV |  | B.241 | [14 empty] | VV | 2 | 1 | True | 0 | ROZPOCET
| VV |  | 1,5*(29,695*2+13,3*2+0,3*2+0,5*4*4+(0,5+0,8)*2*2+(0,5+1,2)*2*2) |  | 159.885 | [12 empty] | VV | 2 | 2 | True | 0 | ROZPOCET
| VV |  | -1,5*(1,7+0,9+0,6+1,2*2+1,25+0,6+0,9*3+1,7+0,9*2+1,2+2,0*2+1,7+1,8+1,15+0,6+0,9+1,45) |  | -39.675 | [12 empty] | VV | 2 | 2 | True | 0 | ROZPOCET
| VV |  | 1,5*(0,3*4+0,15*9+0,5+0,2*2+0,3*2) |  | 6.075 | [12 empty] | VV | 2 | 2 | True | 0 | ROZPOCET
| VV |  | B.229 a B.234 a B.250 | [14 empty] | VV | 2 | 1 | True | 0 | ROZPOCET
| VV |  | 1,5*(1,75*2+1,05*2+0,85*2+1,05*2+1,85*2+3,15*2) |  | 29.1 | [12 empty] | VV | 2 | 2 | True | 0 | ROZPOCET
| VV |  | -1,5*(0,6*2+0,8) |  | -3 | [12 empty] | VV | 2 | 2 | True | 0 | ROZPOCET
| VV |  | B.248 | [14 empty] | VV | 2 | 1 | True | 0 | ROZPOCET
| VV |  | 1,5*(6,55*2+6,54*2) |  | 39.27 | [12 empty] | VV | 2 | 2 | True | 0 | ROZPOCET
| VV |  | -1,5*(0,9+0,8*2)-(1,5-0,7)*3,6 |  | -6.63 | [12 empty] | VV | 2 | 2 | True | 0 | ROZPOCET
| VV |  | 0,3*((1,5-0,7)*2+3,6)+0,1*0,7*2 |  | 1.7 | [12 empty] | VV | 2 | 2 | True | 0 | ROZPOCET
| VV |  | B.247 | [14 empty] | VV | 2 | 1 | True | 0 | ROZPOCET
| VV |  | 1,5*(11,6*2+6,54*2+0,35*3+0,8*2) |  | 58.395 | [12 empty] | VV | 2 | 2 | True | 0 | ROZPOCET
| VV |  | -1,5*(1,8+1,7+0,9)-(1,5-0,7)*3,6*2 |  | -12.36 | [12 empty] | VV | 2 | 2 | True | 0 | ROZPOCET
| VV |  | 0,3*((1,5-0,7)*2+3,6)*2+0,1*0,7*4+0,15*(1,7+6,3+5,6)+0,35*(0,55+0,75+0,3) |  | 6 | [12 empty] | VV | 2 | 2 | True | 0 | ROZPOCET
| VV |  | B.246 | [14 empty] | VV | 2 | 1 | True | 0 | ROZPOCET
| VV |  | 1,5*(7,1*2+6,54*2+0,8*2) |  | 43.32 | [12 empty] | VV | 2 | 2 | True | 0 | ROZPOCET
| VV |  | -1,5*2,0-(1,5-0,7)*3,6 |  | -5.88 | [12 empty] | VV | 2 | 2 | True | 0 | ROZPOCET
| VV |  | 0,3*((1,5-0,7)*2+3,6)+0,1*0,7*2+0,15*(1,9+1,1+0,7+0,8+6,54)+0,25*0,35 |  | 3.444 | [12 empty] | VV | 2 | 2 | True | 0 | ROZPOCET
| VV |  | B.245 | [14 empty] | VV | 2 | 1 | True | 0 | ROZPOCET
| VV |  | 1,5*(4,925*2+6,54*2) |  | 34.395 | [12 empty] | VV | 2 | 2 | True | 0 | ROZPOCET
| VV |  | -1,5*2,0-(1,5-0,7)*3,6 |  | -5.88 | [12 empty] | VV | 2 | 2 | True | 0 | ROZPOCET
| VV |  | 0,3*((1,5-0,7)*2+3,6)+0,1*0,7*2+0,15*(1,3*2+5,6+0,6)+0,35*0,4 |  | 3.16 | [12 empty] | VV | 2 | 2 | True | 0 | ROZPOCET
| VV |  | B.244 | [14 empty] | VV | 2 | 1 | True | 0 | ROZPOCET
| VV |  | 1,5*(5,62*2+6,54*2) |  | 36.48 | [12 empty] | VV | 2 | 2 | True | 0 | ROZPOCET
| VV |  | -1,5*1,2-(1,5-0,7)*3,6 |  | -4.68 | [12 empty] | VV | 2 | 2 | True | 0 | ROZPOCET
| VV |  | 0,3*((1,5-0,7)*2+3,6)+0,1*0,7*2+0,15*(0,7+3,4+0,4+0,35) |  | 2.428 | [12 empty] | VV | 2 | 2 | True | 0 | ROZPOCET
| VV |  | Mezisoučet |  | 345.547 | [12 empty] | VV | 2 | 3 | True | 0 | ROZPOCET
| VV |  | oprava obkladů | [14 empty] | VV | 2 | 1 | True | 0 | ROZPOCET
| VV |  | B.206 - 10% | [14 empty] | VV | 2 | 1 | True | 0 | ROZPOCET
| VV |  | (2,25*(7,481*2+12,1*2+0,4*2)-0,8*1,97-1,45*1,97+1,5*(2,0*2+0,15)+0,15*2,0)*0,1 |  | 9.201 | [12 empty] | VV | 2 | 2 | True | 0 | ROZPOCET
| VV |  | B.211, B.232 | [14 empty] | VV | 2 | 1 | True | 0 | ROZPOCET
| VV |  | oprava 10% | [14 empty] | VV | 2 | 1 | True | 0 | ROZPOCET
| VV |  | (1,5*(6,4*2+11,4*2)-(1,25*1,97+1,2*2,0*2+0,9*1,97)+0,25*1,5*4)*0,1 |  | 4.586 | [12 empty] | VV | 2 | 2 | True | 0 | ROZPOCET
| VV |  | nový obklad za kuchyň | [14 empty] | VV | 2 | 1 | True | 0 | ROZPOCET
| VV |  | (2,35-1,5)*(0,8+4,7) |  | 4.675 | [12 empty] | VV | 2 | 2 | True | 0 | ROZPOCET
| VV |  | Mezisoučet |  | 18.462 | [12 empty] | VV | 2 | 3 | True | 0 | ROZPOCET
| VV |  | Součet |  | 364.009 | [12 empty] | VV | 2 | 4 | True | 1 | ROZPOCET
34 | K | 978059541 | Odsekání obkladů stěn včetně otlučení podkladní omítky až na zdivo z obkládaček vnitřních, z jakýchkoliv materiálů, plochy přes 1 m2 | m2 | 359.334 |  | 0 | CS ÚRS 2023 01 |  | základní |  | 0 | 0 | 0 | 0.068 | 24.4347 | 4 | K | 2 |  |  |  | ROZPOCET | 0 | 0 | 0 | 0 | 0 | 1 | 0 | 4 | -1459758568
| Online PSC |  | https://podminky.urs.cz/item/CS_URS_2023_01/978059541 | [14 empty] | Online PSC | 2
| VV |  | nové obklady | [14 empty] | VV | 2 | 1 | True | 0 | ROZPOCET
| VV |  | B.241 | [14 empty] | VV | 2 | 1 | True | 0 | ROZPOCET
| VV |  | 1,5*(29,695*2+13,3*2+0,3*2+0,5*4*4+(0,5+0,8)*2*2+(0,5+1,2)*2*2) |  | 159.885 | [12 empty] | VV | 2 | 2 | True | 0 | ROZPOCET
| VV |  | -1,5*(1,7+0,9+0,6+1,2*2+1,25+0,6+0,9*3+1,7+0,9*2+1,2+2,0*2+1,7+1,8+1,15+0,6+0,9+1,45) |  | -39.675 | [12 empty] | VV | 2 | 2 | True | 0 | ROZPOCET
| VV |  | 1,5*(0,3*4+0,15*9+0,5+0,2*2+0,3*2) |  | 6.075 | [12 empty] | VV | 2 | 2 | True | 0 | ROZPOCET
| VV |  | B.229 a B.234 a B.250 | [14 empty] | VV | 2 | 1 | True | 0 | ROZPOCET
| VV |  | 1,5*(1,75*2+1,05*2+0,85*2+1,05*2+1,85*2+3,15*2) |  | 29.1 | [12 empty] | VV | 2 | 2 | True | 0 | ROZPOCET
| VV |  | -1,5*(0,6*2+0,8) |  | -3 | [12 empty] | VV | 2 | 2 | True | 0 | ROZPOCET
| VV |  | B.248 | [14 empty] | VV | 2 | 1 | True | 0 | ROZPOCET
| VV |  | 1,5*(6,55*2+6,54*2) |  | 39.27 | [12 empty] | VV | 2 | 2 | True | 0 | ROZPOCET
| VV |  | -1,5*(0,9+0,8*2)-(1,5-0,7)*3,6 |  | -6.63 | [12 empty] | VV | 2 | 2 | True | 0 | ROZPOCET
| VV |  | 0,3*((1,5-0,7)*2+3,6)+0,1*0,7*2 |  | 1.7 | [12 empty] | VV | 2 | 2 | True | 0 | ROZPOCET
| VV |  | B.247 | [14 empty] | VV | 2 | 1 | True | 0 | ROZPOCET
| VV |  | 1,5*(11,6*2+6,54*2+0,35*3+0,8*2) |  | 58.395 | [12 empty] | VV | 2 | 2 | True | 0 | ROZPOCET
| VV |  | -1,5*(1,8+1,7+0,9)-(1,5-0,7)*3,6*2 |  | -12.36 | [12 empty] | VV | 2 | 2 | True | 0 | ROZPOCET
| VV |  | 0,3*((1,5-0,7)*2+3,6)*2++0,1*0,7*4+0,15*(1,7+6,3+5,6)+0,35*(0,55+0,75+0,3) |  | 6 | [12 empty] | VV | 2 | 2 | True | 0 | ROZPOCET
| VV |  | B.246 | [14 empty] | VV | 2 | 1 | True | 0 | ROZPOCET
| VV |  | 1,5*(7,1*2+6,54*2+0,8*2) |  | 43.32 | [12 empty] | VV | 2 | 2 | True | 0 | ROZPOCET
| VV |  | -1,5*2,0-(1,5-0,7)*3,6 |  | -5.88 | [12 empty] | VV | 2 | 2 | True | 0 | ROZPOCET
| VV |  | 0,3*((1,5-0,7)*2+3,6)+0,1*0,7*2+0,15*(1,9+1,1+0,7+0,8+6,54)+0,25*0,35 |  | 3.444 | [12 empty] | VV | 2 | 2 | True | 0 | ROZPOCET
| VV |  | B.245 | [14 empty] | VV | 2 | 1 | True | 0 | ROZPOCET
| VV |  | 1,5*(4,925*2+6,54*2) |  | 34.395 | [12 empty] | VV | 2 | 2 | True | 0 | ROZPOCET
| VV |  | -1,5*2,0-(1,5-0,7)*3,6 |  | -5.88 | [12 empty] | VV | 2 | 2 | True | 0 | ROZPOCET
| VV |  | 0,3*((1,5-0,7)*2+3,6)+0,1*0,7*2+0,15*(1,3*2+5,6+0,6)+0,35*0,4 |  | 3.16 | [12 empty] | VV | 2 | 2 | True | 0 | ROZPOCET
| VV |  | B.244 | [14 empty] | VV | 2 | 1 | True | 0 | ROZPOCET
| VV |  | 1,5*(5,62*2+6,54*2) |  | 36.48 | [12 empty] | VV | 2 | 2 | True | 0 | ROZPOCET
| VV |  | -1,5*1,2-(1,5-0,7)*3,6 |  | -4.68 | [12 empty] | VV | 2 | 2 | True | 0 | ROZPOCET
| VV |  | 0,3*((1,5-0,7)*2+3,6)+0,1*0,7*2+0,15*(0,7+3,4+0,4+0,35) |  | 2.428 | [12 empty] | VV | 2 | 2 | True | 0 | ROZPOCET
| VV |  | Mezisoučet |  | 345.547 | [12 empty] | VV | 2 | 3 | True | 0 | ROZPOCET
| VV |  | oprava obkladů | [14 empty] | VV | 2 | 1 | True | 0 | ROZPOCET
| VV |  | B.206 - 10% | [14 empty] | VV | 2 | 1 | True | 0 | ROZPOCET
| VV |  | (2,25*(7,481*2+12,1*2+0,4*2)-0,8*1,97-1,45*1,97+1,5*(2,0*2+0,15)+0,15*2,0)*0,1 |  | 9.201 | [12 empty] | VV | 2 | 2 | True | 0 | ROZPOCET
| VV |  | B.211, B.232 | [14 empty] | VV | 2 | 1 | True | 0 | ROZPOCET
| VV |  | oprava 10% | [14 empty] | VV | 2 | 1 | True | 0 | ROZPOCET
| VV |  | (1,5*(6,4*2+11,4*2)-(1,25*1,97+1,2*2,0*2+0,9*1,97)+0,25*1,5*4)*0,1 |  | 4.586 | [12 empty] | VV | 2 | 2 | True | 0 | ROZPOCET
| VV |  | Mezisoučet |  | 13.787 | [12 empty] | VV | 2 | 3 | True | 0 | ROZPOCET
| VV |  | Součet |  | 359.334 | [12 empty] | VV | 2 | 4 | True | 1 | ROZPOCET
35 | K | 9886000 | Výpomoce pro řemesla sekání, zednické zapravení včetně materiálu na vysprávky | hod | 100 |  | 0 |  |  | základní |  | 0 | 0 | 0 | 0 | 0 | 4 | K | 2 |  |  |  | ROZPOCET | 0 | 0 | 0 | 0 | 0 | 1 | 0 | 4 | 2055336095
36 | K | 9886001 | Ochrana fasády při použití shozů, zaplachtování kontejnerů | m2 | 50 |  | 0 |  |  | základní |  | 0 | 0 | 0 | 0 | 0 | 4 | K | 2 |  |  |  | ROZPOCET | 0 | 0 | 0 | 0 | 0 | 1 | 0 | 4 | 200627841
37 | K | 9886002 | oddělení pracovního prostoru od ostatních prostor, zaplachtování včetně ochrany dřevěných obkladů | m2 | 300 |  | 0 |  |  | základní |  | 0 | 0 | 0 | 0 | 0 | 4 | K | 2 |  |  |  | ROZPOCET | 0 | 0 | 0 | 0 | 0 | 1 | 0 | 4 | -646682377
| D | 997 | Přesun sutě |  |  |  | 0 |  |  |  |  | 0 |  | 0 |  | 0 | 1 | D | 1 |  |  |  | ROZPOCET | [6 empty] | 0
38 | K | 997013212 | Vnitrostaveništní doprava suti a vybouraných hmot vodorovně do 50 m svisle ručně pro budovy a haly výšky přes 6 do 9 m | t | 201.574 |  | 0 | CS ÚRS 2023 01 |  | základní |  | 0 | 0 | 0 | 0 | 0 | 4 | K | 2 |  |  |  | ROZPOCET | 0 | 0 | 0 | 0 | 0 | 1 | 0 | 4 | 657756520
| Online PSC |  | https://podminky.urs.cz/item/CS_URS_2023_01/997013212 | [14 empty] | Online PSC | 2
39 | K | 997013219 | Vnitrostaveništní doprava suti a vybouraných hmot vodorovně do 50 m Příplatek k cenám -3111 až -3217 za zvětšenou vodorovnou dopravu přes vymezenou dopravní vzdálenost za každých dalších i započatých 10 m | t | 125 |  | 0 | CS ÚRS 2023 01 |  | základní |  | 0 | 0 | 0 | 0 | 0 | 4 | K | 2 |  |  |  | ROZPOCET | 0 | 0 | 0 | 0 | 0 | 1 | 0 | 4 | 1395299793
| Online PSC |  | https://podminky.urs.cz/item/CS_URS_2023_01/997013219 | [14 empty] | Online PSC | 2
| VV |  | materiál , který nelze transportovat shozem - odhad 25t | [14 empty] | VV | 2 | 1 | True | 0 | ROZPOCET
| VV |  | 25*5 |  | 125 | [12 empty] | VV | 2 | 2 | True | 0 | ROZPOCET
| VV |  | Součet |  | 125 | [12 empty] | VV | 2 | 4 | True | 1 | ROZPOCET
40 | K | 997013311 | Doprava suti shozem montáž a demontáž shozu výšky do 10 m | m | 10 |  | 0 | CS ÚRS 2023 01 |  | základní |  | 0 | 0 | 0 | 0 | 0 | 4 | K | 2 |  |  |  | ROZPOCET | 0 | 0 | 0 | 0 | 0 | 1 | 0 | 4 | -826747767
| Online PSC |  | https://podminky.urs.cz/item/CS_URS_2023_01/997013311 | [14 empty] | Online PSC | 2
| VV |  | 2*5 |  | 10 | [12 empty] | VV | 2 | 2 | True | 1 | ROZPOCET
41 | K | 997013321 | Doprava suti shozem montáž a demontáž shozu výšky Příplatek za první a každý další den použití shozu k ceně -3311 | m | 400 |  | 0 | CS ÚRS 2023 01 |  | základní |  | 0 | 0 | 0 | 0 | 0 | 4 | K | 2 |  |  |  | ROZPOCET | 0 | 0 | 0 | 0 | 0 | 1 | 0 | 4 | 838736844
| Online PSC |  | https://podminky.urs.cz/item/CS_URS_2023_01/997013321 | [14 empty] | Online PSC | 2
| VV |  | 10*40 |  | 400 | [12 empty] | VV | 2 | 2 | True | 0 | ROZPOCET
| VV |  | Součet |  | 400 | [12 empty] | VV | 2 | 4 | True | 1 | ROZPOCET
42 | K | 997013501 | Odvoz suti a vybouraných hmot na skládku nebo meziskládku se složením, na vzdálenost do 1 km | t | 201.574 |  | 0 | CS ÚRS 2023 01 |  | základní |  | 0 | 0 | 0 | 0 | 0 | 4 | K | 2 |  |  |  | ROZPOCET | 0 | 0 | 0 | 0 | 0 | 1 | 0 | 4 | 801799815
| Online PSC |  | https://podminky.urs.cz/item/CS_URS_2023_01/997013501 | [14 empty] | Online PSC | 2
43 | K | 997013509 | Odvoz suti a vybouraných hmot na skládku nebo meziskládku se složením, na vzdálenost Příplatek k ceně za každý další i započatý 1 km přes 1 km | t | 3022.95 |  | 0 | CS ÚRS 2023 01 |  | základní |  | 0 | 0 | 0 | 0 | 0 | 4 | K | 2 |  |  |  | ROZPOCET | 0 | 0 | 0 | 0 | 0 | 1 | 0 | 4 | -63856199
| Online PSC |  | https://podminky.urs.cz/item/CS_URS_2023_01/997013509 | [14 empty] | Online PSC | 2
| VV |  | 201,530*15 |  | 3022.95 | [12 empty] | VV | 2 | 2 | True | 0 | ROZPOCET
| VV |  | Součet |  | 3022.95 | [12 empty] | VV | 2 | 4 | True | 1 | ROZPOCET
44 | K | 997013631 | Poplatek za uložení stavebního odpadu na skládce (skládkovné) směsného stavebního a demoličního zatříděného do Katalogu odpadů pod kódem 17 09 04 | t | 201.574 |  | 0 | CS ÚRS 2023 01 |  | základní |  | 0 | 0 | 0 | 0 | 0 | 4 | K | 2 |  |  |  | ROZPOCET | 0 | 0 | 0 | 0 | 0 | 1 | 0 | 4 | 585558689
| Online PSC |  | https://podminky.urs.cz/item/CS_URS_2023_01/997013631 | [14 empty] | Online PSC | 2
45 | K | 997221611 | Nakládání na dopravní prostředky pro vodorovnou dopravu suti | t | 201.574 |  | 0 | CS ÚRS 2023 01 |  | základní |  | 0 | 0 | 0 | 0 | 0 | 4 | K | 2 |  |  |  | ROZPOCET | 0 | 0 | 0 | 0 | 0 | 1 | 0 | 4 | -1159686723
| Online PSC |  | https://podminky.urs.cz/item/CS_URS_2023_01/997221611 | [14 empty] | Online PSC | 2
| D | 998 | Přesun hmot |  |  |  | 0 |  |  |  |  | 0 |  | 0 |  | 0 | 1 | D | 1 |  |  |  | ROZPOCET | [6 empty] | 0
46 | K | 998018002 | Přesun hmot pro budovy občanské výstavby, bydlení, výrobu a služby ruční - bez užití mechanizace vodorovná dopravní vzdálenost do 100 m pro budovy s jakoukoliv nosnou konstrukcí výšky přes 6 do 12 m | t | 146.404 |  | 0 | CS ÚRS 2023 01 |  | základní |  | 0 | 0 | 0 | 0 | 0 | 4 | K | 2 |  |  |  | ROZPOCET | 0 | 0 | 0 | 0 | 0 | 1 | 0 | 4 | -1104765716
| Online PSC |  | https://podminky.urs.cz/item/CS_URS_2023_01/998018002 | [14 empty] | Online PSC | 2
| D | M | Práce a dodávky M |  |  |  | 0 |  |  |  |  | 0 |  | 0.14938 |  | 0.0035 | 2 | D | 0 |  |  |  | ROZPOCET | [6 empty] | 0
| D | 751 | Vzduchotechnika |  |  |  | 0 |  |  |  |  | 0 |  | 0.14938 |  | 0.0035 | 2 | D | 1 |  |  |  | ROZPOCET | [6 empty] | 0
47 | K | 751311092 | Montáž vyústi čtyřhranné do čtyřhranného potrubí, průřezu přes 0,040 do 0,080 m2 | kus | 7 |  | 0 | CS ÚRS 2023 01 |  | základní |  | 0 | 0 | 0 | 0 | 0 | 64 | K | 2 |  |  |  | ROZPOCET | 0 | 0 | 0 | 0 | 0 | 1 | 0 | 64 | -1015553942
| Online PSC |  | https://podminky.urs.cz/item/CS_URS_2023_01/751311092 | [14 empty] | Online PSC | 2
| VV |  | přemístění výústky v jídelně do podhledu | [14 empty] | VV | 2 | 1 | True | 0 | ROZPOCET
| VV |  | 5+2 |  | 7 | [12 empty] | VV | 2 | 2 | True | 0 | ROZPOCET
| VV |  | Součet |  | 7 | [12 empty] | VV | 2 | 4 | True | 1 | ROZPOCET
48 | M | 42972670 | výustka komfortní jednořadá Al 400x200mm | kus | 7 |  | 0 | CS ÚRS 2023 01 |  | základní |  | 0 | 0.0007 | 0.0049 | 0 | 0 | 256 | M | 2 |  |  |  | ROZPOCET | 0 | 0 | 0 | 0 | 0 | 1 | 0 | 64 | 1839970630
49 | K | 751311817 | Demontáž vyústi čtyřhranné do čtyřhranného nebo kruhového potrubí, průřezu do 0,080 m2 | kus | 7 |  | 0 | CS ÚRS 2023 01 |  | základní |  | 0 | 0 | 0 | 0.0005 | 0.0035 | 64 | K | 2 |  |  |  | ROZPOCET | 0 | 0 | 0 | 0 | 0 | 1 | 0 | 64 | 281499027
| Online PSC |  | https://podminky.urs.cz/item/CS_URS_2023_01/751311817 | [14 empty] | Online PSC | 2
50 | K | 751510013 | Vzduchotechnické potrubí z pozinkovaného plechu čtyřhranné s přírubou, průřezu přes 0,07 do 0,13 m2 | m | 7 |  | 0 | CS ÚRS 2023 01 |  | základní |  | 0 | 0.01336 | 0.09352 | 0 | 0 | 64 | K | 2 |  |  |  | ROZPOCET | 0 | 0 | 0 | 0 | 0 | 1 | 0 | 64 | -1525621440
| Online PSC |  | https://podminky.urs.cz/item/CS_URS_2023_01/751510013 | [14 empty] | Online PSC | 2
| VV |  | přemístění vúústek - včetně dodávky potrubí | [14 empty] | VV | 2 | 1 | True | 0 | ROZPOCET
| VV |  | 1,0*7 |  | 7 | [12 empty] | VV | 2 | 2 | True | 1 | ROZPOCET
51 | K | 751514113 | Montáž oblouku do plechového potrubí čtyřhranného s přírubou, průřezu přes 0,070 do 0,140 m2 | kus | 7 |  | 0 | CS ÚRS 2023 01 |  | základní |  | 0 | 0 | 0 | 0 | 0 | 64 | K | 2 |  |  |  | ROZPOCET | 0 | 0 | 0 | 0 | 0 | 1 | 0 | 64 | 1521903163
| Online PSC |  | https://podminky.urs.cz/item/CS_URS_2023_01/751514113 | [14 empty] | Online PSC | 2
52 | M | 42982303 | oblouk čtyřhranný Pz průřez do 0,13m2 | kus | 7 |  | 0 | CS ÚRS 2023 01 |  | základní |  | 0 | 0.00728 | 0.05096 | 0 | 0 | 256 | M | 2 |  |  |  | ROZPOCET | 0 | 0 | 0 | 0 | 0 | 1 | 0 | 64 | -2088336401
53 | K | 751900002 | Montážní a spojovací materiál | kg | 21 |  | 0 |  |  | základní |  | 0 | 0 | 0 | 0 | 0 | 64 | K | 2 |  |  |  | ROZPOCET | 0 | 0 | 0 | 0 | 0 | 1 | 0 | 64 | 87155118
54 | K | 751900003 | Ostatní práce na VZT - kompletace, úpravy stávajícího potrubí | soubor | 1 |  | 0 |  |  | základní |  | 0 | 0 | 0 | 0 | 0 | 64 | K | 2 |  |  |  | ROZPOCET | 0 | 0 | 0 | 0 | 0 | 1 | 0 | 64 | 1916696486
55 | K | 998751201 | Přesun hmot pro vzduchotechniku stanovený procentní sazbou (%) z ceny vodorovná dopravní vzdálenost do 50 m v objektech výšky do 12 m | % |  |  | 0 | CS ÚRS 2023 01 |  | základní |  | 0 | 0 | 0 | 0 | 0 | 64 | K | 2 |  |  |  | ROZPOCET | 0 | 0 | 0 | 0 | 0 | 1 | 0 | 64 | 720609317
| Online PSC |  | https://podminky.urs.cz/item/CS_URS_2023_01/998751201 | [14 empty] | Online PSC | 2
| D | PSV | Práce a dodávky PSV |  |  |  | 0 |  |  |  |  | 0 |  | 39.5888 |  | 5.6878 | 2 | D | 0 |  |  |  | ROZPOCET | [6 empty] | 0
| D | 711 | Izolace proti vodě, vlhkosti a plynům |  |  |  | 0 |  |  |  |  | 0 |  | 0.17474 |  | 0 | 2 | D | 1 |  |  |  | ROZPOCET | [6 empty] | 0
56 | K | 711411052 | Provedení izolace proti povrchové a podpovrchové tlakové vodě natěradly a tmely za studena na ploše vodorovné V trojnásobným nátěrem tekutou lepenkou | m2 | 43.686 |  | 0 | CS ÚRS 2023 01 |  | základní |  | 0 | 0 | 0 | 0 | 0 | 16 | K | 2 |  |  |  | ROZPOCET | 0 | 0 | 0 | 0 | 0 | 1 | 0 | 16 | -1527461254
| Online PSC |  | https://podminky.urs.cz/item/CS_URS_2023_01/711411052 | [14 empty] | Online PSC | 2
| VV |  | izolace v m.č. B244 | [14 empty] | VV | 2 | 1 | True | 0 | ROZPOCET
| VV |  | 36,66 |  | 36.66 | [12 empty] | VV | 2 | 2 | True | 0 | ROZPOCET
| VV |  | 0,3*(5,62*2+6,54*2) |  | 7.296 | [12 empty] | VV | 2 | 2 | True | 0 | ROZPOCET
| VV |  | -0,3*1,2 |  | -0.36 | [12 empty] | VV | 2 | 2 | True | 0 | ROZPOCET
| VV |  | 0,3*0,15*2 |  | 0.09 | [12 empty] | VV | 2 | 2 | True | 0 | ROZPOCET
| VV |  | Součet |  | 43.686 | [12 empty] | VV | 2 | 4 | True | 1 | ROZPOCET
57 | M | 11163003 | stěrka hydroizolační asfaltová jednosložková plněná polystyrénem do spodní stavby | l | 174.744 |  | 0 | CS ÚRS 2023 01 |  | základní |  | 0 | 0.001 | 0.17474 | 0 | 0 | 32 | M | 2 |  |  |  | ROZPOCET | 0 | 0 | 0 | 0 | 0 | 1 | 0 | 16 | 2105731719
| VV |  | spotřeba cca 4l/m2 | [14 empty] | VV | 2 | 1 | True | 0 | ROZPOCET
| VV |  | 43,686*4 |  | 174.744 | [12 empty] | VV | 2 | 2 | True | 0 | ROZPOCET
| VV |  | Součet |  | 174.744 | [12 empty] | VV | 2 | 4 | True | 1 | ROZPOCET
58 | K | 998711202 | Přesun hmot pro izolace proti vodě, vlhkosti a plynům stanovený procentní sazbou (%) z ceny vodorovná dopravní vzdálenost do 50 m v objektech výšky přes 6 do 12 m | % |  |  | 0 | CS ÚRS 2023 01 |  | základní |  | 0 | 0 | 0 | 0 | 0 | 16 | K | 2 |  |  |  | ROZPOCET | 0 | 0 | 0 | 0 | 0 | 1 | 0 | 16 | -1979516256
| Online PSC |  | https://podminky.urs.cz/item/CS_URS_2023_01/998711202 | [14 empty] | Online PSC | 2
| D | 721 | Zdravotechnika - nerezové vpusti a rošty |  |  |  | 0 |  |  |  |  | 0 |  | 0.23411 |  | 0 | 2 | D | 1 |  |  |  | ROZPOCET | [6 empty] | 0
59 | K | 721211913 | Montáž vpustí podlahových - roštu | kus | 48 |  | 0 | CS ÚRS 2023 01 |  | základní |  | 0 | 0.00057 | 0.02736 | 0 | 0 | 16 | K | 2 |  |  |  | ROZPOCET | 0 | 0 | 0 | 0 | 0 | 1 | 0 | 16 | -328704260
| Online PSC |  | https://podminky.urs.cz/item/CS_URS_2023_01/721211913 | [14 empty] | Online PSC | 2
| VV |  | O11 | [14 empty] | VV | 2 | 1 | True | 0 | ROZPOCET
| VV |  | 4 |  | 4 | [12 empty] | VV | 2 | 2 | True | 0 | ROZPOCET
| VV |  | O12 | [14 empty] | VV | 2 | 1 | True | 0 | ROZPOCET
| VV |  | 7 |  | 7 | [12 empty] | VV | 2 | 2 | True | 0 | ROZPOCET
| VV |  | O13 | [14 empty] | VV | 2 | 1 | True | 0 | ROZPOCET
| VV |  | 9 |  | 9 | [12 empty] | VV | 2 | 2 | True | 0 | ROZPOCET
| VV |  | O14 | [14 empty] | VV | 2 | 1 | True | 0 | ROZPOCET
| VV |  | 6 |  | 6 | [12 empty] | VV | 2 | 2 | True | 0 | ROZPOCET
| VV |  | O15 | [14 empty] | VV | 2 | 1 | True | 0 | ROZPOCET
| VV |  | 1+2 |  | 3 | [12 empty] | VV | 2 | 2 | True | 0 | ROZPOCET
| VV |  | O16 | [14 empty] | VV | 2 | 1 | True | 0 | ROZPOCET
| VV |  | 6+2+4+2 |  | 14 | [12 empty] | VV | 2 | 2 | True | 0 | ROZPOCET
| VV |  | O17 | [14 empty] | VV | 2 | 1 | True | 0 | ROZPOCET
| VV |  | 3+2 |  | 5 | [12 empty] | VV | 2 | 2 | True | 0 | ROZPOCET
| VV |  | Součet |  | 48 | [12 empty] | VV | 2 | 4 | True | 1 | ROZPOCET
60 | M | 551617561 | Hygienický rošt příčkový nerez 168x168mm R50 protiskluzný | kus | 4 |  | 0 |  |  | základní |  | 0 | 0.0012 | 0.0048 | 0 | 0 | 32 | M | 2 |  |  |  | ROZPOCET | 0 | 0 | 0 | 0 | 0 | 1 | 0 | 16 | -422386246
| VV |  | O11 | [14 empty] | VV | 2 | 1 | True | 0 | ROZPOCET
| VV |  | 4 |  | 4 | [12 empty] | VV | 2 | 2 | True | 0 | ROZPOCET
| VV |  | Součet |  | 4 | [12 empty] | VV | 2 | 4 | True | 1 | ROZPOCET
61 | M | 551617562 | Hygienický rošt příčkový nerez 168x499mm R50 protiskluzný | kus | 22 |  | 0 |  |  | základní |  | 0 | 0.0012 | 0.0264 | 0 | 0 | 32 | M | 2 |  |  |  | ROZPOCET | 0 | 0 | 0 | 0 | 0 | 1 | 0 | 16 | -834954236
| VV |  | O12 | [14 empty] | VV | 2 | 1 | True | 0 | ROZPOCET
| VV |  | 7 |  | 7 | [12 empty] | VV | 2 | 2 | True | 0 | ROZPOCET
| VV |  | O13 | [14 empty] | VV | 2 | 1 | True | 0 | ROZPOCET
| VV |  | 9 |  | 9 | [12 empty] | VV | 2 | 2 | True | 0 | ROZPOCET
| VV |  | O16 | [14 empty] | VV | 2 | 1 | True | 0 | ROZPOCET
| VV |  | 6 |  | 6 | [12 empty] | VV | 2 | 2 | True | 0 | ROZPOCET
| VV |  | Součet |  | 22 | [12 empty] | VV | 2 | 4 | True | 1 | ROZPOCET
62 | M | 551617563 | Hygienický rošt příčkový nerez 468x499mm R50 protiskluzný | kus | 11 |  | 0 |  |  | základní |  | 0 | 0.0012 | 0.0132 | 0 | 0 | 32 | M | 2 |  |  |  | ROZPOCET | 0 | 0 | 0 | 0 | 0 | 1 | 0 | 16 | 282745654
| VV |  | O14 | [14 empty] | VV | 2 | 1 | True | 0 | ROZPOCET
| VV |  | 6 |  | 6 | [12 empty] | VV | 2 | 2 | True | 0 | ROZPOCET
| VV |  | O15 | [14 empty] | VV | 2 | 1 | True | 0 | ROZPOCET
| VV |  | 1 |  | 1 | [12 empty] | VV | 2 | 2 | True | 0 | ROZPOCET
| VV |  | O16 | [14 empty] | VV | 2 | 1 | True | 0 | ROZPOCET
| VV |  | 4 |  | 4 | [12 empty] | VV | 2 | 2 | True | 0 | ROZPOCET
| VV |  | Součet |  | 11 | [12 empty] | VV | 2 | 4 | True | 1 | ROZPOCET
63 | M | 511617564 | Hygienický rošt příčkový nerez 468x358mm R50 protiskluzný | kus | 2 |  | 0 |  |  | základní |  | 0 | 0 | 0 | 0 | 0 | 32 | M | 2 |  |  |  | ROZPOCET | 0 | 0 | 0 | 0 | 0 | 1 | 0 | 16 | -1381377858
| VV |  | O15 | [14 empty] | VV | 2 | 1 | True | 0 | ROZPOCET
| VV |  | 2 |  | 2 | [12 empty] | VV | 2 | 2 | True | 0 | ROZPOCET
| VV |  | Součet |  | 2 | [12 empty] | VV | 2 | 4 | True | 1 | ROZPOCET
64 | M | 511617565 | Hygienický rošt příčkový nerez 168x434mm H20 E20 příčka 20x4 R50 protiskluzný | kus | 2 |  | 0 |  |  | základní |  | 0 | 0 | 0 | 0 | 0 | 32 | M | 2 |  |  |  | ROZPOCET | 0 | 0 | 0 | 0 | 0 | 1 | 0 | 16 | 500068286
| VV |  | O16 | [14 empty] | VV | 2 | 1 | True | 0 | ROZPOCET
| VV |  | 2 |  | 2 | [12 empty] | VV | 2 | 2 | True | 0 | ROZPOCET
| VV |  | Součet |  | 2 | [12 empty] | VV | 2 | 4 | True | 1 | ROZPOCET
65 | M | 511617566 | Hygienický rošt příčkový nerez 468x384mm H30 E30 příčka 30x5 R50 protiskluzný | kus | 2 |  | 0 |  |  | základní |  | 0 | 0 | 0 | 0 | 0 | 32 | M | 2 |  |  |  | ROZPOCET | 0 | 0 | 0 | 0 | 0 | 1 | 0 | 16 | -2108419815
| VV |  | O16 | [14 empty] | VV | 2 | 1 | True | 0 | ROZPOCET
| VV |  | 2 |  | 2 | [12 empty] | VV | 2 | 2 | True | 0 | ROZPOCET
| VV |  | Součet |  | 2 | [12 empty] | VV | 2 | 4 | True | 1 | ROZPOCET
66 | M | 551617567 | Hygienický rošt příčkový nerez 268x499mm R50 protiskluzný | kus | 3 |  | 0 |  |  | základní |  | 0 | 0.0012 | 0.0036 | 0 | 0 | 32 | M | 2 |  |  |  | ROZPOCET | 0 | 0 | 0 | 0 | 0 | 1 | 0 | 16 | 1661361214
| VV |  | O17 | [14 empty] | VV | 2 | 1 | True | 0 | ROZPOCET
| VV |  | 3 |  | 3 | [12 empty] | VV | 2 | 2 | True | 0 | ROZPOCET
| VV |  | Součet |  | 3 | [12 empty] | VV | 2 | 4 | True | 1 | ROZPOCET
67 | M | 551617568 | Hygienický rošt příčkový nerez 268x349mm R50 protiskluzný | kus | 2 |  | 0 |  |  | základní |  | 0 | 0.0012 | 0.0024 | 0 | 0 | 32 | M | 2 |  |  |  | ROZPOCET | 0 | 0 | 0 | 0 | 0 | 1 | 0 | 16 | -1109894053
| VV |  | O17 | [14 empty] | VV | 2 | 1 | True | 0 | ROZPOCET
| VV |  | 2 |  | 2 | [12 empty] | VV | 2 | 2 | True | 0 | ROZPOCET
| VV |  | Součet |  | 2 | [12 empty] | VV | 2 | 4 | True | 1 | ROZPOCET
68 | K | 721219128 | Montáž odtokového sprchového žlabu | m | 9 |  | 0 | CS ÚRS 2023 01 |  | základní |  | 0 | 0.00015 | 0.00135 | 0 | 0 | 16 | K | 2 |  |  |  | ROZPOCET | 0 | 0 | 0 | 0 | 0 | 1 | 0 | 16 | -320246956
| Online PSC |  | https://podminky.urs.cz/item/CS_URS_2023_01/721219128 | [14 empty] | Online PSC | 2
| VV |  | O12 | [14 empty] | VV | 2 | 1 | True | 0 | ROZPOCET
| VV |  | 1 |  | 1 | [12 empty] | VV | 2 | 2 | True | 0 | ROZPOCET
| VV |  | O13 | [14 empty] | VV | 2 | 1 | True | 0 | ROZPOCET
| VV |  | 1 |  | 1 | [12 empty] | VV | 2 | 2 | True | 0 | ROZPOCET
| VV |  | O14 | [14 empty] | VV | 2 | 1 | True | 0 | ROZPOCET
| VV |  | 3 |  | 3 | [12 empty] | VV | 2 | 2 | True | 0 | ROZPOCET
| VV |  | O15 | [14 empty] | VV | 2 | 1 | True | 0 | ROZPOCET
| VV |  | 1 |  | 1 | [12 empty] | VV | 2 | 2 | True | 0 | ROZPOCET
| VV |  | O16 | [14 empty] | VV | 2 | 1 | True | 0 | ROZPOCET
| VV |  | 2 |  | 2 | [12 empty] | VV | 2 | 2 | True | 0 | ROZPOCET
| VV |  | O17 | [14 empty] | VV | 2 | 1 | True | 0 | ROZPOCET
| VV |  | 1 |  | 1 | [12 empty] | VV | 2 | 2 | True | 0 | ROZPOCET
| VV |  | Součet |  | 9 | [12 empty] | VV | 2 | 4 | True | 1 | ROZPOCET
69 | M | 552332001 | Hyg.žlab 200/3530 H70, odtok 142, prodloužení, montážní sada | kus | 1 |  | 0 |  |  | základní |  | 0 | 0.0035 | 0.0035 | 0 | 0 | 32 | M | 2 |  |  |  | ROZPOCET | 0 | 0 | 0 | 0 | 0 | 1 | 0 | 16 | 1123167032
| VV |  | O12 | [14 empty] | VV | 2 | 1 | True | 0 | ROZPOCET
| VV |  | 1 |  | 1 | [12 empty] | VV | 2 | 2 | True | 0 | ROZPOCET
| VV |  | Součet |  | 1 | [12 empty] | VV | 2 | 4 | True | 1 | ROZPOCET
70 | M | 552332002 | Hyg.žlab 200/4530 H70, odtok 142, prodloužení, montážní sada | kus | 1 |  | 0 |  |  | základní |  | 0 | 0.0035 | 0.0035 | 0 | 0 | 32 | M | 2 |  |  |  | ROZPOCET | 0 | 0 | 0 | 0 | 0 | 1 | 0 | 16 | -315314109
| VV |  | O13 | [14 empty] | VV | 2 | 1 | True | 0 | ROZPOCET
| VV |  | 1 |  | 1 | [12 empty] | VV | 2 | 2 | True | 0 | ROZPOCET
| VV |  | Součet |  | 1 | [12 empty] | VV | 2 | 4 | True | 1 | ROZPOCET
71 | M | 552332003 | Hyg.žlab 500/1030 H65, odtok 142, prodloužení, montážní sada | kus | 3 |  | 0 |  |  | základní |  | 0 | 0 | 0 | 0 | 0 | 32 | M | 2 |  |  |  | ROZPOCET | 0 | 0 | 0 | 0 | 0 | 1 | 0 | 16 | 52158115
| VV |  | O14 | [14 empty] | VV | 2 | 1 | True | 0 | ROZPOCET
| VV |  | 3 |  | 3 | [12 empty] | VV | 2 | 2 | True | 0 | ROZPOCET
| VV |  | Součet |  | 3 | [12 empty] | VV | 2 | 4 | True | 1 | ROZPOCET
72 | M | 552332004 | Hyg.žlab 200/3530 H70, odtok 142, prodlouření, montážní sada | kus | 1 |  | 0 |  |  | základní |  | 0 | 0.0035 | 0.0035 | 0 | 0 | 32 | M | 2 |  |  |  | ROZPOCET | 0 | 0 | 0 | 0 | 0 | 1 | 0 | 16 | -54299511
| VV |  | O15 | [14 empty] | VV | 2 | 1 | True | 0 | ROZPOCET
| VV |  | 1 |  | 1 | [12 empty] | VV | 2 | 2 | True | 0 | ROZPOCET
| VV |  | Součet |  | 1 | [12 empty] | VV | 2 | 4 | True | 1 | ROZPOCET
73 | M | 552332005 | Hyg.krabicový žlab 500/200x3350 H1 (H10), odtok 142, prodloužení, montážní sada | kus | 2 |  | 0 |  |  | základní |  | 0 | 0 | 0 | 0 | 0 | 32 | M | 2 |  |  |  | ROZPOCET | 0 | 0 | 0 | 0 | 0 | 1 | 0 | 16 | -1048885700
| VV |  | O16 | [14 empty] | VV | 2 | 1 | True | 0 | ROZPOCET
| VV |  | 1+1 |  | 2 | [12 empty] | VV | 2 | 2 | True | 0 | ROZPOCET
| VV |  | Součet |  | 2 | [12 empty] | VV | 2 | 4 | True | 1 | ROZPOCET
74 | M | 552332006 | Hyg.žlab 500/1250 H65, odtok 142, prodloužení, montážní sada | kus | 1 |  | 0 |  |  | základní |  | 0 | 0.0035 | 0.0035 | 0 | 0 | 32 | M | 2 |  |  |  | ROZPOCET | 0 | 0 | 0 | 0 | 0 | 1 | 0 | 16 | 2008111494
| VV |  | O17 | [14 empty] | VV | 2 | 1 | True | 0 | ROZPOCET
| VV |  | 1 |  | 1 | [12 empty] | VV | 2 | 2 | True | 0 | ROZPOCET
| VV |  | Součet |  | 1 | [12 empty] | VV | 2 | 4 | True | 1 | ROZPOCET
75 | K | 721219621 | Montáž vpustí hygienických včetně napojení na kanalizaci | kus | 15 |  | 0 | CS ÚRS 2023 01 |  | základní |  | 0 | 0.00165 | 0.02475 | 0 | 0 | 16 | K | 2 |  |  |  | ROZPOCET | 0 | 0 | 0 | 0 | 0 | 1 | 0 | 16 | -710793435
| Online PSC |  | https://podminky.urs.cz/item/CS_URS_2023_01/721219621 | [14 empty] | Online PSC | 2
| VV |  | O11 | [14 empty] | VV | 2 | 1 | True | 0 | ROZPOCET
| VV |  | 4 |  | 4 | [12 empty] | VV | 2 | 2 | True | 0 | ROZPOCET
| VV |  | O12 | [14 empty] | VV | 2 | 1 | True | 0 | ROZPOCET
| VV |  | 2 |  | 2 | [12 empty] | VV | 2 | 2 | True | 0 | ROZPOCET
| VV |  | O13 | [14 empty] | VV | 2 | 1 | True | 0 | ROZPOCET
| VV |  | 2 |  | 2 | [12 empty] | VV | 2 | 2 | True | 0 | ROZPOCET
| VV |  | O14 | [14 empty] | VV | 2 | 1 | True | 0 | ROZPOCET
| VV |  | 3 |  | 3 | [12 empty] | VV | 2 | 2 | True | 0 | ROZPOCET
| VV |  | O15 | [14 empty] | VV | 2 | 1 | True | 0 | ROZPOCET
| VV |  | 1 |  | 1 | [12 empty] | VV | 2 | 2 | True | 0 | ROZPOCET
| VV |  | O16 | [14 empty] | VV | 2 | 1 | True | 0 | ROZPOCET
| VV |  | 2 |  | 2 | [12 empty] | VV | 2 | 2 | True | 0 | ROZPOCET
| VV |  | O17 | [14 empty] | VV | 2 | 1 | True | 0 | ROZPOCET
| VV |  | 1 |  | 1 | [12 empty] | VV | 2 | 2 | True | 0 | ROZPOCET
| VV |  | Součet |  | 15 | [12 empty] | VV | 2 | 4 | True | 1 | ROZPOCET
76 | M | 562311651 | Hyg vpusť 157, 200/200 příruba, DN 100, svislá | kus | 4 |  | 0 |  |  | základní |  | 0 | 0.0072 | 0.0288 | 0 | 0 | 32 | M | 2 |  |  |  | ROZPOCET | 0 | 0 | 0 | 0 | 0 | 1 | 0 | 16 | 347851772
| VV |  | O11 | [14 empty] | VV | 2 | 1 | True | 0 | ROZPOCET
| VV |  | 4 |  | 4 | [12 empty] | VV | 2 | 2 | True | 0 | ROZPOCET
| VV |  | Součet |  | 4 | [12 empty] | VV | 2 | 4 | True | 1 | ROZPOCET
77 | M | 562311652 | Hyg vpusť 157, poziční přír., DN 100, svislá | kus | 11 |  | 0 |  |  | základní |  | 0 | 0.0072 | 0.0792 | 0 | 0 | 32 | M | 2 |  |  |  | ROZPOCET | 0 | 0 | 0 | 0 | 0 | 1 | 0 | 16 | -735729853
| VV |  | O12 | [14 empty] | VV | 2 | 1 | True | 0 | ROZPOCET
| VV |  | 2 |  | 2 | [12 empty] | VV | 2 | 2 | True | 0 | ROZPOCET
| VV |  | O13 | [14 empty] | VV | 2 | 1 | True | 0 | ROZPOCET
| VV |  | 2 |  | 2 | [12 empty] | VV | 2 | 2 | True | 0 | ROZPOCET
| VV |  | O14 | [14 empty] | VV | 2 | 1 | True | 0 | ROZPOCET
| VV |  | 3 |  | 3 | [12 empty] | VV | 2 | 2 | True | 0 | ROZPOCET
| VV |  | O15 | [14 empty] | VV | 2 | 1 | True | 0 | ROZPOCET
| VV |  | 1 |  | 1 | [12 empty] | VV | 2 | 2 | True | 0 | ROZPOCET
| VV |  | O16 | [14 empty] | VV | 2 | 1 | True | 0 | ROZPOCET
| VV |  | 2 |  | 2 | [12 empty] | VV | 2 | 2 | True | 0 | ROZPOCET
| VV |  | O17 | [14 empty] | VV | 2 | 1 | True | 0 | ROZPOCET
| VV |  | 1 |  | 1 | [12 empty] | VV | 2 | 2 | True | 0 | ROZPOCET
| VV |  | Součet |  | 11 | [12 empty] | VV | 2 | 4 | True | 1 | ROZPOCET
78 | K | 721229111 | Kompletace vpustí, osazení sifonů, kalových košů | kus | 15 |  | 0 | CS ÚRS 2023 01 |  | základní |  | 0 | 6e-05 | 0.0009 | 0 | 0 | 16 | K | 2 |  |  |  | ROZPOCET | 0 | 0 | 0 | 0 | 0 | 1 | 0 | 16 | -896812313
| Online PSC |  | https://podminky.urs.cz/item/CS_URS_2023_01/721229111 | [14 empty] | Online PSC | 2
| VV |  | O11 | [14 empty] | VV | 2 | 1 | True | 0 | ROZPOCET
| VV |  | 4 |  | 4 | [12 empty] | VV | 2 | 2 | True | 0 | ROZPOCET
| VV |  | O12 | [14 empty] | VV | 2 | 1 | True | 0 | ROZPOCET
| VV |  | 2 |  | 2 | [12 empty] | VV | 2 | 2 | True | 0 | ROZPOCET
| VV |  | O13 | [14 empty] | VV | 2 | 1 | True | 0 | ROZPOCET
| VV |  | 2 |  | 2 | [12 empty] | VV | 2 | 2 | True | 0 | ROZPOCET
| VV |  | O14 | [14 empty] | VV | 2 | 1 | True | 0 | ROZPOCET
| VV |  | 3 |  | 3 | [12 empty] | VV | 2 | 2 | True | 0 | ROZPOCET
| VV |  | O15 | [14 empty] | VV | 2 | 1 | True | 0 | ROZPOCET
| VV |  | 1 |  | 1 | [12 empty] | VV | 2 | 2 | True | 0 | ROZPOCET
| VV |  | O16 | [14 empty] | VV | 2 | 1 | True | 0 | ROZPOCET
| VV |  | 2 |  | 2 | [12 empty] | VV | 2 | 2 | True | 0 | ROZPOCET
| VV |  | O17 | [14 empty] | VV | 2 | 1 | True | 0 | ROZPOCET
| VV |  | 1 |  | 1 | [12 empty] | VV | 2 | 2 | True | 0 | ROZPOCET
| VV |  | Součet |  | 15 | [12 empty] | VV | 2 | 4 | True | 1 | ROZPOCET
79 | M | 551618300 | sifon a těsnící límce do vpustí | kus | 15 |  | 0 |  |  | základní |  | 0 | 0.00028 | 0.0042 | 0 | 0 | 32 | M | 2 |  |  |  | ROZPOCET | 0 | 0 | 0 | 0 | 0 | 1 | 0 | 16 | 1569127598
80 | M | 551618302 | kalový koš 157, pevná, svislá, teleskop | kus | 9 |  | 0 |  |  | základní |  | 0 | 0 | 0 | 0 | 0 | 32 | M | 2 |  |  |  | ROZPOCET | 0 | 0 | 0 | 0 | 0 | 1 | 0 | 16 | 856295573
| VV |  | O11 | [14 empty] | VV | 2 | 1 | True | 0 | ROZPOCET
| VV |  | 4 |  | 4 | [12 empty] | VV | 2 | 2 | True | 0 | ROZPOCET
| VV |  | O14 | [14 empty] | VV | 2 | 1 | True | 0 | ROZPOCET
| VV |  | 3 |  | 3 | [12 empty] | VV | 2 | 2 | True | 0 | ROZPOCET
| VV |  | O15 | [14 empty] | VV | 2 | 1 | True | 0 | ROZPOCET
| VV |  | 1 |  | 1 | [12 empty] | VV | 2 | 2 | True | 0 | ROZPOCET
| VV |  | O17 | [14 empty] | VV | 2 | 1 | True | 0 | ROZPOCET
| VV |  | 1 |  | 1 | [12 empty] | VV | 2 | 2 | True | 0 | ROZPOCET
| VV |  | Součet |  | 9 | [12 empty] | VV | 2 | 4 | True | 1 | ROZPOCET
81 | M | 551618303 | kalový koš 142, teleskop , hyg.žl.200 | kus | 6 |  | 0 |  |  | základní |  | 0 | 0 | 0 | 0 | 0 | 32 | M | 2 |  |  |  | ROZPOCET | 0 | 0 | 0 | 0 | 0 | 1 | 0 | 16 | -1870408671
| VV |  | O12 | [14 empty] | VV | 2 | 1 | True | 0 | ROZPOCET
| VV |  | 2 |  | 2 | [12 empty] | VV | 2 | 2 | True | 0 | ROZPOCET
| VV |  | O13 | [14 empty] | VV | 2 | 1 | True | 0 | ROZPOCET
| VV |  | 2 |  | 2 | [12 empty] | VV | 2 | 2 | True | 0 | ROZPOCET
| VV |  | O16 | [14 empty] | VV | 2 | 1 | True | 0 | ROZPOCET
| VV |  | 2 |  | 2 | [12 empty] | VV | 2 | 2 | True | 0 | ROZPOCET
| VV |  | Součet |  | 6 | [12 empty] | VV | 2 | 4 | True | 1 | ROZPOCET
82 | K | 771591257 | Montáž izolace těsnící manžetou pro prostupy potrubí | kus | 15 |  | 0 | CS ÚRS 2023 01 |  | základní |  | 0 | 0.00017 | 0.00255 | 0 | 0 | 16 | K | 2 |  |  |  | ROZPOCET | 0 | 0 | 0 | 0 | 0 | 1 | 0 | 16 | 179560905
| Online PSC |  | https://podminky.urs.cz/item/CS_URS_2023_01/771591257 | [14 empty] | Online PSC | 2
83 | M | 590542551 | manžeta těsnící hydroizolační na prostupy potrubí | kus | 15 |  | 0 |  |  | základní |  | 0 | 4e-05 | 0.0006 | 0 | 0 | 32 | M | 2 |  |  |  | ROZPOCET | 0 | 0 | 0 | 0 | 0 | 1 | 0 | 16 | 872813097
84 | K | 998721202 | Přesun hmot pro vnitřní kanalizace stanovený procentní sazbou (%) z ceny vodorovná dopravní vzdálenost do 50 m v objektech výšky přes 6 do 12 m | % |  |  | 0 | CS ÚRS 2023 01 |  | základní |  | 0 | 0 | 0 | 0 | 0 | 16 | K | 2 |  |  |  | ROZPOCET | 0 | 0 | 0 | 0 | 0 | 1 | 0 | 16 | 341584391
| Online PSC |  | https://podminky.urs.cz/item/CS_URS_2023_01/998721202 | [14 empty] | Online PSC | 2
| D | 763 | Konstrukce suché výstavby |  |  |  | 0 |  |  |  |  | 0 |  | 5.874 |  | 2.6055 | 2 | D | 1 |  |  |  | ROZPOCET | [6 empty] | 0
85 | K | 763121811 | Demontáž předsazených nebo šachtových stěn ze sádrokartonových desek s nosnou konstrukcí z ocelových profilů jednoduchých, opláštění jednoduché | m2 | 60.84 |  | 0 | CS ÚRS 2023 01 |  | základní |  | 0 | 0 | 0 | 0.01725 | 1.0495 | 16 | K | 2 |  |  |  | ROZPOCET | 0 | 0 | 0 | 0 | 0 | 1 | 0 | 16 | 1122322802
| Online PSC |  | https://podminky.urs.cz/item/CS_URS_2023_01/763121811 | [14 empty] | Online PSC | 2
| VV |  | demontáž čela podhledu B.202 | [14 empty] | VV | 2 | 1 | True | 0 | ROZPOCET
| VV |  | 0,9*(17,4*2+32,8) |  | 60.84 | [12 empty] | VV | 2 | 2 | True | 0 | ROZPOCET
| VV |  | Součet |  | 60.84 | [12 empty] | VV | 2 | 4 | True | 1 | ROZPOCET
86 | K | 763131714 | Podhled ze sádrokartonových desek ostatní práce a konstrukce na podhledech ze sádrokartonových desek základní penetrační nátěr | m2 | 78.75 |  | 0 | CS ÚRS 2023 01 |  | základní |  | 0 | 0.0001 | 0.007875 | 0 | 0 | 16 | K | 2 |  |  |  | ROZPOCET | 0 | 0 | 0 | 0 | 0 | 1 | 0 | 16 | 1056288820
| Online PSC |  | https://podminky.urs.cz/item/CS_URS_2023_01/763131714 | [14 empty] | Online PSC | 2
| VV |  | čelo podhledu B.202 | [14 empty] | VV | 2 | 1 | True | 0 | ROZPOCET
| VV |  | 87,5*0,9 |  | 78.75 | [12 empty] | VV | 2 | 2 | True | 0 | ROZPOCET
| VV |  | Součet |  | 78.75 | [12 empty] | VV | 2 | 4 | True | 1 | ROZPOCET
87 | K | 763131722 | Podhled ze sádrokartonových desek ostatní práce a konstrukce na podhledech ze sádrokartonových desek skokové změny výšky podhledu přes 0,5 m | m | 87.5 |  | 0 | CS ÚRS 2023 01 |  | základní |  | 0 | 0.00663 | 0.58013 | 0 | 0 | 16 | K | 2 |  |  |  | ROZPOCET | 0 | 0 | 0 | 0 | 0 | 1 | 0 | 16 | 116812216
| Online PSC |  | https://podminky.urs.cz/item/CS_URS_2023_01/763131722 | [14 empty] | Online PSC | 2
| VV |  | podhled v jídelně B.202 | [14 empty] | VV | 2 | 1 | True | 0 | ROZPOCET
| VV |  | 23,4+40,7+23,4 |  | 87.5 | [12 empty] | VV | 2 | 2 | True | 0 | ROZPOCET
| VV |  | Součet |  | 87.5 | [12 empty] | VV | 2 | 4 | True | 1 | ROZPOCET
88 | K | 763131731 | Podhled ze sádrokartonových desek ostatní práce a konstrukce na podhledech ze sádrokartonových desek čelo pro kazetové pohledy (F lišta) tl. 12,5 mm | m | 87.5 |  | 0 | CS ÚRS 2023 01 |  | základní |  | 0 | 1e-05 | 0.000875 | 0 | 0 | 16 | K | 2 |  |  |  | ROZPOCET | 0 | 0 | 0 | 0 | 0 | 1 | 0 | 16 | -2124637680
| Online PSC |  | https://podminky.urs.cz/item/CS_URS_2023_01/763131731 | [14 empty] | Online PSC | 2
89 | K | 763131911 | Zhotovení otvorů v podhledech a podkrovích ze sádrokartonových desek pro prostupy (voda, elektro, topení, VZT), osvětlení, sprinklery, revizní klapky a dvířka včetně vyztužení profily, velikost do 0,10 m2 | kus | 7 |  | 0 | CS ÚRS 2023 01 |  | základní |  | 0 | 0.00064 | 0.00448 | 0.0022 | 0.0154 | 16 | K | 2 |  |  |  | ROZPOCET | 0 | 0 | 0 | 0 | 0 | 1 | 0 | 16 | 324328838
| Online PSC |  | https://podminky.urs.cz/item/CS_URS_2023_01/763131911 | [14 empty] | Online PSC | 2
| VV |  | výústky | [14 empty] | VV | 2 | 1 | True | 0 | ROZPOCET
| VV |  | 5+2 |  | 7 | [12 empty] | VV | 2 | 2 | True | 0 | ROZPOCET
| VV |  | Součet |  | 7 | [12 empty] | VV | 2 | 4 | True | 1 | ROZPOCET
90 | K | 763135101 | Montáž sádrokartonového podhledu kazetového demontovatelného, velikosti kazet 600x600 mm včetně zavěšené nosné konstrukce viditelné | m2 | 58.94 |  | 0 | CS ÚRS 2023 01 |  | základní |  | 0 | 0.00125 | 0.073675 | 0 | 0 | 16 | K | 2 |  |  |  | ROZPOCET | 0 | 0 | 0 | 0 | 0 | 1 | 0 | 16 | 348243452
| Online PSC |  | https://podminky.urs.cz/item/CS_URS_2023_01/763135101 | [14 empty] | Online PSC | 2
| VV |  | B.232, B211 | [14 empty] | VV | 2 | 1 | True | 0 | ROZPOCET
| VV |  | 58,94 |  | 58.94 | [12 empty] | VV | 2 | 2 | True | 0 | ROZPOCET
| VV |  | Součet |  | 58.94 | [12 empty] | VV | 2 | 4 | True | 1 | ROZPOCET
91 | M | 59030570 | podhled kazetový bez děrování viditelný rastr tl 10mm 600x600mm | m2 | 61.887 |  | 0 | CS ÚRS 2023 01 |  | základní |  | 0 | 0.008 | 0.4951 | 0 | 0 | 32 | M | 2 |  |  |  | ROZPOCET | 0 | 0 | 0 | 0 | 0 | 1 | 0 | 16 | 178676532
| VV |  | 58,94 |  | 58.94 | [12 empty] | VV | 2 | 2 | True | 0 | ROZPOCET
| VV |  | Součet |  | 58.94 | [12 empty] | VV | 2 | 4 | True | 1 | ROZPOCET
| VV |  | 58,94*1,05 'Přepočtené koeficientem množství |  | 61.887 | [12 empty] | VV | 2 | 2 | False | 1 | ROZPOCET
92 | K | 763135881 | Demontáž podhledu sádrokartonového vyjmutí kazet | m2 | 178.272 |  | 0 | CS ÚRS 2023 01 |  | základní |  | 0 | 0 | 0 | 0.008 | 1.4262 | 16 | K | 2 |  |  |  | ROZPOCET | 0 | 0 | 0 | 0 | 0 | 1 | 0 | 16 | 1916309785
| Online PSC |  | https://podminky.urs.cz/item/CS_URS_2023_01/763135881 | [14 empty] | Online PSC | 2
| VV |  | stávající podhled v jídelně B.202- 30% demontáže kazet | [14 empty] | VV | 2 | 1 | True | 0 | ROZPOCET
| VV |  | (17,4*32,8+1,2*19,6)*0,3 |  | 178.272 | [12 empty] | VV | 2 | 2 | True | 0 | ROZPOCET
| VV |  | Součet |  | 178.272 | [12 empty] | VV | 2 | 4 | True | 1 | ROZPOCET
93 | K | 763135611 | Montáž sádrokartonového podhledu opláštění z kazet | m2 | 178.272 |  | 0 | CS ÚRS 2023 01 |  | základní |  | 0 | 0 | 0 | 0 | 0 | 16 | K | 2 |  |  |  | ROZPOCET | 0 | 0 | 0 | 0 | 0 | 1 | 0 | 16 | 517254288
| Online PSC |  | https://podminky.urs.cz/item/CS_URS_2023_01/763135611 | [14 empty] | Online PSC | 2
| VV |  | zpětná montáž kazet 30% | [14 empty] | VV | 2 | 1 | True | 0 | ROZPOCET
| VV |  | (17,4*32,8+1,2*19,6)*0,3 |  | 178.272 | [12 empty] | VV | 2 | 2 | True | 0 | ROZPOCET
| VV |  | Součet |  | 178.272 | [12 empty] | VV | 2 | 4 | True | 1 | ROZPOCET
94 | M | RGS.KB517171 | kazeta 10 x 600 x 1200 hladká | m2 | 187.186 |  | 0 |  |  | základní |  | 0 | 0.0067 | 1.2541 | 0 | 0 | 32 | M | 2 |  |  |  | ROZPOCET | 0 | 0 | 0 | 0 | 0 | 1 | 0 | 16 | -1091096826
| VV |  | 178,272*1,05 |  | 187.186 | [12 empty] | VV | 2 | 2 | True | 0 | ROZPOCET
| VV |  | Součet |  | 187.186 | [12 empty] | VV | 2 | 4 | True | 1 | ROZPOCET
95 | K | 763431002 | Montáž podhledu minerálního včetně zavěšeného roštu viditelného s panely vyjímatelnými, velikosti panelů přes 0,36 m2 do 0,72 m2 | m2 | 383.11 |  | 0 | CS ÚRS 2023 01 |  | základní |  | 0 | 0.00095 | 0.36395 | 0 | 0 | 16 | K | 2 |  |  |  | ROZPOCET | 0 | 0 | 0 | 0 | 0 | 1 | 0 | 16 | -280196162
| Online PSC |  | https://podminky.urs.cz/item/CS_URS_2023_01/763431002 | [14 empty] | Online PSC | 2
| VV |  | nový podhled dle PD | [14 empty] | VV | 2 | 1 | True | 0 | ROZPOCET
| VV |  | 383,11 |  | 383.11 | [12 empty] | VV | 2 | 2 | True | 0 | ROZPOCET
| VV |  | Součet |  | 383.11 | [12 empty] | VV | 2 | 4 | True | 1 | ROZPOCET
96 | M | RGS.KB517171 | kazeta 10 x 600 x 1200 hladká | m2 | 402.266 |  | 0 |  |  | základní |  | 0 | 0.0067 | 2.6952 | 0 | 0 | 32 | M | 2 |  |  |  | ROZPOCET | 0 | 0 | 0 | 0 | 0 | 1 | 0 | 16 | 1180447106
| VV |  | 383,11*1,05 |  | 402.266 | [12 empty] | VV | 2 | 2 | True | 0 | ROZPOCET
| VV |  | Součet |  | 402.266 | [12 empty] | VV | 2 | 4 | True | 1 | ROZPOCET
97 | K | 763431041 | Montáž podhledu minerálního včetně zavěšeného roštu Příplatek k cenám: za výšku zavěšení přes 0,5 do 1,0 m | m2 | 383.11 |  | 0 | CS ÚRS 2023 01 |  | základní |  | 0 | 4e-05 | 0.015324 | 0 | 0 | 16 | K | 2 |  |  |  | ROZPOCET | 0 | 0 | 0 | 0 | 0 | 1 | 0 | 16 | -2038883869
| Online PSC |  | https://podminky.urs.cz/item/CS_URS_2023_01/763431041 | [14 empty] | Online PSC | 2
98 | K | 763431801 | Demontáž podhledu minerálního na zavěšeném na roštu viditelném | m2 | 54.48 |  | 0 | CS ÚRS 2023 01 |  | základní |  | 0 | 0 | 0 | 0.0021 | 0.11441 | 16 | K | 2 |  |  |  | ROZPOCET | 0 | 0 | 0 | 0 | 0 | 1 | 0 | 16 | 544004898
| Online PSC |  | https://podminky.urs.cz/item/CS_URS_2023_01/763431801 | [14 empty] | Online PSC | 2
| VV |  | rozebrání části stávajícího podhledu pro napojení | [14 empty] | VV | 2 | 1 | True | 0 | ROZPOCET
| VV |  | 17,4*1*2+32,8*0,6 |  | 54.48 | [12 empty] | VV | 2 | 2 | True | 0 | ROZPOCET
| VV |  | Součet |  | 54.48 | [12 empty] | VV | 2 | 4 | True | 1 | ROZPOCET
99 | K | 763135611 | Montáž sádrokartonového podhledu opláštění z kazet | m2 | 54.48 |  | 0 | CS ÚRS 2023 01 |  | základní |  | 0 | 0 | 0 | 0 | 0 | 16 | K | 2 |  |  |  | ROZPOCET | 0 | 0 | 0 | 0 | 0 | 1 | 0 | 16 | 580418150
| Online PSC |  | https://podminky.urs.cz/item/CS_URS_2023_01/763135611 | [14 empty] | Online PSC | 2
| VV |  | navázání na stávající podhled v jídelně po rozebrání kolem hrany | [14 empty] | VV | 2 | 1 | True | 0 | ROZPOCET
| VV |  | 17,4*1*2+32,8*0,6 |  | 54.48 | [12 empty] | VV | 2 | 2 | True | 0 | ROZPOCET
| VV |  | Součet |  | 54.48 | [12 empty] | VV | 2 | 4 | True | 1 | ROZPOCET
100 | M | RGS.KB517171 | kazeta 10 x 600 x 1200 hladká | m2 | 57.204 |  | 0 |  |  | základní |  | 0 | 0.0067 | 0.38327 | 0 | 0 | 32 | M | 2 |  |  |  | ROZPOCET | 0 | 0 | 0 | 0 | 0 | 1 | 0 | 16 | -1618733003
| VV |  | 54,48*1,05 |  | 57.204 | [12 empty] | VV | 2 | 2 | True | 0 | ROZPOCET
| VV |  | Součet |  | 57.204 | [12 empty] | VV | 2 | 4 | True | 1 | ROZPOCET
101 | K | 998763201 | Přesun hmot pro dřevostavby stanovený procentní sazbou (%) z ceny vodorovná dopravní vzdálenost do 50 m v objektech výšky přes 6 do 12 m | % |  |  | 0 | CS ÚRS 2023 01 |  | základní |  | 0 | 0 | 0 | 0 | 0 | 16 | K | 2 |  |  |  | ROZPOCET | 0 | 0 | 0 | 0 | 0 | 1 | 0 | 16 | -1435479529
| Online PSC |  | https://podminky.urs.cz/item/CS_URS_2023_01/998763201 | [14 empty] | Online PSC | 2
| D | 766 | Konstrukce truhlářské |  |  |  | 0 |  |  |  |  | 0 |  | 0.2124 |  | 0.192 | 2 | D | 1 |  |  |  | ROZPOCET | [6 empty] | 0
102 | K | 766660031 | Montáž dveřních křídel dřevěných nebo plastových otevíravých do ocelové zárubně protipožárních dvoukřídlových jakékoliv šířky | kus | 4 |  | 0 | CS ÚRS 2023 01 |  | základní |  | 0 | 0 | 0 | 0 | 0 | 16 | K | 2 |  |  |  | ROZPOCET | 0 | 0 | 0 | 0 | 0 | 1 | 0 | 16 | -163387019
| Online PSC |  | https://podminky.urs.cz/item/CS_URS_2023_01/766660031 | [14 empty] | Online PSC | 2
| VV |  | D1-D4 | [14 empty] | VV | 2 | 1 | True | 0 | ROZPOCET
| VV |  | 4 |  | 4 | [12 empty] | VV | 2 | 2 | True | 0 | ROZPOCET
| VV |  | Součet |  | 4 | [12 empty] | VV | 2 | 4 | True | 1 | ROZPOCET
103 | M | 61162200 | dveře dvoukřídlé prosklené protipožární EI (EW) 30 D3 povrch laminátový 1450x1970-2100mm | kus | 2 |  | 0 |  |  | základní |  | 0 | 0.032 | 0.064 | 0 | 0 | 32 | M | 2 |  |  |  | ROZPOCET | 0 | 0 | 0 | 0 | 0 | 1 | 0 | 16 | 1728462327
| VV |  | D1-D2 | [14 empty] | VV | 2 | 1 | True | 0 | ROZPOCET
| VV |  | 1+1 |  | 2 | [12 empty] | VV | 2 | 2 | True | 0 | ROZPOCET
| VV |  | Součet |  | 2 | [12 empty] | VV | 2 | 4 | True | 1 | ROZPOCET
104 | M | 61165322 | dveře dvoukřídlé dřevotřískové protipožární EI (EW) 30 D3 povrch laminátový plné 1450x1970-2100mm | kus | 2 |  | 0 | CS ÚRS 2023 01 |  | základní |  | 0 | 0.065 | 0.13 | 0 | 0 | 32 | M | 2 |  |  |  | ROZPOCET | 0 | 0 | 0 | 0 | 0 | 1 | 0 | 16 | 808384207
| VV |  | D3+D4 | [14 empty] | VV | 2 | 1 | True | 0 | ROZPOCET
| VV |  | 1+1 |  | 2 | [12 empty] | VV | 2 | 2 | True | 0 | ROZPOCET
| VV |  | Součet |  | 2 | [12 empty] | VV | 2 | 4 | True | 1 | ROZPOCET
105 | K | 766660717 | Montáž dveřních doplňků samozavírače na zárubeň ocelovou | kus | 4 |  | 0 | CS ÚRS 2023 01 |  | základní |  | 0 | 0 | 0 | 0 | 0 | 16 | K | 2 |  |  |  | ROZPOCET | 0 | 0 | 0 | 0 | 0 | 1 | 0 | 16 | 1295882579
| Online PSC |  | https://podminky.urs.cz/item/CS_URS_2023_01/766660717 | [14 empty] | Online PSC | 2
106 | M | 54917250 | samozavírač dveří hydraulický | kus | 4 |  | 0 | CS ÚRS 2023 01 |  | základní |  | 0 | 0.0024 | 0.0096 | 0 | 0 | 32 | M | 2 |  |  |  | ROZPOCET | 0 | 0 | 0 | 0 | 0 | 1 | 0 | 16 | -716607412
107 | K | 766660734 | Montáž dveřních doplňků dveřního kování bezpečnostního panikového kování | kus | 4 |  | 0 | CS ÚRS 2023 01 |  | základní |  | 0 | 0 | 0 | 0 | 0 | 16 | K | 2 |  |  |  | ROZPOCET | 0 | 0 | 0 | 0 | 0 | 1 | 0 | 16 | -1582281087
| Online PSC |  | https://podminky.urs.cz/item/CS_URS_2023_01/766660734 | [14 empty] | Online PSC | 2
108 | M | 54914136 | kování panikové madlo/klika | kus | 4 |  | 0 | CS ÚRS 2023 01 |  | základní |  | 0 | 0.0022 | 0.0088 | 0 | 0 | 32 | M | 2 |  |  |  | ROZPOCET | 0 | 0 | 0 | 0 | 0 | 1 | 0 | 16 | -1637954357
109 | K | 766691914 | Ostatní práce vyvěšení nebo zavěšení křídel dřevěných dveřních, plochy do 2 m2 | kus | 8 |  | 0 | CS ÚRS 2023 01 |  | základní |  | 0 | 0 | 0 | 0.024 | 0.192 | 16 | K | 2 |  |  |  | ROZPOCET | 0 | 0 | 0 | 0 | 0 | 1 | 0 | 16 | 1130126378
| Online PSC |  | https://podminky.urs.cz/item/CS_URS_2023_01/766691914 | [14 empty] | Online PSC | 2
| VV |  | jídelna | [14 empty] | VV | 2 | 1 | True | 0 | ROZPOCET
| VV |  | 4*2 |  | 8 | [12 empty] | VV | 2 | 2 | True | 0 | ROZPOCET
| VV |  | Součet |  | 8 | [12 empty] | VV | 2 | 4 | True | 1 | ROZPOCET
110 | K | 998766202 | Přesun hmot pro konstrukce truhlářské stanovený procentní sazbou (%) z ceny vodorovná dopravní vzdálenost do 50 m v objektech výšky přes 6 do 12 m | % |  |  | 0 | CS ÚRS 2023 01 |  | základní |  | 0 | 0 | 0 | 0 | 0 | 16 | K | 2 |  |  |  | ROZPOCET | 0 | 0 | 0 | 0 | 0 | 1 | 0 | 16 | 1683554937
| Online PSC |  | https://podminky.urs.cz/item/CS_URS_2023_01/998766202 | [14 empty] | Online PSC | 2
| D | 767 | Konstrukce zámečnické |  |  |  | 0 |  |  |  |  | 0 |  | 0.50288 |  | 1.0291 | 2 | D | 1 |  |  |  | ROZPOCET | [6 empty] | 0
111 | K | 767581802 | Demontáž podhledů lamel | m2 | 191.798 |  | 0 | CS ÚRS 2023 01 |  | základní |  | 0 | 0 | 0 | 0.004 | 0.76719 | 16 | K | 2 |  |  |  | ROZPOCET | 0 | 0 | 0 | 0 | 0 | 1 | 0 | 16 | 1869653901
| Online PSC |  | https://podminky.urs.cz/item/CS_URS_2023_01/767581802 | [14 empty] | Online PSC | 2
| VV |  | B.232, B.211 - demontáž a náhda akazetami | [14 empty] | VV | 2 | 1 | True | 0 | ROZPOCET
| VV |  | 58,94 |  | 58.94 | [12 empty] | VV | 2 | 2 | True | 0 | ROZPOCET
| VV |  | 1.NP - pod výdejem a mytím - demontáž + zpětná montáž | [14 empty] | VV | 2 | 1 | True | 0 | ROZPOCET
| VV |  | 5,8*7 |  | 40.6 | [12 empty] | VV | 2 | 2 | True | 0 | ROZPOCET
| VV |  | m.130, 131 | [14 empty] | VV | 2 | 1 | True | 0 | ROZPOCET
| VV |  | 9,925*8,1+2,825*4,2 |  | 92.258 | [12 empty] | VV | 2 | 2 | True | 0 | ROZPOCET
| VV |  | Součet |  | 191.798 | [12 empty] | VV | 2 | 4 | True | 1 | ROZPOCET
112 | K | 767582800 | Demontáž podhledů roštů | m2 | 58.94 |  | 0 | CS ÚRS 2023 01 |  | základní |  | 0 | 0 | 0 | 0.002 | 0.11788 | 16 | K | 2 |  |  |  | ROZPOCET | 0 | 0 | 0 | 0 | 0 | 1 | 0 | 16 | 536517563
| Online PSC |  | https://podminky.urs.cz/item/CS_URS_2023_01/767582800 | [14 empty] | Online PSC | 2
| VV |  | B.232, B.211 - demontáž a náhda akazetami | [14 empty] | VV | 2 | 1 | True | 0 | ROZPOCET
| VV |  | 58,94 |  | 58.94 | [12 empty] | VV | 2 | 2 | True | 0 | ROZPOCET
| VV |  | Součet |  | 58.94 | [12 empty] | VV | 2 | 4 | True | 1 | ROZPOCET
113 | K | 767583342 | Montáž kovových podhledů lamelových šířky 150, plochy přes 10 do 20 m2 | m2 | 132.858 |  | 0 | CS ÚRS 2023 01 |  | základní |  | 0 | 3e-05 | 0.0039857 | 0 | 0 | 16 | K | 2 |  |  |  | ROZPOCET | 0 | 0 | 0 | 0 | 0 | 1 | 0 | 16 | -387285751
| Online PSC |  | https://podminky.urs.cz/item/CS_URS_2023_01/767583342 | [14 empty] | Online PSC | 2
| VV |  | včetně úpravy roštu | [14 empty] | VV | 2 | 1 | True | 0 | ROZPOCET
| VV |  | 1.NP - pod výdejem a mytím + zpětná montáž | [14 empty] | VV | 2 | 1 | True | 0 | ROZPOCET
| VV |  | 5,8*7 |  | 40.6 | [12 empty] | VV | 2 | 2 | True | 0 | ROZPOCET
| VV |  | m.130,131 | [14 empty] | VV | 2 | 1 | True | 0 | ROZPOCET
| VV |  | 9,925*8,1+2,825*4,2 |  | 92.258 | [12 empty] | VV | 2 | 2 | True | 0 | ROZPOCET
| VV |  | Součet |  | 132.858 | [12 empty] | VV | 2 | 4 | True | 1 | ROZPOCET
114 | M | 19418025 | lamela tl plechu 1,0mm, šířky do 150mm, délky 6000mm z Al plechu | m2 | 14.349 |  | 0 | CS ÚRS 2023 01 |  | základní |  | 0 | 0.0051 | 0.07318 | 0 | 0 | 32 | M | 2 |  |  |  | ROZPOCET | 0 | 0 | 0 | 0 | 0 | 1 | 0 | 16 | -341144847
| VV |  | 10% výměna lamel pod výdejem a mytím | [14 empty] | VV | 2 | 1 | True | 0 | ROZPOCET
| VV |  | 40,6*0,1 |  | 4.06 | [12 empty] | VV | 2 | 2 | True | 0 | ROZPOCET
| VV |  | m.130, 131 10% výměna | [14 empty] | VV | 2 | 1 | True | 0 | ROZPOCET
| VV |  | (9,925*8,1+2,825*4,2)*0,1 |  | 9.226 | [12 empty] | VV | 2 | 2 | True | 0 | ROZPOCET
| VV |  | Součet |  | 13.286 | [12 empty] | VV | 2 | 4 | True | 1 | ROZPOCET
| VV |  | 13,286*1,08 'Přepočtené koeficientem množství |  | 14.349 | [12 empty] | VV | 2 | 2 | False | 1 | ROZPOCET
115 | K | 767661501 | Montáž požárního uzávěru textilního roletového umístěného na otvor nebo do otvoru ve stěnách přes 6 do 9 m2 | kus | 1 |  | 0 | CS ÚRS 2023 01 |  | základní |  | 0 | 0 | 0 | 0 | 0 | 16 | K | 2 |  |  |  | ROZPOCET | 0 | 0 | 0 | 0 | 0 | 1 | 0 | 16 | -210366763
| Online PSC |  | https://podminky.urs.cz/item/CS_URS_2023_01/767661501 | [14 empty] | Online PSC | 2
116 | M | 59081021 | uzávěr roletový požární EW-C45 DP1 1500x3000mm | kus | 1 |  | 0 | CS ÚRS 2023 01 |  | základní |  | 0 | 0.038 | 0.038 | 0 | 0 | 32 | M | 2 |  |  |  | ROZPOCET | 0 | 0 | 0 | 0 | 0 | 1 | 0 | 16 | -318652612
117 | K | 767995112 | Montáž ostatních atypických zámečnických konstrukcí hmotnosti přes 5 do 10 kg | kg | 0.182 |  | 0 | CS ÚRS 2023 01 |  | základní |  | 0 | 6e-05 | 1.092e-05 | 0 | 0 | 16 | K | 2 |  |  |  | ROZPOCET | 0 | 0 | 0 | 0 | 0 | 1 | 0 | 16 | -1001153195
| Online PSC |  | https://podminky.urs.cz/item/CS_URS_2023_01/767995112 | [14 empty] | Online PSC | 2
| VV |  | ochrana rohů | [14 empty] | VV | 2 | 1 | True | 0 | ROZPOCET
| VV |  | 22*1,5*0,005*1,1 |  | 0.182 | [12 empty] | VV | 2 | 2 | True | 0 | ROZPOCET
| VV |  | Součet |  | 0.182 | [12 empty] | VV | 2 | 4 | True | 1 | ROZPOCET
118 | M | 130104201 | úhelník ocelový rovnostranný jakost S235JR (11 375) 50x50x5mm nerez včetně kotvení | t | 0.2 |  | 0 |  |  | základní |  | 0 | 1 | 0.2 | 0 | 0 | 32 | M | 2 |  |  |  | ROZPOCET | 0 | 0 | 0 | 0 | 0 | 1 | 0 | 16 | -2093413389
| VV |  | 0,182*1,1 |  | 0.2 | [12 empty] | VV | 2 | 2 | True | 0 | ROZPOCET
| VV |  | Součet |  | 0.2 | [12 empty] | VV | 2 | 4 | True | 1 | ROZPOCET
119 | K | 767995113 | Montáž ostatních atypických zámečnických konstrukcí hmotnosti přes 10 do 20 kg | kg | 161.667 |  | 0 | CS ÚRS 2023 01 |  | základní |  | 0 | 6e-05 | 0.0097 | 0 | 0 | 16 | K | 2 |  |  |  | ROZPOCET | 0 | 0 | 0 | 0 | 0 | 1 | 0 | 16 | 76867354
| Online PSC |  | https://podminky.urs.cz/item/CS_URS_2023_01/767995113 | [14 empty] | Online PSC | 2
| VV |  | ochrana čel příček | [14 empty] | VV | 2 | 1 | True | 0 | ROZPOCET
| VV |  | 16,33*1,5*6*1,1 |  | 161.667 | [12 empty] | VV | 2 | 2 | True | 0 | ROZPOCET
| VV |  | Součet |  | 161.667 | [12 empty] | VV | 2 | 4 | True | 1 | ROZPOCET
120 | M | 130108201 | Ocelový profil U140 nerez včetně kotvení pro ochranu čel příček | t | 0.178 |  | 0 |  |  | základní |  | 0 | 1 | 0.178 | 0 | 0 | 32 | M | 2 |  |  |  | ROZPOCET | 0 | 0 | 0 | 0 | 0 | 1 | 0 | 16 | -937875080
| VV |  | 0,161667*1,1 |  | 0.178 | [12 empty] | VV | 2 | 2 | True | 0 | ROZPOCET
| VV |  | Součet |  | 0.178 | [12 empty] | VV | 2 | 4 | True | 1 | ROZPOCET
121 | K | 767996701 | Demontáž ostatních zámečnických konstrukcí řezáním o hmotnosti jednotlivých dílů do 50 kg | kg | 144 |  | 0 | CS ÚRS 2023 01 |  | základní |  | 0 | 0 | 0 | 0.001 | 0.144 | 16 | K | 2 |  |  |  | ROZPOCET | 0 | 0 | 0 | 0 | 0 | 1 | 0 | 16 | -268232311
| Online PSC |  | https://podminky.urs.cz/item/CS_URS_2023_01/767996701 | [14 empty] | Online PSC | 2
| VV |  | demontáž ochranných rohů příček U140 | [14 empty] | VV | 2 | 1 | True | 0 | ROZPOCET
| VV |  | 16,0*1,5*6 |  | 144 | [12 empty] | VV | 2 | 2 | True | 0 | ROZPOCET
| VV |  | Součet |  | 144 | [12 empty] | VV | 2 | 4 | True | 1 | ROZPOCET
122 | K | 998767202 | Přesun hmot pro zámečnické konstrukce stanovený procentní sazbou (%) z ceny vodorovná dopravní vzdálenost do 50 m v objektech výšky přes 6 do 12 m | % |  |  | 0 | CS ÚRS 2023 01 |  | základní |  | 0 | 0 | 0 | 0 | 0 | 16 | K | 2 |  |  |  | ROZPOCET | 0 | 0 | 0 | 0 | 0 | 1 | 0 | 16 | -446347356
| Online PSC |  | https://podminky.urs.cz/item/CS_URS_2023_01/998767202 | [14 empty] | Online PSC | 2
| D | 771 | Podlahy z dlaždic |  |  |  | 0 |  |  |  |  | 0 |  | 16.477 |  | 0 | 2 | D | 1 |  |  |  | ROZPOCET | [6 empty] | 0
123 | K | 771121011 | Příprava podkladu před provedením dlažby nátěr penetrační na podlahu | m2 | 526.41 |  | 0 | CS ÚRS 2023 01 |  | základní |  | 0 | 0.0003 | 0.15792 | 0 | 0 | 16 | K | 2 |  |  |  | ROZPOCET | 0 | 0 | 0 | 0 | 0 | 1 | 0 | 16 | -220629891
| Online PSC |  | https://podminky.urs.cz/item/CS_URS_2023_01/771121011 | [14 empty] | Online PSC | 2
| VV |  | výměna plnoplošná podlah | [14 empty] | VV | 2 | 1 | True | 0 | ROZPOCET
| VV |  | B.241,229,234,250,248,247, 246,245 | [14 empty] | VV | 2 | 1 | True | 0 | ROZPOCET
| VV |  | 366,95+1,98+0,96+5,92+41,91+75,52+45,4+31,96 |  | 570.6 | [12 empty] | VV | 2 | 2 | True | 0 | ROZPOCET
| VV |  | B.244 | [14 empty] | VV | 2 | 1 | True | 0 | ROZPOCET
| VV |  | 36,66 |  | 36.66 | [12 empty] | VV | 2 | 2 | True | 0 | ROZPOCET
| VV |  | oprava podlah a úprava pro linku | [14 empty] | VV | 2 | 1 | True | 0 | ROZPOCET
| VV |  | B.211, B.232 | [14 empty] | VV | 2 | 1 | True | 0 | ROZPOCET
| VV |  | 58,94*0,1+5,0*0,9 |  | 10.394 | [12 empty] | VV | 2 | 2 | True | 0 | ROZPOCET
| VV |  | B.206 | [14 empty] | VV | 2 | 1 | True | 0 | ROZPOCET
| VV |  | 91,37*0,1 |  | 9.137 | [12 empty] | VV | 2 | 2 | True | 0 | ROZPOCET
| VV |  | Mezisoučet |  | 626.791 | [12 empty] | VV | 2 | 3 | True | 0 | ROZPOCET
| VV |  | odpočet základků gastro | [14 empty] | VV | 2 | 1 | True | 0 | ROZPOCET
| VV |  | B.211 | [14 empty] | VV | 2 | 1 | True | 0 | ROZPOCET
| VV |  | -4,56*0,71 |  | -3.238 | [12 empty] | VV | 2 | 2 | True | 0 | ROZPOCET
| VV |  | B.250 | [14 empty] | VV | 2 | 1 | True | 0 | ROZPOCET
| VV |  | -1,85*0,71 |  | -1.314 | [12 empty] | VV | 2 | 2 | True | 0 | ROZPOCET
| VV |  | B.241 | [14 empty] | VV | 2 | 1 | True | 0 | ROZPOCET
| VV |  | -(4,38*0,71-0,4*0,4+2,62*0,71+5,77*0,61+3,76*0,72*4) |  | -19.159 | [12 empty] | VV | 2 | 2 | True | 0 | ROZPOCET
| VV |  | -(5,5*1,62) |  | -8.91 | [12 empty] | VV | 2 | 2 | True | 0 | ROZPOCET
| VV |  | -(6,56*1,62-1,54*0,61*2) |  | -8.748 | [12 empty] | VV | 2 | 2 | True | 0 | ROZPOCET
| VV |  | -(6,56*1,62-1,18*0,61*2+1,35*0,61+1,13*0,61+0,81*0,3) |  | -10.943 | [12 empty] | VV | 2 | 2 | True | 0 | ROZPOCET
| VV |  | B.248 | [14 empty] | VV | 2 | 1 | True | 0 | ROZPOCET
| VV |  | -(0,78*0,71+1,72*0,71) |  | -1.775 | [12 empty] | VV | 2 | 2 | True | 0 | ROZPOCET
| VV |  | B.247 | [14 empty] | VV | 2 | 1 | True | 0 | ROZPOCET
| VV |  | -((1,47*0,71-0,55*0,35)+2,03*0,66+2,42*0,52+3,76*0,62+5,71*0,71+2,85*0,71) |  | -11.858 | [12 empty] | VV | 2 | 2 | True | 0 | ROZPOCET
| VV |  | -2,72*1,62 |  | -4.406 | [12 empty] | VV | 2 | 2 | True | 0 | ROZPOCET
| VV |  | B.246 | [14 empty] | VV | 2 | 1 | True | 0 | ROZPOCET
| VV |  | -((6,55*0,71-0,6*0,35-0,2*0,7)+5,14*0,71+0,8*0,71+(2,56*0,71-1,6*0,35)+0,71*3,82) |  | -12.488 | [12 empty] | VV | 2 | 2 | True | 0 | ROZPOCET
| VV |  | -3,02*1,42 |  | -4.288 | [12 empty] | VV | 2 | 2 | True | 0 | ROZPOCET
| VV |  | B.245 | [14 empty] | VV | 2 | 1 | True | 0 | ROZPOCET
| VV |  | -(6,55*0,71+3,89*0,71+3,27*0,72+1,62*0,61) |  | -10.755 | [12 empty] | VV | 2 | 2 | True | 0 | ROZPOCET
| VV |  | B.244 | [14 empty] | VV | 2 | 1 | True | 0 | ROZPOCET
| VV |  | -(1,78*0,71+1,74*0,71) |  | -2.499 | [12 empty] | VV | 2 | 2 | True | 0 | ROZPOCET
| VV |  | Mezisoučet |  | -100.381 | [12 empty] | VV | 2 | 3 | True | 0 | ROZPOCET
| VV |  | Součet |  | 526.41 | [12 empty] | VV | 2 | 4 | True | 1 | ROZPOCET
124 | K | 771474114 | Montáž soklů z dlaždic keramických lepených flexibilním lepidlem rovných, výšky přes 120 do 150 mm | m | 212.92 |  | 0 | CS ÚRS 2023 01 |  | základní |  | 0 | 0.00074 | 0.15756 | 0 | 0 | 16 | K | 2 |  |  |  | ROZPOCET | 0 | 0 | 0 | 0 | 0 | 1 | 0 | 16 | -719797980
| Online PSC |  | https://podminky.urs.cz/item/CS_URS_2023_01/771474114 | [14 empty] | Online PSC | 2
| VV |  | základky pod gastro | [14 empty] | VV | 2 | 1 | True | 0 | ROZPOCET
| VV |  | B.211 | [14 empty] | VV | 2 | 1 | True | 0 | ROZPOCET
| VV |  | (4,56+0,71) |  | 5.27 | [12 empty] | VV | 2 | 2 | True | 0 | ROZPOCET
| VV |  | B.250 | [14 empty] | VV | 2 | 1 | True | 0 | ROZPOCET
| VV |  | (1,85) |  | 1.85 | [12 empty] | VV | 2 | 2 | True | 0 | ROZPOCET
| VV |  | B.241 | [14 empty] | VV | 2 | 1 | True | 0 | ROZPOCET
| VV |  | (4,38+0,71*2)+(2,62+0,71*2)+(5,77+0,61*2)+(3,76*2+0,72*2)*4 |  | 52.67 | [12 empty] | VV | 2 | 2 | True | 0 | ROZPOCET
| VV |  | (5,5*2+1,62*2) |  | 14.24 | [12 empty] | VV | 2 | 2 | True | 0 | ROZPOCET
| VV |  | (1,62*2+6,56*2+0,61*4) |  | 18.8 | [12 empty] | VV | 2 | 2 | True | 0 | ROZPOCET
| VV |  | (1,62*2+6,56*2+0,61*8+0,81*2) |  | 22.86 | [12 empty] | VV | 2 | 2 | True | 0 | ROZPOCET
| VV |  | B.248 | [14 empty] | VV | 2 | 1 | True | 0 | ROZPOCET
| VV |  | (0,78+0,71*2+1,72+0,71*2) |  | 5.34 | [12 empty] | VV | 2 | 2 | True | 0 | ROZPOCET
| VV |  | B.247 | [14 empty] | VV | 2 | 1 | True | 0 | ROZPOCET
| VV |  | (1,47+0,71*2)+(2,03+0,66*2)+(2,42*2+0,52*2)+(3,76*2-0,77+0,62)+(5,0+0,71+2,85) |  | 28.05 | [12 empty] | VV | 2 | 2 | True | 0 | ROZPOCET
| VV |  | (2,72*2+1,62*2) |  | 8.68 | [12 empty] | VV | 2 | 2 | True | 0 | ROZPOCET
| VV |  | B.246 | [14 empty] | VV | 2 | 1 | True | 0 | ROZPOCET
| VV |  | (5,13+0,71+0,73+5,14)+(0,8)+(1,85+0,71*2+3,82) |  | 19.6 | [12 empty] | VV | 2 | 2 | True | 0 | ROZPOCET
| VV |  | (3,02*2+1,42*2) |  | 8.88 | [12 empty] | VV | 2 | 2 | True | 0 | ROZPOCET
| VV |  | B.245 | [14 empty] | VV | 2 | 1 | True | 0 | ROZPOCET
| VV |  | (5,84+3,89)+(3,27*2+0,72*2)+(1,62+0,61*2) |  | 20.55 | [12 empty] | VV | 2 | 2 | True | 0 | ROZPOCET
| VV |  | B.244 | [14 empty] | VV | 2 | 1 | True | 0 | ROZPOCET
| VV |  | (1,76+0,71+0,5)+(1,74+0,71*2) |  | 6.13 | [12 empty] | VV | 2 | 2 | True | 0 | ROZPOCET
| VV |  | Součet |  | 212.92 | [12 empty] | VV | 2 | 4 | True | 1 | ROZPOCET
125 | M | 59761434 | dlažba keramická slinutá hladká do interiéru i exteriéru pro vysoké mechanické namáhání přes 9 do 12ks/m2 | m2 | 36.729 |  | 0 | CS ÚRS 2023 01 |  | základní |  | 0 | 0.0192 | 0.7052 | 0 | 0 | 32 | M | 2 |  |  |  | ROZPOCET | 0 | 0 | 0 | 0 | 0 | 1 | 0 | 16 | 1023687169
| VV |  | 212,92*0,15*1,15 |  | 36.729 | [12 empty] | VV | 2 | 2 | True | 0 | ROZPOCET
| VV |  | Součet |  | 36.729 | [12 empty] | VV | 2 | 4 | True | 1 | ROZPOCET
126 | K | 771574112 | Montáž podlah z dlaždic keramických lepených flexibilním lepidlem maloformátových hladkých přes 9 do 12 ks/m2 | m2 | 492.249 |  | 0 | CS ÚRS 2023 01 |  | základní |  | 0 | 0.0063 | 3.1012 | 0 | 0 | 16 | K | 2 |  |  |  | ROZPOCET | 0 | 0 | 0 | 0 | 0 | 1 | 0 | 16 | -2117488039
| Online PSC |  | https://podminky.urs.cz/item/CS_URS_2023_01/771574112 | [14 empty] | Online PSC | 2
| VV |  | 526,41-34,161 |  | 492.249 | [12 empty] | VV | 2 | 2 | True | 0 | ROZPOCET
| VV |  | Součet |  | 492.249 | [12 empty] | VV | 2 | 4 | True | 1 | ROZPOCET
127 | M | 59761434 | dlažba keramická slinutá hladká do interiéru i exteriéru pro vysoké mechanické namáhání přes 9 do 12ks/m2 | m2 | 541.474 |  | 0 | CS ÚRS 2023 01 |  | základní |  | 0 | 0.0192 | 10.3963 | 0 | 0 | 32 | M | 2 |  |  |  | ROZPOCET | 0 | 0 | 0 | 0 | 0 | 1 | 0 | 16 | 391524488
| VV |  | 492,249*1,1 |  | 541.474 | [12 empty] | VV | 2 | 2 | True | 0 | ROZPOCET
| VV |  | Součet |  | 541.474 | [12 empty] | VV | 2 | 4 | True | 1 | ROZPOCET
128 | K | 771574263 | Montáž podlah z dlaždic keramických lepených flexibilním lepidlem maloformátových pro vysoké mechanické zatížení protiskluzných nebo reliéfních (bezbariérových) přes 9 do 12 ks/m2 | m2 | 34.161 |  | 0 | CS ÚRS 2023 01 |  | základní |  | 0 | 0.00689 | 0.23537 | 0 | 0 | 16 | K | 2 |  |  |  | ROZPOCET | 0 | 0 | 0 | 0 | 0 | 1 | 0 | 16 | -1429506821
| Online PSC |  | https://podminky.urs.cz/item/CS_URS_2023_01/771574263 | [14 empty] | Online PSC | 2
| VV |  | B.244 | [14 empty] | VV | 2 | 1 | True | 0 | ROZPOCET
| VV |  | 36,66 |  | 36.66 | [12 empty] | VV | 2 | 2 | True | 0 | ROZPOCET
| VV |  | B.244 - odpočet základů pod gastro | [14 empty] | VV | 2 | 1 | True | 0 | ROZPOCET
| VV |  | -(1,78*0,71+1,74*0,71) |  | -2.499 | [12 empty] | VV | 2 | 2 | True | 0 | ROZPOCET
| VV |  | Součet |  | 34.161 | [12 empty] | VV | 2 | 4 | True | 1 | ROZPOCET
129 | M | 59761409 | dlažba keramická slinutá protiskluzná do interiéru i exteriéru pro vysoké mechanické namáhání přes 9 do 12ks/m2 | m2 | 41.335 |  | 0 | CS ÚRS 2023 01 |  | základní |  | 0 | 0.0192 | 0.79363 | 0 | 0 | 32 | M | 2 |  |  |  | ROZPOCET | 0 | 0 | 0 | 0 | 0 | 1 | 0 | 16 | -749837938
| VV |  | 34,161*1,1 |  | 37.577 | [12 empty] | VV | 2 | 2 | True | 0 | ROZPOCET
| VV |  | Součet |  | 37.577 | [12 empty] | VV | 2 | 4 | True | 1 | ROZPOCET
| VV |  | 37,577*1,1 'Přepočtené koeficientem množství |  | 41.335 | [12 empty] | VV | 2 | 2 | False | 1 | ROZPOCET
130 | K | 771577111 | Montáž podlah z dlaždic keramických lepených flexibilním lepidlem Příplatek k cenám za plochu do 5 m2 jednotlivě | m2 | 28.391 |  | 0 | CS ÚRS 2023 01 |  | základní |  | 0 | 0 | 0 | 0 | 0 | 16 | K | 2 |  |  |  | ROZPOCET | 0 | 0 | 0 | 0 | 0 | 1 | 0 | 16 | -1235545761
| Online PSC |  | https://podminky.urs.cz/item/CS_URS_2023_01/771577111 | [14 empty] | Online PSC | 2
| VV |  | výměna plnoplošná podlah | [14 empty] | VV | 2 | 1 | True | 0 | ROZPOCET
| VV |  | B.,229,234,250, | [14 empty] | VV | 2 | 1 | True | 0 | ROZPOCET
| VV |  | 1,98+0,96+5,92 |  | 8.86 | [12 empty] | VV | 2 | 2 | True | 0 | ROZPOCET
| VV |  | oprava podlah | [14 empty] | VV | 2 | 1 | True | 0 | ROZPOCET
| VV |  | B.211, B.232 | [14 empty] | VV | 2 | 1 | True | 0 | ROZPOCET
| VV |  | 58,94*0,1+5,0*0,9 |  | 10.394 | [12 empty] | VV | 2 | 2 | True | 0 | ROZPOCET
| VV |  | B.206 | [14 empty] | VV | 2 | 1 | True | 0 | ROZPOCET
| VV |  | 91,37*0,1 |  | 9.137 | [12 empty] | VV | 2 | 2 | True | 0 | ROZPOCET
| VV |  | Součet |  | 28.391 | [12 empty] | VV | 2 | 4 | True | 1 | ROZPOCET
131 | K | 771577114 | Montáž podlah z dlaždic keramických lepených flexibilním lepidlem Příplatek k cenám za dvousložkový spárovací tmel | m2 | 526.41 |  | 0 | CS ÚRS 2023 01 |  | základní |  | 0 | 0 | 0 | 0 | 0 | 16 | K | 2 |  |  |  | ROZPOCET | 0 | 0 | 0 | 0 | 0 | 1 | 0 | 16 | 1127958886
| Online PSC |  | https://podminky.urs.cz/item/CS_URS_2023_01/771577114 | [14 empty] | Online PSC | 2
132 | K | 771577115 | Montáž podlah z dlaždic keramických lepených flexibilním lepidlem Příplatek k cenám za dvousložkové lepidlo | m2 | 526.41 |  | 0 | CS ÚRS 2023 01 |  | základní |  | 0 | 0 | 0 | 0 | 0 | 16 | K | 2 |  |  |  | ROZPOCET | 0 | 0 | 0 | 0 | 0 | 1 | 0 | 16 | -876043850
| Online PSC |  | https://podminky.urs.cz/item/CS_URS_2023_01/771577115 | [14 empty] | Online PSC | 2
133 | K | 771591000 | Příplatek za dilatace, lišty | m2 | 526.41 |  | 0 |  |  | základní |  | 0 | 0 | 0 | 0 | 0 | 16 | K | 2 |  |  |  | ROZPOCET | 0 | 0 | 0 | 0 | 0 | 1 | 0 | 16 | 150202271
134 | K | 771591112 | Izolace podlahy pod dlažbu nátěrem nebo stěrkou ve dvou vrstvách | m2 | 526.41 |  | 0 | CS ÚRS 2023 01 |  | základní |  | 0 | 0.0015 | 0.78961 | 0 | 0 | 16 | K | 2 |  |  |  | ROZPOCET | 0 | 0 | 0 | 0 | 0 | 1 | 0 | 16 | -1580699683
| Online PSC |  | https://podminky.urs.cz/item/CS_URS_2023_01/771591112 | [14 empty] | Online PSC | 2
135 | K | 771591241 | Izolace podlahy pod dlažbu těsnícími izolačními pásy vnitřní kout | kus | 109 |  | 0 | CS ÚRS 2023 01 |  | základní |  | 0 | 0.00021 | 0.02289 | 0 | 0 | 16 | K | 2 |  |  |  | ROZPOCET | 0 | 0 | 0 | 0 | 0 | 1 | 0 | 16 | -1129735714
| Online PSC |  | https://podminky.urs.cz/item/CS_URS_2023_01/771591241 | [14 empty] | Online PSC | 2
| VV |  | nové obklady | [14 empty] | VV | 2 | 1 | True | 0 | ROZPOCET
| VV |  | B.241 | [14 empty] | VV | 2 | 1 | True | 0 | ROZPOCET
| VV |  | 15+28 |  | 43 | [12 empty] | VV | 2 | 2 | True | 0 | ROZPOCET
| VV |  | B.229 a B.234 a B.250 | [14 empty] | VV | 2 | 1 | True | 0 | ROZPOCET
| VV |  | 17 |  | 17 | [12 empty] | VV | 2 | 2 | True | 0 | ROZPOCET
| VV |  | B.248 | [14 empty] | VV | 2 | 1 | True | 0 | ROZPOCET
| VV |  | 12 |  | 12 | [12 empty] | VV | 2 | 2 | True | 0 | ROZPOCET
| VV |  | B.247 | [14 empty] | VV | 2 | 1 | True | 0 | ROZPOCET
| VV |  | 11 |  | 11 | [12 empty] | VV | 2 | 2 | True | 0 | ROZPOCET
| VV |  | B.246 | [14 empty] | VV | 2 | 1 | True | 0 | ROZPOCET
| VV |  | 9 |  | 9 | [12 empty] | VV | 2 | 2 | True | 0 | ROZPOCET
| VV |  | B.245 | [14 empty] | VV | 2 | 1 | True | 0 | ROZPOCET
| VV |  | 7 |  | 7 | [12 empty] | VV | 2 | 2 | True | 0 | ROZPOCET
| VV |  | B.244 | [14 empty] | VV | 2 | 1 | True | 0 | ROZPOCET
| VV |  | 8 |  | 8 | [12 empty] | VV | 2 | 2 | True | 0 | ROZPOCET
| VV |  | nový obklad za kuchyň | [14 empty] | VV | 2 | 1 | True | 0 | ROZPOCET
| VV |  | 2 |  | 2 | [12 empty] | VV | 2 | 2 | True | 0 | ROZPOCET
| VV |  | Součet |  | 109 | [12 empty] | VV | 2 | 4 | True | 1 | ROZPOCET
136 | K | 771591242 | Izolace podlahy pod dlažbu těsnícími izolačními pásy vnější roh | kus | 115 |  | 0 | CS ÚRS 2023 01 |  | základní |  | 0 | 0.0002 | 0.023 | 0 | 0 | 16 | K | 2 |  |  |  | ROZPOCET | 0 | 0 | 0 | 0 | 0 | 1 | 0 | 16 | -291152500
| Online PSC |  | https://podminky.urs.cz/item/CS_URS_2023_01/771591242 | [14 empty] | Online PSC | 2
| VV |  | B.241 | [14 empty] | VV | 2 | 1 | True | 0 | ROZPOCET
| VV |  | 65 |  | 65 | [12 empty] | VV | 2 | 2 | True | 0 | ROZPOCET
| VV |  | B.248 | [14 empty] | VV | 2 | 1 | True | 0 | ROZPOCET
| VV |  | 6 |  | 6 | [12 empty] | VV | 2 | 2 | True | 0 | ROZPOCET
| VV |  | B.247 | [14 empty] | VV | 2 | 1 | True | 0 | ROZPOCET
| VV |  | 20 |  | 20 | [12 empty] | VV | 2 | 2 | True | 0 | ROZPOCET
| VV |  | B.246 | [14 empty] | VV | 2 | 1 | True | 0 | ROZPOCET
| VV |  | 9 |  | 9 | [12 empty] | VV | 2 | 2 | True | 0 | ROZPOCET
| VV |  | B.245 | [14 empty] | VV | 2 | 1 | True | 0 | ROZPOCET
| VV |  | 9 |  | 9 | [12 empty] | VV | 2 | 2 | True | 0 | ROZPOCET
| VV |  | B.244 | [14 empty] | VV | 2 | 1 | True | 0 | ROZPOCET
| VV |  | 6 |  | 6 | [12 empty] | VV | 2 | 2 | True | 0 | ROZPOCET
| VV |  | Součet |  | 115 | [12 empty] | VV | 2 | 4 | True | 1 | ROZPOCET
137 | K | 771591264 | Izolace podlahy pod dlažbu těsnícími izolačními pásy mezi podlahou a stěnu | m | 294.734 |  | 0 | CS ÚRS 2023 01 |  | základní |  | 0 | 0.00032 | 0.094315 | 0 | 0 | 16 | K | 2 |  |  |  | ROZPOCET | 0 | 0 | 0 | 0 | 0 | 1 | 0 | 16 | -800994360
| Online PSC |  | https://podminky.urs.cz/item/CS_URS_2023_01/771591264 | [14 empty] | Online PSC | 2
| VV |  | nové obklady | [14 empty] | VV | 2 | 1 | True | 0 | ROZPOCET
| VV |  | B.241 | [14 empty] | VV | 2 | 1 | True | 0 | ROZPOCET
| VV |  | (29,695*2+13,3*2+0,3*2+0,5*4*4+(0,5+0,8)*2*2+(0,5+1,2)*2*2) |  | 106.59 | [12 empty] | VV | 2 | 2 | True | 0 | ROZPOCET
| VV |  | B.229 a B.234 a B.250 | [14 empty] | VV | 2 | 1 | True | 0 | ROZPOCET
| VV |  | (1,75*2+1,05*2+0,85*2+1,05*2+1,85*2+3,15*2) |  | 19.4 | [12 empty] | VV | 2 | 2 | True | 0 | ROZPOCET
| VV |  | B.248 | [14 empty] | VV | 2 | 1 | True | 0 | ROZPOCET
| VV |  | (6,55*2+6,54*2) |  | 26.18 | [12 empty] | VV | 2 | 2 | True | 0 | ROZPOCET
| VV |  | B.247 | [14 empty] | VV | 2 | 1 | True | 0 | ROZPOCET
| VV |  | (11,6*2+6,54*2+0,35*3+0,8*2) |  | 38.93 | [12 empty] | VV | 2 | 2 | True | 0 | ROZPOCET
| VV |  | B.246 | [14 empty] | VV | 2 | 1 | True | 0 | ROZPOCET
| VV |  | (7,1*2+6,54*2+0,8*2) |  | 28.88 | [12 empty] | VV | 2 | 2 | True | 0 | ROZPOCET
| VV |  | B.245 | [14 empty] | VV | 2 | 1 | True | 0 | ROZPOCET
| VV |  | (4,925*2+6,54*2) |  | 22.93 | [12 empty] | VV | 2 | 2 | True | 0 | ROZPOCET
| VV |  | B.244 | [14 empty] | VV | 2 | 1 | True | 0 | ROZPOCET
| VV |  | (5,62*2+6,54*2) |  | 24.32 | [12 empty] | VV | 2 | 2 | True | 0 | ROZPOCET
| VV |  | nový obklad za kuchyň | [14 empty] | VV | 2 | 1 | True | 0 | ROZPOCET
| VV |  | 5,0+0,9 |  | 5.9 | [12 empty] | VV | 2 | 2 | True | 0 | ROZPOCET
| VV |  | Mezisoučet |  | 273.13 | [12 empty] | VV | 2 | 3 | True | 0 | ROZPOCET
| VV |  | vyzdívka základků pod gastro | [14 empty] | VV | 2 | 1 | True | 0 | ROZPOCET
| VV |  | B.241 | [14 empty] | VV | 2 | 1 | True | 0 | ROZPOCET
| VV |  | 0,15*(0,71*2)+0,15*(0,71*2)+0,15*(0,61*2)+0,15*(3,76*2+0,72*2)*4 |  | 5.985 | [12 empty] | VV | 2 | 2 | True | 0 | ROZPOCET
| VV |  | 0,15*(5,5*2+1,62*2) |  | 2.136 | [12 empty] | VV | 2 | 2 | True | 0 | ROZPOCET
| VV |  | 0,15*(1,62*2+6,56*2+0,61*4) |  | 2.82 | [12 empty] | VV | 2 | 2 | True | 0 | ROZPOCET
| VV |  | 0,15*(1,62*2+6,56*2+0,61*8+0,81*2) |  | 3.429 | [12 empty] | VV | 2 | 2 | True | 0 | ROZPOCET
| VV |  | B.248 | [14 empty] | VV | 2 | 1 | True | 0 | ROZPOCET
| VV |  | 0,15*(0,71*2+0,71*2) |  | 0.426 | [12 empty] | VV | 2 | 2 | True | 0 | ROZPOCET
| VV |  | B.247 | [14 empty] | VV | 2 | 1 | True | 0 | ROZPOCET
| VV |  | 0,15*(0,71*2)+0,15*(0,66*2)+0,15*(2,42*2+0,52*2)+0,15*(3,76*2-0,77+0,62) |  | 2.399 | [12 empty] | VV | 2 | 2 | True | 0 | ROZPOCET
| VV |  | 0,15*(2,72*2+1,62*2) |  | 1.302 | [12 empty] | VV | 2 | 2 | True | 0 | ROZPOCET
| VV |  | B.246 | [14 empty] | VV | 2 | 1 | True | 0 | ROZPOCET
| VV |  | 0,15*(3,02*2+1,42*2) |  | 1.332 | [12 empty] | VV | 2 | 2 | True | 0 | ROZPOCET
| VV |  | B.245 | [14 empty] | VV | 2 | 1 | True | 0 | ROZPOCET
| VV |  | 0,15*(3,27*2+0,72*2)+0,15*(0,61*2) |  | 1.38 | [12 empty] | VV | 2 | 2 | True | 0 | ROZPOCET
| VV |  | B.244 | [14 empty] | VV | 2 | 1 | True | 0 | ROZPOCET
| VV |  | 0,15*(0,71+0,5)+0,15*(0,71*2) |  | 0.395 | [12 empty] | VV | 2 | 2 | True | 0 | ROZPOCET
| VV |  | Mezisoučet |  | 21.604 | [12 empty] | VV | 2 | 3 | True | 0 | ROZPOCET
| VV |  | Součet |  | 294.734 | [12 empty] | VV | 2 | 4 | True | 1 | ROZPOCET
138 | K | 998771202 | Přesun hmot pro podlahy z dlaždic stanovený procentní sazbou (%) z ceny vodorovná dopravní vzdálenost do 50 m v objektech výšky přes 6 do 12 m | % |  |  | 0 | CS ÚRS 2023 01 |  | základní |  | 0 | 0 | 0 | 0 | 0 | 16 | K | 2 |  |  |  | ROZPOCET | 0 | 0 | 0 | 0 | 0 | 1 | 0 | 16 | 507178734
| Online PSC |  | https://podminky.urs.cz/item/CS_URS_2023_01/998771202 | [14 empty] | Online PSC | 2
| D | 776 | Podlahy povlakové |  |  |  | 0 |  |  |  |  | 0 |  | 1.0029 |  | 0.036155 | 2 | D | 1 |  |  |  | ROZPOCET | [6 empty] | 0
139 | K | 776111116 | Příprava podkladu broušení podlah stávajícího podkladu pro odstranění lepidla (po starých krytinách) | m2 | 12.59 |  | 0 | CS ÚRS 2023 01 |  | základní |  | 0 | 0 | 0 | 0 | 0 | 16 | K | 2 |  |  |  | ROZPOCET | 0 | 0 | 0 | 0 | 0 | 1 | 0 | 16 | -126028901
| Online PSC |  | https://podminky.urs.cz/item/CS_URS_2023_01/776111116 | [14 empty] | Online PSC | 2
| VV |  | B.235 elektrorozvodna | [14 empty] | VV | 2 | 1 | True | 0 | ROZPOCET
| VV |  | 12,59 |  | 12.59 | [12 empty] | VV | 2 | 2 | True | 0 | ROZPOCET
| VV |  | Součet |  | 12.59 | [12 empty] | VV | 2 | 4 | True | 1 | ROZPOCET
140 | K | 776111311 | Příprava podkladu vysátí podlah | m2 | 12.59 |  | 0 | CS ÚRS 2023 01 |  | základní |  | 0 | 0 | 0 | 0 | 0 | 16 | K | 2 |  |  |  | ROZPOCET | 0 | 0 | 0 | 0 | 0 | 1 | 0 | 16 | 2083220972
| Online PSC |  | https://podminky.urs.cz/item/CS_URS_2023_01/776111311 | [14 empty] | Online PSC | 2
141 | K | 776121321 | Příprava podkladu penetrace neředěná podlah | m2 | 12.59 |  | 0 | CS ÚRS 2023 01 |  | základní |  | 0 | 0.0002 | 0.002518 | 0 | 0 | 16 | K | 2 |  |  |  | ROZPOCET | 0 | 0 | 0 | 0 | 0 | 1 | 0 | 16 | -1381973885
| Online PSC |  | https://podminky.urs.cz/item/CS_URS_2023_01/776121321 | [14 empty] | Online PSC | 2
142 | K | 776141121 | Příprava podkladu vyrovnání samonivelační stěrkou podlah min.pevnosti 30 MPa, tloušťky do 3 mm | m2 | 212.596 |  | 0 | CS ÚRS 2023 01 |  | základní |  | 0 | 0.0045 | 0.95668 | 0 | 0 | 16 | K | 2 |  |  |  | ROZPOCET | 0 | 0 | 0 | 0 | 0 | 1 | 0 | 16 | 1380761187
| Online PSC |  | https://podminky.urs.cz/item/CS_URS_2023_01/776141121 | [14 empty] | Online PSC | 2
143 | K | 776201811 | Demontáž povlakových podlahovin lepených ručně bez podložky | m2 | 12.59 |  | 0 | CS ÚRS 2023 01 |  | základní |  | 0 | 0 | 0 | 0.0025 | 0.031475 | 16 | K | 2 |  |  |  | ROZPOCET | 0 | 0 | 0 | 0 | 0 | 1 | 0 | 16 | -449267926
| Online PSC |  | https://podminky.urs.cz/item/CS_URS_2023_01/776201811 | [14 empty] | Online PSC | 2
| VV |  | B.235 | [14 empty] | VV | 2 | 1 | True | 0 | ROZPOCET
| VV |  | 12,59 |  | 12.59 | [12 empty] | VV | 2 | 2 | True | 0 | ROZPOCET
| VV |  | Součet |  | 12.59 | [12 empty] | VV | 2 | 4 | True | 1 | ROZPOCET
144 | K | 776221221 | Montáž podlahovin z PVC lepením standardním lepidlem ze čtverců elektrostaticky vodivých | m2 | 12.59 |  | 0 | CS ÚRS 2023 01 |  | základní |  | 0 | 0.0004 | 0.005036 | 0 | 0 | 16 | K | 2 |  |  |  | ROZPOCET | 0 | 0 | 0 | 0 | 0 | 1 | 0 | 16 | 258548260
| Online PSC |  | https://podminky.urs.cz/item/CS_URS_2023_01/776221221 | [14 empty] | Online PSC | 2
145 | M | 28410242 | krytina podlahová homogenní elektrostaticky vodivá tl 2,0mm 608x608mm | m2 | 13.22 |  | 0 | CS ÚRS 2023 01 |  | základní |  | 0 | 0.0026 | 0.034372 | 0 | 0 | 32 | M | 2 |  |  |  | ROZPOCET | 0 | 0 | 0 | 0 | 0 | 1 | 0 | 16 | -1330357783
| VV |  | 12,59*1,05 |  | 13.22 | [12 empty] | VV | 2 | 2 | True | 0 | ROZPOCET
| VV |  | Součet |  | 13.22 | [12 empty] | VV | 2 | 4 | True | 1 | ROZPOCET
146 | K | 776410811 | Demontáž soklíků nebo lišt pryžových nebo plastových | m | 15.6 |  | 0 | CS ÚRS 2023 01 |  | základní |  | 0 | 0 | 0 | 0.0003 | 0.00468 | 16 | K | 2 |  |  |  | ROZPOCET | 0 | 0 | 0 | 0 | 0 | 1 | 0 | 16 | 402781439
| Online PSC |  | https://podminky.urs.cz/item/CS_URS_2023_01/776410811 | [14 empty] | Online PSC | 2
| VV |  | (5,5+2,3)*2 |  | 15.6 | [12 empty] | VV | 2 | 2 | True | 0 | ROZPOCET
| VV |  | Součet |  | 15.6 | [12 empty] | VV | 2 | 4 | True | 1 | ROZPOCET
147 | K | 776421111 | Montáž lišt obvodových lepených | m | 15.6 |  | 0 | CS ÚRS 2023 01 |  | základní |  | 0 | 1e-05 | 0.000156 | 0 | 0 | 16 | K | 2 |  |  |  | ROZPOCET | 0 | 0 | 0 | 0 | 0 | 1 | 0 | 16 | 1276426529
| Online PSC |  | https://podminky.urs.cz/item/CS_URS_2023_01/776421111 | [14 empty] | Online PSC | 2
| VV |  | (5,5+2,3)*2 |  | 15.6 | [12 empty] | VV | 2 | 2 | True | 0 | ROZPOCET
| VV |  | Součet |  | 15.6 | [12 empty] | VV | 2 | 4 | True | 1 | ROZPOCET
148 | M | 28411003 | lišta soklová PVC 30x30mm | m | 17.16 |  | 0 | CS ÚRS 2023 01 |  | základní |  | 0 | 0.00022 | 0.0037752 | 0 | 0 | 32 | M | 2 |  |  |  | ROZPOCET | 0 | 0 | 0 | 0 | 0 | 1 | 0 | 16 | -1920935694
| VV |  | 15,6*1,1 |  | 17.16 | [12 empty] | VV | 2 | 2 | True | 0 | ROZPOCET
| VV |  | Součet |  | 17.16 | [12 empty] | VV | 2 | 4 | True | 1 | ROZPOCET
149 | K | 776421311 | Montáž lišt přechodových samolepících | m | 0.9 |  | 0 | CS ÚRS 2023 01 |  | základní |  | 0 | 0 | 0 | 0 | 0 | 16 | K | 2 |  |  |  | ROZPOCET | 0 | 0 | 0 | 0 | 0 | 1 | 0 | 16 | 1236872980
| Online PSC |  | https://podminky.urs.cz/item/CS_URS_2023_01/776421311 | [14 empty] | Online PSC | 2
150 | M | 59054130 | profil přechodový nerezový samolepící 35mm | m | 1 |  | 0 | CS ÚRS 2023 01 |  | základní |  | 0 | 0.0004 | 0.0004 | 0 | 0 | 32 | M | 2 |  |  |  | ROZPOCET | 0 | 0 | 0 | 0 | 0 | 1 | 0 | 16 | -1183896024
151 | K | 776991821 | Ostatní práce odstranění lepidla ručně z podlah | m2 | 12.59 |  | 0 | CS ÚRS 2023 01 |  | základní |  | 0 | 0 | 0 | 0 | 0 | 16 | K | 2 |  |  |  | ROZPOCET | 0 | 0 | 0 | 0 | 0 | 1 | 0 | 16 | -1368737079
| Online PSC |  | https://podminky.urs.cz/item/CS_URS_2023_01/776991821 | [14 empty] | Online PSC | 2
152 | K | 998776201 | Přesun hmot pro podlahy povlakové stanovený procentní sazbou (%) z ceny vodorovná dopravní vzdálenost do 50 m v objektech výšky do 6 m | % |  |  | 0 | CS ÚRS 2023 01 |  | základní |  | 0 | 0 | 0 | 0 | 0 | 16 | K | 2 |  |  |  | ROZPOCET | 0 | 0 | 0 | 0 | 0 | 1 | 0 | 16 | -1461027493
| Online PSC |  | https://podminky.urs.cz/item/CS_URS_2023_01/998776201 | [14 empty] | Online PSC | 2
| D | 781 | Dokončovací práce - obklady |  |  |  | 0 |  |  |  |  | 0 |  | 7.4172 |  | 0 | 2 | D | 1 |  |  |  | ROZPOCET | [6 empty] | 0
153 | K | 781121011 | Příprava podkladu před provedením obkladu nátěr penetrační na stěnu | m2 | 398.946 |  | 0 | CS ÚRS 2023 01 |  | základní |  | 0 | 0.0003 | 0.11968 | 0 | 0 | 16 | K | 2 |  |  |  | ROZPOCET | 0 | 0 | 0 | 0 | 0 | 1 | 0 | 16 | 1144504573
| Online PSC |  | https://podminky.urs.cz/item/CS_URS_2023_01/781121011 | [14 empty] | Online PSC | 2
| VV |  | nové obklady | [14 empty] | VV | 2 | 1 | True | 0 | ROZPOCET
| VV |  | B.241 | [14 empty] | VV | 2 | 1 | True | 0 | ROZPOCET
| VV |  | 1,5*(29,695*2+13,3*2+0,3*2+0,5*4*4+(0,5+0,8)*2*2+(0,5+1,2)*2*2) |  | 159.885 | [12 empty] | VV | 2 | 2 | True | 0 | ROZPOCET
| VV |  | -1,5*(1,7+0,9+0,6+1,2*2+1,25+0,6+0,9*3+1,7+0,9*2+1,2+2,0*2+1,7+1,8+1,15+0,6+0,9+1,45) |  | -39.675 | [12 empty] | VV | 2 | 2 | True | 0 | ROZPOCET
| VV |  | 1,5*(0,3*4+0,15*9+0,5+0,2*2+0,3*2) |  | 6.075 | [12 empty] | VV | 2 | 2 | True | 0 | ROZPOCET
| VV |  | B.229 a B.234 a B.250 | [14 empty] | VV | 2 | 1 | True | 0 | ROZPOCET
| VV |  | 1,5*(1,75*2+1,05*2+0,85*2+1,05*2+1,85*2+3,15*2) |  | 29.1 | [12 empty] | VV | 2 | 2 | True | 0 | ROZPOCET
| VV |  | -1,5*(0,6*2+0,8) |  | -3 | [12 empty] | VV | 2 | 2 | True | 0 | ROZPOCET
| VV |  | B.248 | [14 empty] | VV | 2 | 1 | True | 0 | ROZPOCET
| VV |  | 1,5*(6,55*2+6,54*2) |  | 39.27 | [12 empty] | VV | 2 | 2 | True | 0 | ROZPOCET
| VV |  | -1,5*(0,9+0,8*2)-(1,5-0,7)*3,6 |  | -6.63 | [12 empty] | VV | 2 | 2 | True | 0 | ROZPOCET
| VV |  | 0,3*((1,5-0,7)*2+3,6)+0,1*0,7*2 |  | 1.7 | [12 empty] | VV | 2 | 2 | True | 0 | ROZPOCET
| VV |  | B.247 | [14 empty] | VV | 2 | 1 | True | 0 | ROZPOCET
| VV |  | 1,5*(11,6*2+6,54*2+0,35*3+0,8*2) |  | 58.395 | [12 empty] | VV | 2 | 2 | True | 0 | ROZPOCET
| VV |  | -1,5*(1,8+1,7+0,9)-(1,5-0,7)*3,6*2 |  | -12.36 | [12 empty] | VV | 2 | 2 | True | 0 | ROZPOCET
| VV |  | 0,3*((1,5-0,7)*2+3,6)*2+0,1*0,7*4+0,15*(1,7+6,3+5,6)+0,35*(0,55+0,75+0,3) |  | 6 | [12 empty] | VV | 2 | 2 | True | 0 | ROZPOCET
| VV |  | B.246 | [14 empty] | VV | 2 | 1 | True | 0 | ROZPOCET
| VV |  | 1,5*(7,1*2+6,54*2+0,8*2) |  | 43.32 | [12 empty] | VV | 2 | 2 | True | 0 | ROZPOCET
| VV |  | -1,5*2,0-(1,5-0,7)*3,6 |  | -5.88 | [12 empty] | VV | 2 | 2 | True | 0 | ROZPOCET
| VV |  | 0,3*((1,5-0,7)*2+3,6)+0,1*0,7*2+0,15*(1,9+1,1+0,7+0,8+6,54)+0,25*0,35 |  | 3.444 | [12 empty] | VV | 2 | 2 | True | 0 | ROZPOCET
| VV |  | B.245 | [14 empty] | VV | 2 | 1 | True | 0 | ROZPOCET
| VV |  | 1,5*(4,925*2+6,54*2) |  | 34.395 | [12 empty] | VV | 2 | 2 | True | 0 | ROZPOCET
| VV |  | -1,5*2,0-(1,5-0,7)*3,6 |  | -5.88 | [12 empty] | VV | 2 | 2 | True | 0 | ROZPOCET
| VV |  | 0,3*((1,5-0,7)*2+3,6)+0,1*0,7*2+0,15*(1,3*2+5,6+0,6)+0,35*0,4 |  | 3.16 | [12 empty] | VV | 2 | 2 | True | 0 | ROZPOCET
| VV |  | B.244 | [14 empty] | VV | 2 | 1 | True | 0 | ROZPOCET
| VV |  | 1,5*(5,62*2+6,54*2) |  | 36.48 | [12 empty] | VV | 2 | 2 | True | 0 | ROZPOCET
| VV |  | -1,5*1,2-(1,5-0,7)*3,6 |  | -4.68 | [12 empty] | VV | 2 | 2 | True | 0 | ROZPOCET
| VV |  | 0,3*((1,5-0,7)*2+3,6)+0,1*0,7*2+0,15*(0,7+3,4+0,4+0,35) |  | 2.428 | [12 empty] | VV | 2 | 2 | True | 0 | ROZPOCET
| VV |  | Mezisoučet |  | 345.547 | [12 empty] | VV | 2 | 3 | True | 0 | ROZPOCET
| VV |  | oprava obkladů | [14 empty] | VV | 2 | 1 | True | 0 | ROZPOCET
| VV |  | B.206 - 10% | [14 empty] | VV | 2 | 1 | True | 0 | ROZPOCET
| VV |  | (2,25*(7,481*2+12,1*2+0,4*2)-0,8*1,97-1,45*1,97+1,5*(2,0*2+0,15)+0,15*2,0)*0,1 |  | 9.201 | [12 empty] | VV | 2 | 2 | True | 0 | ROZPOCET
| VV |  | B.211, B.232 | [14 empty] | VV | 2 | 1 | True | 0 | ROZPOCET
| VV |  | oprava 10% | [14 empty] | VV | 2 | 1 | True | 0 | ROZPOCET
| VV |  | (1,5*(6,4*2+11,4*2)-(1,25*1,97+1,2*2,0*2+0,9*1,97)+0,25*1,5*4)*0,1 |  | 4.586 | [12 empty] | VV | 2 | 2 | True | 0 | ROZPOCET
| VV |  | nový obklad za kuchyň | [14 empty] | VV | 2 | 1 | True | 0 | ROZPOCET
| VV |  | (2,35-1,5)*(0,8+4,7) |  | 4.675 | [12 empty] | VV | 2 | 2 | True | 0 | ROZPOCET
| VV |  | Mezisoučet |  | 18.462 | [12 empty] | VV | 2 | 3 | True | 0 | ROZPOCET
| VV |  | základky pod gastro | [14 empty] | VV | 2 | 1 | True | 0 | ROZPOCET
| VV |  | B.211 | [14 empty] | VV | 2 | 1 | True | 0 | ROZPOCET
| VV |  | 0,15*(4,56+0,71) |  | 0.791 | [12 empty] | VV | 2 | 2 | True | 0 | ROZPOCET
| VV |  | B.250 | [14 empty] | VV | 2 | 1 | True | 0 | ROZPOCET
| VV |  | 0,15*(1,85) |  | 0.278 | [12 empty] | VV | 2 | 2 | True | 0 | ROZPOCET
| VV |  | B.241 | [14 empty] | VV | 2 | 1 | True | 0 | ROZPOCET
| VV |  | 0,15*(4,38+0,71*2)+0,15*(2,62+0,71*2)+0,15*(5,77+0,61*2)+0,15*(3,76*2+0,72*2)*4 |  | 7.901 | [12 empty] | VV | 2 | 2 | True | 0 | ROZPOCET
| VV |  | 0,15*(5,5*2+1,62*2) |  | 2.136 | [12 empty] | VV | 2 | 2 | True | 0 | ROZPOCET
| VV |  | 0,15*(1,62*2+6,56*2+0,61*4) |  | 2.82 | [12 empty] | VV | 2 | 2 | True | 0 | ROZPOCET
| VV |  | 0,15*(1,62*2+6,56*2+0,61*8+0,81*2) |  | 3.429 | [12 empty] | VV | 2 | 2 | True | 0 | ROZPOCET
| VV |  | B.248 | [14 empty] | VV | 2 | 1 | True | 0 | ROZPOCET
| VV |  | 0,15*(0,78+0,71*2+1,72+0,71*2) |  | 0.801 | [12 empty] | VV | 2 | 2 | True | 0 | ROZPOCET
| VV |  | B.247 | [14 empty] | VV | 2 | 1 | True | 0 | ROZPOCET
| VV |  | 0,15*(1,47+0,71*2)+0,15*(2,03+0,66*2)+0,15*(2,42*2+0,52*2)+0,15*(3,76*2-0,77+0,62)+0,5*(5,0+0,71+2,85) |  | 7.204 | [12 empty] | VV | 2 | 2 | True | 0 | ROZPOCET
| VV |  | 0,15*(2,72*2+1,62*2) |  | 1.302 | [12 empty] | VV | 2 | 2 | True | 0 | ROZPOCET
| VV |  | B.246 | [14 empty] | VV | 2 | 1 | True | 0 | ROZPOCET
| VV |  | 0,15*(5,13+0,71+0,73+5,14)+0,15*(0,8)+0,15*(1,85+0,71*2+3,82) |  | 2.94 | [12 empty] | VV | 2 | 2 | True | 0 | ROZPOCET
| VV |  | 0,15*(3,02*2+1,42*2) |  | 1.332 | [12 empty] | VV | 2 | 2 | True | 0 | ROZPOCET
| VV |  | B.245 | [14 empty] | VV | 2 | 1 | True | 0 | ROZPOCET
| VV |  | 0,15*(5,84+3,89)+0,15*(3,27*2+0,72*2)+0,15*(1,62+0,61*2) |  | 3.083 | [12 empty] | VV | 2 | 2 | True | 0 | ROZPOCET
| VV |  | B.244 | [14 empty] | VV | 2 | 1 | True | 0 | ROZPOCET
| VV |  | 0,15*(1,76+0,71+0,5)+0,15*(1,74+0,71*2) |  | 0.92 | [12 empty] | VV | 2 | 2 | True | 0 | ROZPOCET
| VV |  | Mezisoučet |  | 34.937 | [12 empty] | VV | 2 | 3 | True | 0 | ROZPOCET
| VV |  | Součet |  | 398.946 | [12 empty] | VV | 2 | 4 | True | 1 | ROZPOCET
154 | K | 781131112 | Izolace stěny pod obklad izolace nátěrem nebo stěrkou ve dvou vrstvách | m2 | 138.032 |  | 0 | CS ÚRS 2023 01 |  | základní |  | 0 | 0.0015 | 0.20705 | 0 | 0 | 16 | K | 2 |  |  |  | ROZPOCET | 0 | 0 | 0 | 0 | 0 | 1 | 0 | 16 | 38374663
| Online PSC |  | https://podminky.urs.cz/item/CS_URS_2023_01/781131112 | [14 empty] | Online PSC | 2
| VV |  | nové obklady | [14 empty] | VV | 2 | 1 | True | 0 | ROZPOCET
| VV |  | B.241 | [14 empty] | VV | 2 | 1 | True | 0 | ROZPOCET
| VV |  | 0,3*(29,695*2+13,3*2+0,3*2+0,5*4*4+(0,5+0,8)*2*2+(0,5+1,2)*2*2) |  | 31.977 | [12 empty] | VV | 2 | 2 | True | 0 | ROZPOCET
| VV |  | B.229 a B.234 a B.250 | [14 empty] | VV | 2 | 1 | True | 0 | ROZPOCET
| VV |  | 0,3*(1,75*2+1,05*2+0,85*2+1,05*2+1,85*2+3,15*2) |  | 5.82 | [12 empty] | VV | 2 | 2 | True | 0 | ROZPOCET
| VV |  | B.248 | [14 empty] | VV | 2 | 1 | True | 0 | ROZPOCET
| VV |  | 0,3*(6,55*2+6,54*2) |  | 7.854 | [12 empty] | VV | 2 | 2 | True | 0 | ROZPOCET
| VV |  | B.247 | [14 empty] | VV | 2 | 1 | True | 0 | ROZPOCET
| VV |  | 0,3*(11,6*2+6,54*2+0,35*3+0,8*2) |  | 11.679 | [12 empty] | VV | 2 | 2 | True | 0 | ROZPOCET
| VV |  | B.246 | [14 empty] | VV | 2 | 1 | True | 0 | ROZPOCET
| VV |  | 0,3*(7,1*2+6,54*2+0,8*2) |  | 8.664 | [12 empty] | VV | 2 | 2 | True | 0 | ROZPOCET
| VV |  | B.245 | [14 empty] | VV | 2 | 1 | True | 0 | ROZPOCET
| VV |  | 0,3*(4,925*2+6,54*2) |  | 6.879 | [12 empty] | VV | 2 | 2 | True | 0 | ROZPOCET
| VV |  | B.244 | [14 empty] | VV | 2 | 1 | True | 0 | ROZPOCET
| VV |  | 1,5*(4,925*2+6,54*2) |  | 34.395 | [12 empty] | VV | 2 | 2 | True | 0 | ROZPOCET
| VV |  | -1,5*2,0-(1,5-0,7)*3,6 |  | -5.88 | [12 empty] | VV | 2 | 2 | True | 0 | ROZPOCET
| VV |  | 0,3*((1,5-0,7)*2+3,6)+0,1*0,7*2+0,15*(1,3*2+5,6+0,6)+0,35*0,4 |  | 3.16 | [12 empty] | VV | 2 | 2 | True | 0 | ROZPOCET
| VV |  | nový obklad za kuchyň | [14 empty] | VV | 2 | 1 | True | 0 | ROZPOCET
| VV |  | 0,3*(0,8+4,7) |  | 1.65 | [12 empty] | VV | 2 | 2 | True | 0 | ROZPOCET
| VV |  | Mezisoučet |  | 106.198 | [12 empty] | VV | 2 | 3 | True | 0 | ROZPOCET
| VV |  | vyzdívka základků pod gastro | [14 empty] | VV | 2 | 1 | True | 0 | ROZPOCET
| VV |  | B.211 | [14 empty] | VV | 2 | 1 | True | 0 | ROZPOCET
| VV |  | 0,15*(4,56+0,71) |  | 0.791 | [12 empty] | VV | 2 | 2 | True | 0 | ROZPOCET
| VV |  | B.250 | [14 empty] | VV | 2 | 1 | True | 0 | ROZPOCET
| VV |  | 0,15*(1,85) |  | 0.278 | [12 empty] | VV | 2 | 2 | True | 0 | ROZPOCET
| VV |  | B.241 | [14 empty] | VV | 2 | 1 | True | 0 | ROZPOCET
| VV |  | 0,15*(4,38+0,71*2)+0,15*(2,62+0,71)+0,15*(5,77+0,61*2)+0,15*(3,76*2+0,72*2)*4 |  | 7.794 | [12 empty] | VV | 2 | 2 | True | 0 | ROZPOCET
| VV |  | 0,15*(5,5*2+1,62*2) |  | 2.136 | [12 empty] | VV | 2 | 2 | True | 0 | ROZPOCET
| VV |  | 0,15*(1,62*2+6,56*2+0,61*4) |  | 2.82 | [12 empty] | VV | 2 | 2 | True | 0 | ROZPOCET
| VV |  | 0,15*(1,62*2+6,56*2+0,61*8+0,81*2) |  | 3.429 | [12 empty] | VV | 2 | 2 | True | 0 | ROZPOCET
| VV |  | B.248 | [14 empty] | VV | 2 | 1 | True | 0 | ROZPOCET
| VV |  | 0,15*(0,78+0,71*2+1,72+0,71*2) |  | 0.801 | [12 empty] | VV | 2 | 2 | True | 0 | ROZPOCET
| VV |  | B.247 | [14 empty] | VV | 2 | 1 | True | 0 | ROZPOCET
| VV |  | 0,15*(1,47+0,71*2)+0,15*(2,03+0,66*2)+0,15*(2,42*2+0,52*2)+0,15*(3,76*2-0,77+0,62)+0,15*(5,0+0,71+2,85) |  | 4.208 | [12 empty] | VV | 2 | 2 | True | 0 | ROZPOCET
| VV |  | 0,15*(2,72*2+1,62*2) |  | 1.302 | [12 empty] | VV | 2 | 2 | True | 0 | ROZPOCET
| VV |  | B.246 | [14 empty] | VV | 2 | 1 | True | 0 | ROZPOCET
| VV |  | 0,15*(5,13+0,71+0,73+5,14)+0,15*(0,8)+0,15*(1,85+0,71*2+3,82) |  | 2.94 | [12 empty] | VV | 2 | 2 | True | 0 | ROZPOCET
| VV |  | 0,15*(3,02*2+1,42*2) |  | 1.332 | [12 empty] | VV | 2 | 2 | True | 0 | ROZPOCET
| VV |  | B.245 | [14 empty] | VV | 2 | 1 | True | 0 | ROZPOCET
| VV |  | 0,15*(5,84+3,89)+0,15*(3,27*2+0,72*2)+0,15*(1,62+0,61*2) |  | 3.083 | [12 empty] | VV | 2 | 2 | True | 0 | ROZPOCET
| VV |  | B.244 | [14 empty] | VV | 2 | 1 | True | 0 | ROZPOCET
| VV |  | 0,15*(1,76+0,71+0,5)+0,15*(1,74+0,71*2) |  | 0.92 | [12 empty] | VV | 2 | 2 | True | 0 | ROZPOCET
| VV |  | Mezisoučet |  | 31.834 | [12 empty] | VV | 2 | 3 | True | 0 | ROZPOCET
| VV |  | Součet |  | 138.032 | [12 empty] | VV | 2 | 4 | True | 1 | ROZPOCET
155 | K | 781131241 | Izolace stěny pod obklad izolace těsnícími izolačními pásy vnitřní kout | kus | 35.1 |  | 0 | CS ÚRS 2023 01 |  | základní |  | 0 | 0.00021 | 0.007371 | 0 | 0 | 16 | K | 2 |  |  |  | ROZPOCET | 0 | 0 | 0 | 0 | 0 | 1 | 0 | 16 | -871781207
| Online PSC |  | https://podminky.urs.cz/item/CS_URS_2023_01/781131241 | [14 empty] | Online PSC | 2
| VV |  | nové obklady | [14 empty] | VV | 2 | 1 | True | 0 | ROZPOCET
| VV |  | B.241 | [14 empty] | VV | 2 | 1 | True | 0 | ROZPOCET
| VV |  | 0,3*15+0,15*26 |  | 8.4 | [12 empty] | VV | 2 | 2 | True | 0 | ROZPOCET
| VV |  | B.229 a B.234 a B.250 | [14 empty] | VV | 2 | 1 | True | 0 | ROZPOCET
| VV |  | 0,3*15+0,15*2 |  | 4.8 | [12 empty] | VV | 2 | 2 | True | 0 | ROZPOCET
| VV |  | B.248 | [14 empty] | VV | 2 | 1 | True | 0 | ROZPOCET
| VV |  | 0,3*8+0,15*5 |  | 3.15 | [12 empty] | VV | 2 | 2 | True | 0 | ROZPOCET
| VV |  | B.247 | [14 empty] | VV | 2 | 1 | True | 0 | ROZPOCET
| VV |  | 0,3*9+0,15*8 |  | 3.9 | [12 empty] | VV | 2 | 2 | True | 0 | ROZPOCET
| VV |  | B.246 | [14 empty] | VV | 2 | 1 | True | 0 | ROZPOCET
| VV |  | 0,3*9+0,15*7 |  | 3.75 | [12 empty] | VV | 2 | 2 | True | 0 | ROZPOCET
| VV |  | B.245 | [14 empty] | VV | 2 | 1 | True | 0 | ROZPOCET
| VV |  | 0,3*6+0,15*4 |  | 2.4 | [12 empty] | VV | 2 | 2 | True | 0 | ROZPOCET
| VV |  | B.244 | [14 empty] | VV | 2 | 1 | True | 0 | ROZPOCET
| VV |  | 1,5*5+0,15*4 |  | 8.1 | [12 empty] | VV | 2 | 2 | True | 0 | ROZPOCET
| VV |  | nový obklad za kuchyň | [14 empty] | VV | 2 | 1 | True | 0 | ROZPOCET
| VV |  | 0,3*1+0,15*2 |  | 0.6 | [12 empty] | VV | 2 | 2 | True | 0 | ROZPOCET
| VV |  | Součet |  | 35.1 | [12 empty] | VV | 2 | 4 | True | 1 | ROZPOCET
156 | K | 781131242 | Izolace stěny pod obklad izolace těsnícími izolačními pásy vnější roh | kus | 40.5 |  | 0 | CS ÚRS 2023 01 |  | základní |  | 0 | 0.0002 | 0.0081 | 0 | 0 | 16 | K | 2 |  |  |  | ROZPOCET | 0 | 0 | 0 | 0 | 0 | 1 | 0 | 16 | -2070718191
| Online PSC |  | https://podminky.urs.cz/item/CS_URS_2023_01/781131242 | [14 empty] | Online PSC | 2
| VV |  | nové obklady | [14 empty] | VV | 2 | 1 | True | 0 | ROZPOCET
| VV |  | B.241 | [14 empty] | VV | 2 | 1 | True | 0 | ROZPOCET
| VV |  | 0,3*55+0,15*42 |  | 22.8 | [12 empty] | VV | 2 | 2 | True | 0 | ROZPOCET
| VV |  | B.248 | [14 empty] | VV | 2 | 1 | True | 0 | ROZPOCET
| VV |  | 0,3*4+0,15*4 |  | 1.8 | [12 empty] | VV | 2 | 2 | True | 0 | ROZPOCET
| VV |  | B.247 | [14 empty] | VV | 2 | 1 | True | 0 | ROZPOCET
| VV |  | 0,3*9+0,15*15 |  | 4.95 | [12 empty] | VV | 2 | 2 | True | 0 | ROZPOCET
| VV |  | B.246 | [14 empty] | VV | 2 | 1 | True | 0 | ROZPOCET
| VV |  | 0,3*7+0,15*7 |  | 3.15 | [12 empty] | VV | 2 | 2 | True | 0 | ROZPOCET
| VV |  | B.245 | [14 empty] | VV | 2 | 1 | True | 0 | ROZPOCET
| VV |  | 0,3*4+0,15*6 |  | 2.1 | [12 empty] | VV | 2 | 2 | True | 0 | ROZPOCET
| VV |  | B.244 | [14 empty] | VV | 2 | 1 | True | 0 | ROZPOCET
| VV |  | 1,5*3+0,15*4 |  | 5.1 | [12 empty] | VV | 2 | 2 | True | 0 | ROZPOCET
| VV |  | nový obklad za kuchyň | [14 empty] | VV | 2 | 1 | True | 0 | ROZPOCET
| VV |  | 0,3*1+0,15*2 |  | 0.6 | [12 empty] | VV | 2 | 2 | True | 0 | ROZPOCET
| VV |  | Součet |  | 40.5 | [12 empty] | VV | 2 | 4 | True | 1 | ROZPOCET
157 | K | 781131264 | Izolace stěny pod obklad izolace těsnícími izolačními pásy mezi podlahou a stěnu | m | 417.15 |  | 0 | CS ÚRS 2023 01 |  | základní |  | 0 | 0.00032 | 0.13349 | 0 | 0 | 16 | K | 2 |  |  |  | ROZPOCET | 0 | 0 | 0 | 0 | 0 | 1 | 0 | 16 | -1756281112
| Online PSC |  | https://podminky.urs.cz/item/CS_URS_2023_01/781131264 | [14 empty] | Online PSC | 2
| VV |  | nové obklady | [14 empty] | VV | 2 | 1 | True | 0 | ROZPOCET
| VV |  | B.241 | [14 empty] | VV | 2 | 1 | True | 0 | ROZPOCET
| VV |  | (29,695*2+13,3*2+0,3*2+0,5*4*4+(0,5+0,8)*2*2+(0,5+1,2)*2*2) |  | 106.59 | [12 empty] | VV | 2 | 2 | True | 0 | ROZPOCET
| VV |  | B.229 a B.234 a B.250 | [14 empty] | VV | 2 | 1 | True | 0 | ROZPOCET
| VV |  | (1,75*2+1,05*2+0,85*2+1,05*2+1,85*2+3,15*2) |  | 19.4 | [12 empty] | VV | 2 | 2 | True | 0 | ROZPOCET
| VV |  | B.248 | [14 empty] | VV | 2 | 1 | True | 0 | ROZPOCET
| VV |  | (6,55*2+6,54*2) |  | 26.18 | [12 empty] | VV | 2 | 2 | True | 0 | ROZPOCET
| VV |  | B.247 | [14 empty] | VV | 2 | 1 | True | 0 | ROZPOCET
| VV |  | (11,6*2+6,54*2+0,35*3+0,8*2) |  | 38.93 | [12 empty] | VV | 2 | 2 | True | 0 | ROZPOCET
| VV |  | B.246 | [14 empty] | VV | 2 | 1 | True | 0 | ROZPOCET
| VV |  | (7,1*2+6,54*2+0,8*2) |  | 28.88 | [12 empty] | VV | 2 | 2 | True | 0 | ROZPOCET
| VV |  | B.245 | [14 empty] | VV | 2 | 1 | True | 0 | ROZPOCET
| VV |  | (4,925*2+6,54*2) |  | 22.93 | [12 empty] | VV | 2 | 2 | True | 0 | ROZPOCET
| VV |  | B.244 | [14 empty] | VV | 2 | 1 | True | 0 | ROZPOCET
| VV |  | (5,62*2+6,54*2) |  | 24.32 | [12 empty] | VV | 2 | 2 | True | 0 | ROZPOCET
| VV |  | nový obklad za kuchyň | [14 empty] | VV | 2 | 1 | True | 0 | ROZPOCET
| VV |  | 5,0+0,9 |  | 5.9 | [12 empty] | VV | 2 | 2 | True | 0 | ROZPOCET
| VV |  | Mezisoučet |  | 273.13 | [12 empty] | VV | 2 | 3 | True | 0 | ROZPOCET
| VV |  | vyzdívka základků pod gastro | [14 empty] | VV | 2 | 1 | True | 0 | ROZPOCET
| VV |  | B.241 | [14 empty] | VV | 2 | 1 | True | 0 | ROZPOCET
| VV |  | (0,71*2)+(0,71*2)+(0,61*2)+(3,76*2+0,72*2)*4 |  | 39.9 | [12 empty] | VV | 2 | 2 | True | 0 | ROZPOCET
| VV |  | (5,5*2+1,62*2) |  | 14.24 | [12 empty] | VV | 2 | 2 | True | 0 | ROZPOCET
| VV |  | (1,62*2+6,56*2+0,61*4) |  | 18.8 | [12 empty] | VV | 2 | 2 | True | 0 | ROZPOCET
| VV |  | (1,62*2+6,56*2+0,61*8+0,81*2) |  | 22.86 | [12 empty] | VV | 2 | 2 | True | 0 | ROZPOCET
| VV |  | B.248 | [14 empty] | VV | 2 | 1 | True | 0 | ROZPOCET
| VV |  | (0,71*2+0,71*2) |  | 2.84 | [12 empty] | VV | 2 | 2 | True | 0 | ROZPOCET
| VV |  | B.247 | [14 empty] | VV | 2 | 1 | True | 0 | ROZPOCET
| VV |  | (0,71*2)+(0,66*2)+(2,42*2+0,52*2)+(3,76*2-0,77+0,62) |  | 15.99 | [12 empty] | VV | 2 | 2 | True | 0 | ROZPOCET
| VV |  | (2,72*2+1,62*2) |  | 8.68 | [12 empty] | VV | 2 | 2 | True | 0 | ROZPOCET
| VV |  | B.246 | [14 empty] | VV | 2 | 1 | True | 0 | ROZPOCET
| VV |  | (3,02*2+1,42*2) |  | 8.88 | [12 empty] | VV | 2 | 2 | True | 0 | ROZPOCET
| VV |  | B.245 | [14 empty] | VV | 2 | 1 | True | 0 | ROZPOCET
| VV |  | (3,27*2+0,72*2)+(0,61*2) |  | 9.2 | [12 empty] | VV | 2 | 2 | True | 0 | ROZPOCET
| VV |  | B.244 | [14 empty] | VV | 2 | 1 | True | 0 | ROZPOCET
| VV |  | (0,71+0,5)+(0,71*2) |  | 2.63 | [12 empty] | VV | 2 | 2 | True | 0 | ROZPOCET
| VV |  | Mezisoučet |  | 144.02 | [12 empty] | VV | 2 | 3 | True | 0 | ROZPOCET
| VV |  | Součet |  | 417.15 | [12 empty] | VV | 2 | 4 | True | 1 | ROZPOCET
158 | K | 781474112 | Montáž obkladů vnitřních stěn z dlaždic keramických lepených flexibilním lepidlem maloformátových hladkých přes 9 do 12 ks/m2 | m2 | 364.009 |  | 0 | CS ÚRS 2023 01 |  | základní |  | 0 | 0.006 | 2.1841 | 0 | 0 | 16 | K | 2 |  |  |  | ROZPOCET | 0 | 0 | 0 | 0 | 0 | 1 | 0 | 16 | -1412076472
| Online PSC |  | https://podminky.urs.cz/item/CS_URS_2023_01/781474112 | [14 empty] | Online PSC | 2
| VV |  | nové obklady | [14 empty] | VV | 2 | 1 | True | 0 | ROZPOCET
| VV |  | B.241 | [14 empty] | VV | 2 | 1 | True | 0 | ROZPOCET
| VV |  | 1,5*(29,695*2+13,3*2+0,3*2+0,5*4*4+(0,5+0,8)*2*2+(0,5+1,2)*2*2) |  | 159.885 | [12 empty] | VV | 2 | 2 | True | 0 | ROZPOCET
| VV |  | -1,5*(1,7+0,9+0,6+1,2*2+1,25+0,6+0,9*3+1,7+0,9*2+1,2+2,0*2+1,7+1,8+1,15+0,6+0,9+1,45) |  | -39.675 | [12 empty] | VV | 2 | 2 | True | 0 | ROZPOCET
| VV |  | 1,5*(0,3*4+0,15*9+0,5+0,2*2+0,3*2) |  | 6.075 | [12 empty] | VV | 2 | 2 | True | 0 | ROZPOCET
| VV |  | B.229 a B.234 a B.250 | [14 empty] | VV | 2 | 1 | True | 0 | ROZPOCET
| VV |  | 1,5*(1,75*2+1,05*2+0,85*2+1,05*2+1,85*2+3,15*2) |  | 29.1 | [12 empty] | VV | 2 | 2 | True | 0 | ROZPOCET
| VV |  | -1,5*(0,6*2+0,8) |  | -3 | [12 empty] | VV | 2 | 2 | True | 0 | ROZPOCET
| VV |  | B.248 | [14 empty] | VV | 2 | 1 | True | 0 | ROZPOCET
| VV |  | 1,5*(6,55*2+6,54*2) |  | 39.27 | [12 empty] | VV | 2 | 2 | True | 0 | ROZPOCET
| VV |  | -1,5*(0,9+0,8*2)-(1,5-0,7)*3,6 |  | -6.63 | [12 empty] | VV | 2 | 2 | True | 0 | ROZPOCET
| VV |  | 0,3*((1,5-0,7)*2+3,6)+0,1*0,7*2 |  | 1.7 | [12 empty] | VV | 2 | 2 | True | 0 | ROZPOCET
| VV |  | B.247 | [14 empty] | VV | 2 | 1 | True | 0 | ROZPOCET
| VV |  | 1,5*(11,6*2+6,54*2+0,35*3+0,8*2) |  | 58.395 | [12 empty] | VV | 2 | 2 | True | 0 | ROZPOCET
| VV |  | -1,5*(1,8+1,7+0,9)-(1,5-0,7)*3,6*2 |  | -12.36 | [12 empty] | VV | 2 | 2 | True | 0 | ROZPOCET
| VV |  | 0,3*((1,5-0,7)*2+3,6)*2+0,1*0,7*4+0,15*(1,7+6,3+5,6)+0,35*(0,55+0,75+0,3) |  | 6 | [12 empty] | VV | 2 | 2 | True | 0 | ROZPOCET
| VV |  | B.246 | [14 empty] | VV | 2 | 1 | True | 0 | ROZPOCET
| VV |  | 1,5*(7,1*2+6,54*2+0,8*2) |  | 43.32 | [12 empty] | VV | 2 | 2 | True | 0 | ROZPOCET
| VV |  | -1,5*2,0-(1,5-0,7)*3,6 |  | -5.88 | [12 empty] | VV | 2 | 2 | True | 0 | ROZPOCET
| VV |  | 0,3*((1,5-0,7)*2+3,6)+0,1*0,7*2+0,15*(1,9+1,1+0,7+0,8+6,54)+0,25*0,35 |  | 3.444 | [12 empty] | VV | 2 | 2 | True | 0 | ROZPOCET
| VV |  | B.245 | [14 empty] | VV | 2 | 1 | True | 0 | ROZPOCET
| VV |  | 1,5*(4,925*2+6,54*2) |  | 34.395 | [12 empty] | VV | 2 | 2 | True | 0 | ROZPOCET
| VV |  | -1,5*2,0-(1,5-0,7)*3,6 |  | -5.88 | [12 empty] | VV | 2 | 2 | True | 0 | ROZPOCET
| VV |  | 0,3*((1,5-0,7)*2+3,6)+0,1*0,7*2+0,15*(1,3*2+5,6+0,6)+0,35*0,4 |  | 3.16 | [12 empty] | VV | 2 | 2 | True | 0 | ROZPOCET
| VV |  | B.244 | [14 empty] | VV | 2 | 1 | True | 0 | ROZPOCET
| VV |  | 1,5*(5,62*2+6,54*2) |  | 36.48 | [12 empty] | VV | 2 | 2 | True | 0 | ROZPOCET
| VV |  | -1,5*1,2-(1,5-0,7)*3,6 |  | -4.68 | [12 empty] | VV | 2 | 2 | True | 0 | ROZPOCET
| VV |  | 0,3*((1,5-0,7)*2+3,6)+0,1*0,7*2+0,15*(0,7+3,4+0,4+0,35) |  | 2.428 | [12 empty] | VV | 2 | 2 | True | 0 | ROZPOCET
| VV |  | Mezisoučet |  | 345.547 | [12 empty] | VV | 2 | 3 | True | 0 | ROZPOCET
| VV |  | oprava obkladů | [14 empty] | VV | 2 | 1 | True | 0 | ROZPOCET
| VV |  | B.206 - 10% | [14 empty] | VV | 2 | 1 | True | 0 | ROZPOCET
| VV |  | (2,25*(7,481*2+12,1*2+0,4*2)-0,8*1,97-1,45*1,97+1,5*(2,0*2+0,15)+0,15*2,0)*0,1 |  | 9.201 | [12 empty] | VV | 2 | 2 | True | 0 | ROZPOCET
| VV |  | B.211, B.232 | [14 empty] | VV | 2 | 1 | True | 0 | ROZPOCET
| VV |  | oprava 10% | [14 empty] | VV | 2 | 1 | True | 0 | ROZPOCET
| VV |  | (1,5*(6,4*2+11,4*2)-(1,25*1,97+1,2*2,0*2+0,9*1,97)+0,25*1,5*4)*0,1 |  | 4.586 | [12 empty] | VV | 2 | 2 | True | 0 | ROZPOCET
| VV |  | nový obklad za kuchyň | [14 empty] | VV | 2 | 1 | True | 0 | ROZPOCET
| VV |  | (2,35-1,5)*(0,8+4,7) |  | 4.675 | [12 empty] | VV | 2 | 2 | True | 0 | ROZPOCET
| VV |  | Mezisoučet |  | 18.462 | [12 empty] | VV | 2 | 3 | True | 0 | ROZPOCET
| VV |  | Součet |  | 364.009 | [12 empty] | VV | 2 | 4 | True | 1 | ROZPOCET
159 | M | 59761026 | obklad keramický hladký do 12ks/m2 | m2 | 393.13 |  | 0 | CS ÚRS 2023 01 |  | základní |  | 0 | 0.0118 | 4.6389 | 0 | 0 | 32 | M | 2 |  |  |  | ROZPOCET | 0 | 0 | 0 | 0 | 0 | 1 | 0 | 16 | 267071732
| VV |  | 364,009*1,08 |  | 393.13 | [12 empty] | VV | 2 | 2 | True | 0 | ROZPOCET
| VV |  | Součet |  | 393.13 | [12 empty] | VV | 2 | 4 | True | 1 | ROZPOCET
160 | K | 781477111 | Montáž obkladů vnitřních stěn z dlaždic keramických Příplatek k cenám za plochu do 10 m2 jednotlivě | m2 | 48.462 |  | 0 | CS ÚRS 2023 01 |  | základní |  | 0 | 0 | 0 | 0 | 0 | 16 | K | 2 |  |  |  | ROZPOCET | 0 | 0 | 0 | 0 | 0 | 1 | 0 | 16 | -367205117
| Online PSC |  | https://podminky.urs.cz/item/CS_URS_2023_01/781477111 | [14 empty] | Online PSC | 2
| VV |  | nové obklady | [14 empty] | VV | 2 | 1 | True | 0 | ROZPOCET
| VV |  | B.241 | [14 empty] | VV | 2 | 1 | True | 0 | ROZPOCET
| VV |  | 1,5*(0,5*4*4+(0,5+0,8)*2*2+(0,5+1,2)*2*2) |  | 30 | [12 empty] | VV | 2 | 2 | True | 0 | ROZPOCET
| VV |  | oprava obkladů | [14 empty] | VV | 2 | 1 | True | 0 | ROZPOCET
| VV |  | B.206 - 10% | [14 empty] | VV | 2 | 1 | True | 0 | ROZPOCET
| VV |  | (2,25*(7,481*2+12,1*2+0,4*2)-0,8*1,97-1,45*1,97+1,5*(2,0*2+0,15)+0,15*2,0)*0,1 |  | 9.201 | [12 empty] | VV | 2 | 2 | True | 0 | ROZPOCET
| VV |  | B.211, B.232 | [14 empty] | VV | 2 | 1 | True | 0 | ROZPOCET
| VV |  | oprava 10% | [14 empty] | VV | 2 | 1 | True | 0 | ROZPOCET
| VV |  | (1,5*(6,4*2+11,4*2)-(1,25*1,97+1,2*2,0*2+0,9*1,97)+0,25*1,5*4)*0,1 |  | 4.586 | [12 empty] | VV | 2 | 2 | True | 0 | ROZPOCET
| VV |  | nový obklad za kuchyň | [14 empty] | VV | 2 | 1 | True | 0 | ROZPOCET
| VV |  | (2,35-1,5)*(0,8+4,7) |  | 4.675 | [12 empty] | VV | 2 | 2 | True | 0 | ROZPOCET
| VV |  | Součet |  | 48.462 | [12 empty] | VV | 2 | 4 | True | 1 | ROZPOCET
161 | K | 781477114 | Montáž obkladů vnitřních stěn z dlaždic keramických Příplatek k cenám za dvousložkový spárovací tmel | m2 | 364.009 |  | 0 | CS ÚRS 2023 01 |  | základní |  | 0 | 0 | 0 | 0 | 0 | 16 | K | 2 |  |  |  | ROZPOCET | 0 | 0 | 0 | 0 | 0 | 1 | 0 | 16 | -187271037
| Online PSC |  | https://podminky.urs.cz/item/CS_URS_2023_01/781477114 | [14 empty] | Online PSC | 2
162 | K | 781477115 | Montáž obkladů vnitřních stěn z dlaždic keramických Příplatek k cenám za dvousložkové lepidlo | m2 | 364.009 |  | 0 | CS ÚRS 2023 01 |  | základní |  | 0 | 0 | 0 | 0 | 0 | 16 | K | 2 |  |  |  | ROZPOCET | 0 | 0 | 0 | 0 | 0 | 1 | 0 | 16 | 914319081
| Online PSC |  | https://podminky.urs.cz/item/CS_URS_2023_01/781477115 | [14 empty] | Online PSC | 2
163 | K | 781494111 | Obklad - dokončující práce profily ukončovací lepené flexibilním lepidlem rohové | m | 154.2 |  | 0 | CS ÚRS 2023 01 |  | základní |  | 0 | 0.00055 | 0.08481 | 0 | 0 | 16 | K | 2 |  |  |  | ROZPOCET | 0 | 0 | 0 | 0 | 0 | 1 | 0 | 16 | -708881906
| Online PSC |  | https://podminky.urs.cz/item/CS_URS_2023_01/781494111 | [14 empty] | Online PSC | 2
| VV |  | nové obklady | [14 empty] | VV | 2 | 1 | True | 0 | ROZPOCET
| VV |  | B.241 | [14 empty] | VV | 2 | 1 | True | 0 | ROZPOCET
| VV |  | 1,5*55 |  | 82.5 | [12 empty] | VV | 2 | 2 | True | 0 | ROZPOCET
| VV |  | B.248 | [14 empty] | VV | 2 | 1 | True | 0 | ROZPOCET
| VV |  | 1,5*4+(0,8*2+3,6) |  | 11.2 | [12 empty] | VV | 2 | 2 | True | 0 | ROZPOCET
| VV |  | B.247 | [14 empty] | VV | 2 | 1 | True | 0 | ROZPOCET
| VV |  | 1,5*9+(0,8*2+3,6)*2 |  | 23.9 | [12 empty] | VV | 2 | 2 | True | 0 | ROZPOCET
| VV |  | B.246 | [14 empty] | VV | 2 | 1 | True | 0 | ROZPOCET
| VV |  | 1,5*7+(0,8*2+3,6) |  | 15.7 | [12 empty] | VV | 2 | 2 | True | 0 | ROZPOCET
| VV |  | B.245 | [14 empty] | VV | 2 | 1 | True | 0 | ROZPOCET
| VV |  | 1,5*4+(0,8*2+3,6) |  | 11.2 | [12 empty] | VV | 2 | 2 | True | 0 | ROZPOCET
| VV |  | B.244 | [14 empty] | VV | 2 | 1 | True | 0 | ROZPOCET
| VV |  | 1,5*3+(0,8*2+3,6) |  | 9.7 | [12 empty] | VV | 2 | 2 | True | 0 | ROZPOCET
| VV |  | Součet |  | 154.2 | [12 empty] | VV | 2 | 4 | True | 1 | ROZPOCET
164 | K | 781494111 | Obklad - dokončující práce profily ukončovací lepené flexibilním lepidlem rohové | m | 12 |  | 0 | CS ÚRS 2023 01 |  | základní |  | 0 | 0.00055 | 0.0066 | 0 | 0 | 16 | K | 2 |  |  |  | ROZPOCET | 0 | 0 | 0 | 0 | 0 | 1 | 0 | 16 | -699711744
| Online PSC |  | https://podminky.urs.cz/item/CS_URS_2023_01/781494111 | [14 empty] | Online PSC | 2
| VV |  | hrany základků gastro (viz oddíl dlažby - sokl) | [14 empty] | VV | 2 | 1 | True | 0 | ROZPOCET
| VV |  | B.241 | [14 empty] | VV | 2 | 1 | True | 0 | ROZPOCET
| VV |  | 0,15*44 |  | 6.6 | [12 empty] | VV | 2 | 2 | True | 0 | ROZPOCET
| VV |  | B.248 | [14 empty] | VV | 2 | 1 | True | 0 | ROZPOCET
| VV |  | 0,15*4 |  | 0.6 | [12 empty] | VV | 2 | 2 | True | 0 | ROZPOCET
| VV |  | B.247 | [14 empty] | VV | 2 | 1 | True | 0 | ROZPOCET
| VV |  | 0,15*15 |  | 2.25 | [12 empty] | VV | 2 | 2 | True | 0 | ROZPOCET
| VV |  | B.246 | [14 empty] | VV | 2 | 1 | True | 0 | ROZPOCET
| VV |  | 0,15*7 |  | 1.05 | [12 empty] | VV | 2 | 2 | True | 0 | ROZPOCET
| VV |  | B.245 | [14 empty] | VV | 2 | 1 | True | 0 | ROZPOCET
| VV |  | 0,15*6 |  | 0.9 | [12 empty] | VV | 2 | 2 | True | 0 | ROZPOCET
| VV |  | B.244 | [14 empty] | VV | 2 | 1 | True | 0 | ROZPOCET
| VV |  | 0,15*4 |  | 0.6 | [12 empty] | VV | 2 | 2 | True | 0 | ROZPOCET
| VV |  | Součet |  | 12 | [12 empty] | VV | 2 | 4 | True | 1 | ROZPOCET
165 | K | 781495115 | Obklad - dokončující práce ostatní práce spárování silikonem | m | 344.734 |  | 0 | CS ÚRS 2023 01 |  | základní |  | 0 | 3e-05 | 0.010342 | 0 | 0 | 16 | K | 2 |  |  |  | ROZPOCET | 0 | 0 | 0 | 0 | 0 | 1 | 0 | 16 | 874591353
| Online PSC |  | https://podminky.urs.cz/item/CS_URS_2023_01/781495115 | [14 empty] | Online PSC | 2
| VV |  | kolem obkladů | [14 empty] | VV | 2 | 1 | True | 0 | ROZPOCET
| VV |  | 294,734 |  | 294.734 | [12 empty] | VV | 2 | 2 | True | 0 | ROZPOCET
| VV |  | kolem zařizovacích předmětů - odhad | [14 empty] | VV | 2 | 1 | True | 0 | ROZPOCET
| VV |  | 50 |  | 50 | [12 empty] | VV | 2 | 2 | True | 0 | ROZPOCET
| VV |  | Součet |  | 344.734 | [12 empty] | VV | 2 | 4 | True | 1 | ROZPOCET
166 | K | 781571141 | Montáž obkladů ostění a parapetu z obkladaček keramických lepených flexibilním lepidlem šířky ostění přes 200 do 400 mm | m | 8.4 |  | 0 | CS ÚRS 2023 01 |  | základní |  | 0 | 0.002 | 0.0168 | 0 | 0 | 16 | K | 2 |  |  |  | ROZPOCET | 0 | 0 | 0 | 0 | 0 | 1 | 0 | 16 | 761235463
| Online PSC |  | https://podminky.urs.cz/item/CS_URS_2023_01/781571141 | [14 empty] | Online PSC | 2
| VV |  | pouze jako montážní příplatek - dodávka obkladů je v ploše celkové výměry obkladů | [14 empty] | VV | 2 | 1 | True | 0 | ROZPOCET
| VV |  | 0,8*0,2*12+3,6*0,3*6 |  | 8.4 | [12 empty] | VV | 2 | 2 | True | 0 | ROZPOCET
| VV |  | Součet |  | 8.4 | [12 empty] | VV | 2 | 4 | True | 1 | ROZPOCET
167 | K | 78199000 | Příplatek za izolaci prostupů, vyřezání otvorů pro krabice, zásuvky, vypínače, prostupy | m2 | 398.946 |  | 0 |  |  | základní |  | 0 | 0 | 0 | 0 | 0 | 16 | K | 2 |  |  |  | ROZPOCET | 0 | 0 | 0 | 0 | 0 | 1 | 0 | 16 | 527666102
| VV |  | 398,946 |  | 398.946 | [12 empty] | VV | 2 | 2 | True | 0 | ROZPOCET
| VV |  | Součet |  | 398.946 | [12 empty] | VV | 2 | 4 | True | 1 | ROZPOCET
168 | K | 998781202 | Přesun hmot pro obklady keramické stanovený procentní sazbou (%) z ceny vodorovná dopravní vzdálenost do 50 m v objektech výšky přes 6 do 12 m | % |  |  | 0 | CS ÚRS 2023 01 |  | základní |  | 0 | 0 | 0 | 0 | 0 | 16 | K | 2 |  |  |  | ROZPOCET | 0 | 0 | 0 | 0 | 0 | 1 | 0 | 16 | 789641840
| Online PSC |  | https://podminky.urs.cz/item/CS_URS_2023_01/998781202 | [14 empty] | Online PSC | 2
| D | 783 | Dokončovací práce - nátěry |  |  |  | 0 |  |  |  |  | 0 |  | 0.0096883 |  | 0 | 2 | D | 1 |  |  |  | ROZPOCET | [6 empty] | 0
169 | K | 783301303 | Příprava podkladu zámečnických konstrukcí před provedením nátěru odrezivění odrezovačem bezoplachovým | m2 | 20.184 |  | 0 | CS ÚRS 2023 01 |  | základní |  | 0 | 7e-05 | 0.0014129 | 0 | 0 | 16 | K | 2 |  |  |  | ROZPOCET | 0 | 0 | 0 | 0 | 0 | 1 | 0 | 16 | 691230866
| Online PSC |  | https://podminky.urs.cz/item/CS_URS_2023_01/783301303 | [14 empty] | Online PSC | 2
| VV |  | zárubně oprava nátěru jen po hranici řešeného prostoru | [14 empty] | VV | 2 | 1 | True | 0 | ROZPOCET
| VV |  | (2*1,97+0,8)*(0,15+0,05)*2 |  | 1.896 | [12 empty] | VV | 2 | 2 | True | 0 | ROZPOCET
| VV |  | (2*1,97+0,9)*(0,15+0,05)*7 |  | 6.776 | [12 empty] | VV | 2 | 2 | True | 0 | ROZPOCET
| VV |  | (2*1,97+0,6)*(0,15+0,05)*3 |  | 2.724 | [12 empty] | VV | 2 | 2 | True | 0 | ROZPOCET
| VV |  | (2*1,97+1,45)*(0,15+0,05)*1 |  | 1.078 | [12 empty] | VV | 2 | 2 | True | 0 | ROZPOCET
| VV |  | (2*2,02+1,45)*(0,15+0,05)*4 |  | 4.392 | [12 empty] | VV | 2 | 2 | True | 0 | ROZPOCET
| VV |  | (2*2,0+1,7)*(0,15+0,05)*2 |  | 2.28 | [12 empty] | VV | 2 | 2 | True | 0 | ROZPOCET
| VV |  | (2*1,97+1,25)*(0,15+0,05)*1 |  | 1.038 | [12 empty] | VV | 2 | 2 | True | 0 | ROZPOCET
| VV |  | Součet |  | 20.184 | [12 empty] | VV | 2 | 4 | True | 1 | ROZPOCET
170 | K | 783314201 | Základní antikorozní nátěr zámečnických konstrukcí jednonásobný syntetický standardní | m2 | 20.184 |  | 0 |  |  | základní |  | 0 | 0.00017 | 0.0034313 | 0 | 0 | 16 | K | 2 |  |  |  | ROZPOCET | 0 | 0 | 0 | 0 | 0 | 1 | 0 | 16 | 913575436
171 | K | 783315101 | Mezinátěr zámečnických konstrukcí jednonásobný syntetický standardní | m2 | 20.184 |  | 0 | CS ÚRS 2023 01 |  | základní |  | 0 | 0.00012 | 0.0024221 | 0 | 0 | 16 | K | 2 |  |  |  | ROZPOCET | 0 | 0 | 0 | 0 | 0 | 1 | 0 | 16 | 741971497
| Online PSC |  | https://podminky.urs.cz/item/CS_URS_2023_01/783315101 | [14 empty] | Online PSC | 2
172 | K | 783317101 | Krycí nátěr (email) zámečnických konstrukcí jednonásobný syntetický standardní | m2 | 20.184 |  | 0 | CS ÚRS 2023 01 |  | základní |  | 0 | 0.00012 | 0.0024221 | 0 | 0 | 16 | K | 2 |  |  |  | ROZPOCET | 0 | 0 | 0 | 0 | 0 | 1 | 0 | 16 | 610064539
| Online PSC |  | https://podminky.urs.cz/item/CS_URS_2023_01/783317101 | [14 empty] | Online PSC | 2
| D | 784 | Dokončovací práce - malby a tapety |  |  |  | 0 |  |  |  |  | 0 |  | 7.6838 |  | 1.8251 | 2 | D | 1 |  |  |  | ROZPOCET | [6 empty] | 0
173 | K | 784111010 | Obroušení podkladu , příprava, tmelení drobných prasklinek, zakrytí , olepení ploch | m2 | 5887.516 |  | 0 |  |  | základní |  | 0 | 0 | 0 | 0 | 0 | 4 | K | 2 |  |  |  | ROZPOCET | 0 | 0 | 0 | 0 | 0 | 1 | 0 | 4 | -1365382279
| VV |  | 4954,336+933,18 |  | 5887.516 | [12 empty] | VV | 2 | 2 | True | 0 | ROZPOCET
| VV |  | Součet |  | 5887.516 | [12 empty] | VV | 2 | 4 | True | 1 | ROZPOCET
174 | K | 784111033 | Omytí podkladu omytí v místnostech výšky přes 3,80 do 5,00 m | m2 | 4954.336 |  | 0 | CS ÚRS 2023 01 |  | základní |  | 0 | 0 | 0 | 0 | 0 | 16 | K | 2 |  |  |  | ROZPOCET | 0 | 0 | 0 | 0 | 0 | 1 | 0 | 16 | 1361746408
| Online PSC |  | https://podminky.urs.cz/item/CS_URS_2023_01/784111033 | [14 empty] | Online PSC | 2
| VV |  | 2.NP | [14 empty] | VV | 2 | 1 | True | 0 | ROZPOCET
| VV |  | ;B.202 | [14 empty] | VV | 2 | 1 | True | 0 | ROZPOCET
| VV |  | 1,1*(23,7*2+42,85)+2,5*2,7+0,5*2,3+1,9*1,7+0,3*1,7*2 |  | 111.425 | [12 empty] | VV | 2 | 2 | True | 0 | ROZPOCET
| VV |  | 3,82*(23,7*2+42,85)-(3,6*3,0-4,0)*12+3,6*(2,5*2+2,7+0,7)+4,0*1,9 |  | 300.995 | [12 empty] | VV | 2 | 2 | True | 0 | ROZPOCET
| VV |  | ;B206 | [14 empty] | VV | 2 | 1 | True | 0 | ROZPOCET
| VV |  | 7,476*12,1 |  | 90.46 | [12 empty] | VV | 2 | 2 | True | 0 | ROZPOCET
| VV |  | (3,85-2,25)*(7,476+12,1)*2 |  | 62.643 | [12 empty] | VV | 2 | 2 | True | 0 | ROZPOCET
| VV |  | ;B207 | [14 empty] | VV | 2 | 1 | True | 0 | ROZPOCET
| VV |  | 1,5*1,2 |  | 1.8 | [12 empty] | VV | 2 | 2 | True | 0 | ROZPOCET
| VV |  | (3,85-1,5)*(1,5+1,2)*2 |  | 12.69 | [12 empty] | VV | 2 | 2 | True | 0 | ROZPOCET
| VV |  | ;B208, 215 | [14 empty] | VV | 2 | 1 | True | 0 | ROZPOCET
| VV |  | 6,3*7,45*2+2,6*4,8+2,3*4,8 |  | 117.39 | [12 empty] | VV | 2 | 2 | True | 0 | ROZPOCET
| VV |  | 3,85*(8,8*2+7,45+1,1+1,6+6,3*2+7,45+1,1+1,6)+3,3*2,3*2-(3,6*3,0-4,0)*2 |  | 196.005 | [12 empty] | VV | 2 | 2 | True | 0 | ROZPOCET
| VV |  | ;B213 | [14 empty] | VV | 2 | 1 | True | 0 | ROZPOCET
| VV |  | 2,2*1,3 |  | 2.86 | [12 empty] | VV | 2 | 2 | True | 0 | ROZPOCET
| VV |  | 3,85*(2,2+1,65)*2 |  | 29.645 | [12 empty] | VV | 2 | 2 | True | 0 | ROZPOCET
| VV |  | ;B217, B238 | [14 empty] | VV | 2 | 1 | True | 0 | ROZPOCET
| VV |  | 1,8*7,6*2+2,2*3,6*2 |  | 43.2 | [12 empty] | VV | 2 | 2 | True | 0 | ROZPOCET
| VV |  | 3,85*(7,6+4,0)*2*2 |  | 178.64 | [12 empty] | VV | 2 | 2 | True | 0 | ROZPOCET
| VV |  | ;B218, B222, B223 | [14 empty] | VV | 2 | 1 | True | 0 | ROZPOCET
| VV |  | 1,8*(2,3+1,15+2,05) |  | 9.9 | [12 empty] | VV | 2 | 2 | True | 0 | ROZPOCET
| VV |  | (3,85-1,5)*(1,8+2,3+0,85+1,1+1,8+1,15+1,8+2,05)*2 |  | 60.395 | [12 empty] | VV | 2 | 2 | True | 0 | ROZPOCET
| VV |  | ;B219, B220, B221, B224, B225, B226 | [14 empty] | VV | 2 | 1 | True | 0 | ROZPOCET
| VV |  | 1,9*(2,4+3,1) |  | 10.45 | [12 empty] | VV | 2 | 2 | True | 0 | ROZPOCET
| VV |  | (3,85-2,1)*(1,9+2,4+1,9+3,1)*2 |  | 32.55 | [12 empty] | VV | 2 | 2 | True | 0 | ROZPOCET
| VV |  | ;B227 | [14 empty] | VV | 2 | 1 | True | 0 | ROZPOCET
| VV |  | 3,7*5,5 |  | 20.35 | [12 empty] | VV | 2 | 2 | True | 0 | ROZPOCET
| VV |  | 3,85*(3,7+5,5)*2 |  | 70.84 | [12 empty] | VV | 2 | 2 | True | 0 | ROZPOCET
| VV |  | ;B211, B232 | [14 empty] | VV | 2 | 1 | True | 0 | ROZPOCET
| VV |  | 3,85*(6,4+11,4)*2-(1,5*2,75-4,0) |  | 136.935 | [12 empty] | VV | 2 | 2 | True | 0 | ROZPOCET
| VV |  | ;B235, B236 | [14 empty] | VV | 2 | 1 | True | 0 | ROZPOCET
| VV |  | 2,2*5,5+3,0*5,5 |  | 28.6 | [12 empty] | VV | 2 | 2 | True | 0 | ROZPOCET
| VV |  | 3,85*(5,5*2+2,2+3,0)*2 |  | 124.74 | [12 empty] | VV | 2 | 2 | True | 0 | ROZPOCET
| VV |  | ;B237 | [14 empty] | VV | 2 | 1 | True | 0 | ROZPOCET
| VV |  | 2,375*3,2+2,8*2,6 |  | 14.88 | [12 empty] | VV | 2 | 2 | True | 0 | ROZPOCET
| VV |  | ;B240, B242, B243 | [14 empty] | VV | 2 | 1 | True | 0 | ROZPOCET
| VV |  | 6,55*(9,845+3,6+6,45) |  | 130.312 | [12 empty] | VV | 2 | 2 | True | 0 | ROZPOCET
| VV |  | 3,85*(6,55*3+9,845+0,75+0,25+3,6+6,45)*2-(3,6*3,0-4,0)-(2,4*3,0-4,0)*3 |  | 295.797 | [12 empty] | VV | 2 | 2 | True | 0 | ROZPOCET
| VV |  | ;B241, B247, B246, B245, B244, B229, B234 | [14 empty] | VV | 2 | 1 | True | 0 | ROZPOCET
| VV |  | 29,695*(12,2+0,15+5,64)+5,55*1,1+1,75*1,05+0,85*1,05 |  | 543.048 | [12 empty] | VV | 2 | 2 | True | 0 | ROZPOCET
| VV |  | (3,85-1,5)*(29,695*2+(12,2+0,15+5,64+1,75+1,05+0,85+1,5)*2+0,45*4*4+(0,75+0,45)*2*6+(1,05+0,45)*2*2+(0,75*2+0,45)*2)-(3,6*3,0-4,0)*5 |  | 288.35 | [12 empty] | VV | 2 | 2 | True | 0 | ROZPOCET
| VV |  | ;B256, B253, B252, B255, B249 | [14 empty] | VV | 2 | 1 | True | 0 | ROZPOCET
| VV |  | 6,55*6,8+2,35*(1,85+2,1)+1,9*3,2+2,05*3,15 |  | 66.36 | [12 empty] | VV | 2 | 2 | True | 0 | ROZPOCET
| VV |  | 3,85*(6,55+6,8+2,35*2+1,85+2,1+1,9+3,2+2,05+3,15+0,75*2+0,25*2)*2-(2,4*3,0-4,0)*3 |  | 254.51 | [12 empty] | VV | 2 | 2 | True | 0 | ROZPOCET
| VV |  | ;B250, B 248 | [14 empty] | VV | 2 | 1 | True | 0 | ROZPOCET
| VV |  | 1,85*3,15+6,55*6,54 |  | 48.665 | [12 empty] | VV | 2 | 2 | True | 0 | ROZPOCET
| VV |  | (3,85-1,5)*(1,85+3,15+6,55+6,54)*2-(3,6*3,0-4,0) |  | 78.223 | [12 empty] | VV | 2 | 2 | True | 0 | ROZPOCET
| VV |  | Mezisoučet |  | 3362.658 | [12 empty] | VV | 2 | 3 | True | 0 | ROZPOCET
| VV |  | 1.NP | [14 empty] | VV | 2 | 1 | True | 0 | ROZPOCET
| VV |  | m.154 | [14 empty] | VV | 2 | 1 | True | 0 | ROZPOCET
| VV |  | 17*1,8+22*2,1 |  | 76.8 | [12 empty] | VV | 2 | 2 | True | 0 | ROZPOCET
| VV |  | 3,25*(17,0+23,8)*2-(1,8*2,95-4,0) |  | 263.89 | [12 empty] | VV | 2 | 2 | True | 0 | ROZPOCET
| VV |  | m.123,124 | [14 empty] | VV | 2 | 1 | True | 0 | ROZPOCET
| VV |  | 6,275*(2,245+4,925) |  | 44.992 | [12 empty] | VV | 2 | 2 | True | 0 | ROZPOCET
| VV |  | 3,25*(2,245+4,925+6,275*2+0,45)*2 |  | 131.105 | [12 empty] | VV | 2 | 2 | True | 0 | ROZPOCET
| VV |  | m.131 | [14 empty] | VV | 2 | 1 | True | 0 | ROZPOCET
| VV |  | 3,25*(2,825+4,2)*2 |  | 45.663 | [12 empty] | VV | 2 | 2 | True | 0 | ROZPOCET
| VV |  | m.126 | [14 empty] | VV | 2 | 1 | True | 0 | ROZPOCET
| VV |  | 5,6*5,75+1,8*8,35+8,2*1,8 |  | 61.99 | [12 empty] | VV | 2 | 2 | True | 0 | ROZPOCET
| VV |  | 3,25*(15,65*2+5,6+3,8+6,4+8,2)-(1,8*2,95-4,0) |  | 178.415 | [12 empty] | VV | 2 | 2 | True | 0 | ROZPOCET
| VV |  | m.130 | [14 empty] | VV | 2 | 1 | True | 0 | ROZPOCET
| VV |  | 9,925*8,1 |  | 80.393 | [12 empty] | VV | 2 | 2 | True | 0 | ROZPOCET
| VV |  | 3,25*(9,925+8,1+1,125+1,375+0,575)*2 |  | 137.15 | [12 empty] | VV | 2 | 2 | True | 0 | ROZPOCET
| VV |  | m.154a | [14 empty] | VV | 2 | 1 | True | 0 | ROZPOCET
| VV |  | 18,576*1,8+5,6*2,6+5,6*1,05 |  | 53.877 | [12 empty] | VV | 2 | 2 | True | 0 | ROZPOCET
| VV |  | 3,25*(18,576*2+5,45*2) |  | 156.169 | [12 empty] | VV | 2 | 2 | True | 0 | ROZPOCET
| VV |  | m.148 | [14 empty] | VV | 2 | 1 | True | 0 | ROZPOCET
| VV |  | 6,15*2,475 |  | 15.221 | [12 empty] | VV | 2 | 2 | True | 0 | ROZPOCET
| VV |  | 3,25*(6,15+2,475+0,6*2)*2 |  | 63.863 | [12 empty] | VV | 2 | 2 | True | 0 | ROZPOCET
| VV |  | pod výdejem a mytím | [14 empty] | VV | 2 | 1 | True | 0 | ROZPOCET
| VV |  | 2,5*5,5 |  | 13.75 | [12 empty] | VV | 2 | 2 | True | 0 | ROZPOCET
| VV |  | (3,25-2,1)*(5,5*2+2,5*2) |  | 18.4 | [12 empty] | VV | 2 | 2 | True | 0 | ROZPOCET
| VV |  | Mezisoučet |  | 1341.678 | [12 empty] | VV | 2 | 3 | True | 0 | ROZPOCET
| VV |  | suterén - výměník | [14 empty] | VV | 2 | 1 | True | 0 | ROZPOCET
| VV |  | odhad | [14 empty] | VV | 2 | 1 | True | 0 | ROZPOCET
| VV |  | 250 |  | 250 | [12 empty] | VV | 2 | 2 | True | 0 | ROZPOCET
| VV |  | Součet |  | 4954.336 | [12 empty] | VV | 2 | 4 | True | 1 | ROZPOCET
175 | K | 784111039 | Omytí podkladu omytí na schodišti o výšce podlaží přes 3,80 do 5,00 m | m2 | 933.18 |  | 0 | CS ÚRS 2023 01 |  | základní |  | 0 | 0 | 0 | 0 | 0 | 16 | K | 2 |  |  |  | ROZPOCET | 0 | 0 | 0 | 0 | 0 | 1 | 0 | 16 | 1426211463
| Online PSC |  | https://podminky.urs.cz/item/CS_URS_2023_01/784111039 | [14 empty] | Online PSC | 2
| VV |  | 2.NP | [14 empty] | VV | 2 | 1 | True | 0 | ROZPOCET
| VV |  | ;B209, B214 | [14 empty] | VV | 2 | 1 | True | 0 | ROZPOCET
| VV |  | 2,25*4,8*4+2,7*4,8*2*2 |  | 95.04 | [12 empty] | VV | 2 | 2 | True | 0 | ROZPOCET
| VV |  | 7,45*(6,6*4+4,8*2) |  | 268.2 | [12 empty] | VV | 2 | 2 | True | 0 | ROZPOCET
| VV |  | ;B210 | [14 empty] | VV | 2 | 1 | True | 0 | ROZPOCET
| VV |  | 1,1*2*3,6+2,2*1,1*2+2,2*2,8*2 |  | 25.08 | [12 empty] | VV | 2 | 2 | True | 0 | ROZPOCET
| VV |  | 7,45*(2,8+5,4)*2 |  | 122.18 | [12 empty] | VV | 2 | 2 | True | 0 | ROZPOCET
| VV |  | ;B216, B239 | [14 empty] | VV | 2 | 1 | True | 0 | ROZPOCET
| VV |  | 1,4*4,0*4+3,6*(1,4+2,6)*2+1,1*1,8*2*2 |  | 59.12 | [12 empty] | VV | 2 | 2 | True | 0 | ROZPOCET
| VV |  | 7,45*(7,5*2*2+3,6*2*2+1,1*2*2) |  | 363.56 | [12 empty] | VV | 2 | 2 | True | 0 | ROZPOCET
| VV |  | Součet |  | 933.18 | [12 empty] | VV | 2 | 4 | True | 1 | ROZPOCET
176 | K | 784121003 | Oškrabání malby v místnostech výšky přes 3,80 do 5,00 m | m2 | 4954.336 |  | 0 | CS ÚRS 2023 01 |  | základní |  | 0 | 0.001 | 4.9543 | 0.00031 | 1.5358 | 16 | K | 2 |  |  |  | ROZPOCET | 0 | 0 | 0 | 0 | 0 | 1 | 0 | 16 | -448002427
| Online PSC |  | https://podminky.urs.cz/item/CS_URS_2023_01/784121003 | [14 empty] | Online PSC | 2
177 | K | 784121009 | Oškrabání malby na schodišti o výšce podlaží přes 3,80 do 5,00 m | m2 | 933.18 |  | 0 | CS ÚRS 2023 01 |  | základní |  | 0 | 0.001 | 0.93318 | 0.00031 | 0.28929 | 16 | K | 2 |  |  |  | ROZPOCET | 0 | 0 | 0 | 0 | 0 | 1 | 0 | 16 | -1140520506
| Online PSC |  | https://podminky.urs.cz/item/CS_URS_2023_01/784121009 | [14 empty] | Online PSC | 2
178 | K | 784161003 | Tmelení spar a rohů, šířky do 3 mm akrylátovým tmelem v místnostech výšky přes 3,80 do 5,00 m | m | 100 |  | 0 | CS ÚRS 2023 01 |  | základní |  | 0 | 1e-05 | 0.001 | 0 | 0 | 16 | K | 2 |  |  |  | ROZPOCET | 0 | 0 | 0 | 0 | 0 | 1 | 0 | 16 | 787863583
| Online PSC |  | https://podminky.urs.cz/item/CS_URS_2023_01/784161003 | [14 empty] | Online PSC | 2
| VV |  | odhad | [14 empty] | VV | 2 | 1 | True | 0 | ROZPOCET
| VV |  | 100 |  | 100 | [12 empty] | VV | 2 | 2 | True | 0 | ROZPOCET
| VV |  | Součet |  | 100 | [12 empty] | VV | 2 | 4 | True | 1 | ROZPOCET
179 | K | 784161009 | Tmelení spar a rohů, šířky do 3 mm akrylátovým tmelem na schodišti o výšce podlaží přes 3,80 do 5,00 m | m | 20 |  | 0 | CS ÚRS 2023 01 |  | základní |  | 0 | 1e-05 | 0.0002 | 0 | 0 | 16 | K | 2 |  |  |  | ROZPOCET | 0 | 0 | 0 | 0 | 0 | 1 | 0 | 16 | -1358875412
| Online PSC |  | https://podminky.urs.cz/item/CS_URS_2023_01/784161009 | [14 empty] | Online PSC | 2
| VV |  | odhad | [14 empty] | VV | 2 | 1 | True | 0 | ROZPOCET
| VV |  | 20 |  | 20 | [12 empty] | VV | 2 | 2 | True | 0 | ROZPOCET
| VV |  | Součet |  | 20 | [12 empty] | VV | 2 | 4 | True | 1 | ROZPOCET
180 | K | 784161203 | Lokální vyrovnání podkladu sádrovou stěrkou, tloušťky do 3 mm, plochy do 0,1 m2 v místnostech výšky přes 3,80 do 5,00 m | kus | 100 |  | 0 | CS ÚRS 2023 01 |  | základní |  | 0 | 0.00048 | 0.048 | 0 | 0 | 16 | K | 2 |  |  |  | ROZPOCET | 0 | 0 | 0 | 0 | 0 | 1 | 0 | 16 | -1247556285
| Online PSC |  | https://podminky.urs.cz/item/CS_URS_2023_01/784161203 | [14 empty] | Online PSC | 2
| VV |  | odhad | [14 empty] | VV | 2 | 1 | True | 0 | ROZPOCET
| VV |  | 100 |  | 100 | [12 empty] | VV | 2 | 2 | True | 1 | ROZPOCET
181 | K | 784161209 | Lokální vyrovnání podkladu sádrovou stěrkou, tloušťky do 3 mm, plochy do 0,1 m2 na schodišti o výšce podlaží přes 3,80 do 5,00 m | kus | 20 |  | 0 | CS ÚRS 2023 01 |  | základní |  | 0 | 0.00048 | 0.0096 | 0 | 0 | 16 | K | 2 |  |  |  | ROZPOCET | 0 | 0 | 0 | 0 | 0 | 1 | 0 | 16 | -1952487004
| Online PSC |  | https://podminky.urs.cz/item/CS_URS_2023_01/784161209 | [14 empty] | Online PSC | 2
| VV |  | odhad | [14 empty] | VV | 2 | 1 | True | 0 | ROZPOCET
| VV |  | 20 |  | 20 | [12 empty] | VV | 2 | 2 | True | 1 | ROZPOCET
182 | K | 784181001 | Pačokování jednonásobné v místnostech výšky do 3,80 m | m2 | 34.62 |  | 0 | CS ÚRS 2023 01 |  | základní |  | 0 | 0.00021 | 0.0072702 | 0 | 0 | 4 | K | 2 |  |  |  | ROZPOCET | 0 | 0 | 0 | 0 | 0 | 1 | 0 | 4 | -1863374352
| Online PSC |  | https://podminky.urs.cz/item/CS_URS_2023_01/784181001 | [14 empty] | Online PSC | 2
| VV |  | na omítku novou na zazdívky | [14 empty] | VV | 2 | 1 | True | 0 | ROZPOCET
| VV |  | 34,62 |  | 34.62 | [12 empty] | VV | 2 | 2 | True | 0 | ROZPOCET
| VV |  | Součet |  | 34.62 | [12 empty] | VV | 2 | 4 | True | 1 | ROZPOCET
183 | K | 784221103 | Malby z malířských směsí otěruvzdorných za sucha dvojnásobné, bílé za sucha otěruvzdorné dobře v místnostech výšky přes 3,80 do 5,00 m | m2 | 5033.086 |  | 0 | CS ÚRS 2023 01 |  | základní |  | 0 | 0.00029 | 1.4596 | 0 | 0 | 16 | K | 2 |  |  |  | ROZPOCET | 0 | 0 | 0 | 0 | 0 | 1 | 0 | 16 | 1003775086
| Online PSC |  | https://podminky.urs.cz/item/CS_URS_2023_01/784221103 | [14 empty] | Online PSC | 2
| VV |  | čelo podhledu B.202 | [14 empty] | VV | 2 | 1 | True | 0 | ROZPOCET
| VV |  | 87,5*0,9 |  | 78.75 | [12 empty] | VV | 2 | 2 | True | 0 | ROZPOCET
| VV |  | na zdivo | [14 empty] | VV | 2 | 1 | True | 0 | ROZPOCET
| VV |  | 4954,336 |  | 4954.336 | [12 empty] | VV | 2 | 2 | True | 0 | ROZPOCET
| VV |  | Součet |  | 5033.086 | [12 empty] | VV | 2 | 4 | True | 1 | ROZPOCET
184 | K | 784221109 | Malby z malířských směsí otěruvzdorných za sucha dvojnásobné, bílé za sucha otěruvzdorné dobře na schodišti o výšce podlaží přes 3,80 do 5,00 m | m2 | 933.18 |  | 0 | CS ÚRS 2023 01 |  | základní |  | 0 | 0.00029 | 0.27062 | 0 | 0 | 16 | K | 2 |  |  |  | ROZPOCET | 0 | 0 | 0 | 0 | 0 | 1 | 0 | 16 | -1500445037
| Online PSC |  | https://podminky.urs.cz/item/CS_URS_2023_01/784221109 | [14 empty] | Online PSC | 2
| D | 787 | Dokončovací práce - zasklívání |  |  |  | 0 |  |  |  |  | 0 |  | 0 |  | 0 | 2 | D | 1 |  |  |  | ROZPOCET | [6 empty] | 0
185 | K | 787701913 | Očištění PC stěny, přetěsnění | m2 | 24.66 |  | 0 | CS ÚRS 2023 01 |  | základní |  | 0 | 0 | 0 | 0 | 0 | 16 | K | 2 |  |  |  | ROZPOCET | 0 | 0 | 0 | 0 | 0 | 1 | 0 | 16 | -454509358
| Online PSC |  | https://podminky.urs.cz/item/CS_URS_2023_01/787701913 | [14 empty] | Online PSC | 2
| VV |  | B.244 | [14 empty] | VV | 2 | 1 | True | 0 | ROZPOCET
| VV |  | 2,35*(5,6+5,2)-0,6*1,2 |  | 24.66 | [12 empty] | VV | 2 | 2 | True | 0 | ROZPOCET
| VV |  | Součet |  | 24.66 | [12 empty] | VV | 2 | 4 | True | 1 | ROZPOCET
186 | K | 998787202 | Přesun hmot pro zasklívání stanovený procentní sazbou (%) z ceny vodorovná dopravní vzdálenost do 50 m v objektech výšky přes 6 do 12 m | % |  |  | 0 | CS ÚRS 2023 01 |  | základní |  | 0 | 0 | 0 | 0 | 0 | 16 | K | 2 |  |  |  | ROZPOCET | 0 | 0 | 0 | 0 | 0 | 1 | 0 | 16 | 615405269
| Online PSC |  | https://podminky.urs.cz/item/CS_URS_2023_01/998787202 | [14 empty] | Online PSC | 2

## 2 - ZTI
{3569f2a9-ca15-42db-a465-0b80f937be92}
2
| KRYCÍ LIST SOUPISU PRACÍ | [7 empty] | v --- níže se nacházejí doplnkové a pomocné údaje k sestavám --- v | [8 empty] | False
Stavba:
Menza VŠB Ostrava
Objekt:
2 - ZTI
| KSO: |  |  |  |  | CC-CZ:
| Místo: |  | Ostrava |  |  | Datum: | 28. 1. 2023
| Zadavatel: |  |  |  |  | IČ:
|  | VŠB - TU Ostrava |  |  |  | DIČ:
| Uchazeč: |  |  |  |  | IČ: | Vyplň údaj
|  | Vyplň údaj |  |  |  | DIČ: | Vyplň údaj
| Projektant: |  |  |  |  | IČ:
|  | ing.arch.Tomáš Kudělka |  |  |  | DIČ:
| Zpracovatel: |  |  |  |  | IČ:
DIČ:
Poznámka:
| Cena bez DPH | [5 empty] | 0
|  |  | Základ daně |  |  | Sazba daně | Výše daně
| DPH | základní | 0 |  |  | 21% | 0
|  | snížená | 0 |  |  | 15% | 0
|  | zákl. přenesená | 0 |  |  | 21% | 0
|  | sníž. přenesená | 0 |  |  | 15% | 0
|  | nulová | 0 |  |  | 0% | 0
| Cena s DPH |  |  | v | CZK |  | 0
REKAPITULACE ČLENĚNÍ SOUPISU PRACÍ
Stavba:
Menza VŠB Ostrava
Objekt:
2 - ZTI
Místo: |  |  | Ostrava |  |  | Datum: | 28. 1. 2023
Zadavatel: |  |  | VŠB - TU Ostrava |  |  | Projektant: | ing.arch.Tomáš Kudělka
Uchazeč: |  |  | Vyplň údaj |  |  | Zpracovatel:
Kód dílu - Popis | [6 empty] | Cena celkem [CZK]
Náklady stavby celkem | [6 empty] | 0 | [11 empty] | -1
| PSV - Práce a dodávky PSV | [5 empty] | 0
| 721 - Zdravotechnika - vnitřní kanalizace | [5 empty] | 0
| 722 - Zdravotechnika - vnitřní vodovod | [5 empty] | 0
| 723 - Zdravotechnika - vnitřní plynovod | [5 empty] | 0
| 725 - Zdravotechnika - zařizovací předměty | [5 empty] | 0
SOUPIS PRACÍ
Stavba:
Menza VŠB Ostrava
Objekt:
2 - ZTI
Místo: |  |  | Ostrava |  |  | Datum: | 28. 1. 2023
Zadavatel: |  |  | VŠB - TU Ostrava |  |  | Projektant: | ing.arch.Tomáš Kudělka
Uchazeč: |  |  | Vyplň údaj |  |  | Zpracovatel:
PČ | Typ | Kód | Popis | MJ | Množství | J.cena [CZK] | Cena celkem [CZK] | Cenová soustava |  | DPH | J. Nh [h] | Nh celkem [h] | J. hmotnost [t] | Hmotnost celkem [t] | J. suť [t] | Suť Celkem [t]
Náklady soupisu celkem | [6 empty] | 0 |  |  |  |  | 0 |  | 1.1636 |  | 0.828 |  | D | -1 | [10 empty] | 0
| D | PSV | Práce a dodávky PSV |  |  |  | 0 |  |  |  |  | 0 |  | 1.1636 |  | 0.828 | 2 | D | 0 |  |  |  | ROZPOCET | [6 empty] | 0
| D | 721 | Zdravotechnika - vnitřní kanalizace |  |  |  | 0 |  |  |  |  | 0 |  | 0.22653 |  | 0 | 2 | D | 1 |  |  |  | ROZPOCET | [6 empty] | 0
1 | K | 721174024 | Potrubí z trub polypropylenových odpadní (svislé) DN 75 | m | 24 |  | 0 | CS ÚRS 2023 01 |  | základní |  | 0 | 0.00059 | 0.01416 | 0 | 0 | 16 | K | 2 |  |  |  | ROZPOCET | 0 | 0 | 0 | 0 | 0 | 1 | 0 | 16 | -872299079
| Online PSC |  | https://podminky.urs.cz/item/CS_URS_2023_01/721174024 | [14 empty] | Online PSC | 2
2 | K | 721174025 | Potrubí z trub polypropylenových odpadní (svislé) DN 110 | m | 78 |  | 0 | CS ÚRS 2023 01 |  | základní |  | 0 | 0.00201 | 0.15678 | 0 | 0 | 16 | K | 2 |  |  |  | ROZPOCET | 0 | 0 | 0 | 0 | 0 | 1 | 0 | 16 | 2052241809
| Online PSC |  | https://podminky.urs.cz/item/CS_URS_2023_01/721174025 | [14 empty] | Online PSC | 2
3 | K | 721174042 | Potrubí z trub polypropylenových připojovací DN 40 | m | 15 |  | 0 | CS ÚRS 2023 01 |  | základní |  | 0 | 0.00041 | 0.00615 | 0 | 0 | 16 | K | 2 |  |  |  | ROZPOCET | 0 | 0 | 0 | 0 | 0 | 1 | 0 | 16 | 1968203469
| Online PSC |  | https://podminky.urs.cz/item/CS_URS_2023_01/721174042 | [14 empty] | Online PSC | 2
4 | K | 721174043 | Potrubí z trub polypropylenových připojovací DN 50 | m | 103 |  | 0 | CS ÚRS 2023 01 |  | základní |  | 0 | 0.00048 | 0.04944 | 0 | 0 | 16 | K | 2 |  |  |  | ROZPOCET | 0 | 0 | 0 | 0 | 0 | 1 | 0 | 16 | -754145234
| Online PSC |  | https://podminky.urs.cz/item/CS_URS_2023_01/721174043 | [14 empty] | Online PSC | 2
5 | K | 721194104 | Vyměření přípojek na potrubí vyvedení a upevnění odpadních výpustek DN 40 | kus | 5 |  | 0 | CS ÚRS 2023 01 |  | základní |  | 0 | 0 | 0 | 0 | 0 | 16 | K | 2 |  |  |  | ROZPOCET | 0 | 0 | 0 | 0 | 0 | 1 | 0 | 16 | 371018265
| Online PSC |  | https://podminky.urs.cz/item/CS_URS_2023_01/721194104 | [14 empty] | Online PSC | 2
6 | K | 721194105 | Vyměření přípojek na potrubí vyvedení a upevnění odpadních výpustek DN 50 | kus | 46 |  | 0 | CS ÚRS 2023 01 |  | základní |  | 0 | 0 | 0 | 0 | 0 | 16 | K | 2 |  |  |  | ROZPOCET | 0 | 0 | 0 | 0 | 0 | 1 | 0 | 16 | -1615189785
| Online PSC |  | https://podminky.urs.cz/item/CS_URS_2023_01/721194105 | [14 empty] | Online PSC | 2
7 | K | 721194107 | Vyměření přípojek na potrubí vyvedení a upevnění odpadních výpustek DN 70 | kus | 5 |  | 0 | CS ÚRS 2023 01 |  | základní |  | 0 | 0 | 0 | 0 | 0 | 16 | K | 2 |  |  |  | ROZPOCET | 0 | 0 | 0 | 0 | 0 | 1 | 0 | 16 | -1253005452
| Online PSC |  | https://podminky.urs.cz/item/CS_URS_2023_01/721194107 | [14 empty] | Online PSC | 2
8 | K | 721194109 | Vyměření přípojek na potrubí vyvedení a upevnění odpadních výpustek DN 110 | kus | 16 |  | 0 | CS ÚRS 2023 01 |  | základní |  | 0 | 0 | 0 | 0 | 0 | 16 | K | 2 |  |  |  | ROZPOCET | 0 | 0 | 0 | 0 | 0 | 1 | 0 | 16 | -1347416316
| Online PSC |  | https://podminky.urs.cz/item/CS_URS_2023_01/721194109 | [14 empty] | Online PSC | 2
9 | K | 721007.1 | Demontáž stáv. kanalizac | hod | 48 |  | 0 |  |  | základní |  | 0 | 0 | 0 | 0 | 0 | 16 | K | 2 |  |  |  | ROZPOCET | 0 | 0 | 0 | 0 | 0 | 1 | 0 | 16 | -89840891
10 | K | 721010 | Konstrukce zámečnické - konzoly po zavěšení potrubí | kg | 85 |  | 0 |  |  | základní |  | 0 | 0 | 0 | 0 | 0 | 16 | K | 2 |  |  |  | ROZPOCET | 0 | 0 | 0 | 0 | 0 | 1 | 0 | 16 | 1864506652
11 | K | 721011 | Napojení na stáv. kanalizaci | ks | 15 |  | 0 |  |  | základní |  | 0 | 0 | 0 | 0 | 0 | 16 | K | 2 |  |  |  | ROZPOCET | 0 | 0 | 0 | 0 | 0 | 1 | 0 | 16 | -403937408
12 | K | 721012 | HSV práce pro kanalizaci | hod | 51 |  | 0 |  |  | základní |  | 0 | 0 | 0 | 0 | 0 | 16 | K | 2 |  |  |  | ROZPOCET | 0 | 0 | 0 | 0 | 0 | 1 | 0 | 16 | 1797398640
13 | K | 721290111 | Zkouška těsnosti kanalizace v objektech vodou do DN 125 | m | 220 |  | 0 | CS ÚRS 2023 01 |  | základní |  | 0 | 0 | 0 | 0 | 0 | 16 | K | 2 |  |  |  | ROZPOCET | 0 | 0 | 0 | 0 | 0 | 1 | 0 | 16 | -79897695
| Online PSC |  | https://podminky.urs.cz/item/CS_URS_2023_01/721290111 | [14 empty] | Online PSC | 2
| VV |  | 24+78+15+103 |  | 220 | [12 empty] | VV | 2 | 2 | True | 0 | ROZPOCET
| VV |  | Součet |  | 220 | [12 empty] | VV | 2 | 4 | True | 1 | ROZPOCET
14 | K | 998721202 | Přesun hmot pro vnitřní kanalizace stanovený procentní sazbou (%) z ceny vodorovná dopravní vzdálenost do 50 m v objektech výšky přes 6 do 12 m | % |  |  | 0 | CS ÚRS 2023 01 |  | základní |  | 0 | 0 | 0 | 0 | 0 | 16 | K | 2 |  |  |  | ROZPOCET | 0 | 0 | 0 | 0 | 0 | 1 | 0 | 16 | 283109151
| Online PSC |  | https://podminky.urs.cz/item/CS_URS_2023_01/998721202 | [14 empty] | Online PSC | 2
| D | 722 | Zdravotechnika - vnitřní vodovod |  |  |  | 0 |  |  |  |  | 0 |  | 0.8568 |  | 0 | 2 | D | 1 |  |  |  | ROZPOCET | [6 empty] | 0
15 | K | 722174022 | Potrubí z plastových trubek z polypropylenu PPR svařovaných polyfúzně PN 20 (SDR 6) D 20 x 3,4 | m | 149 |  | 0 | CS ÚRS 2023 01 |  | základní |  | 0 | 0.00098 | 0.14602 | 0 | 0 | 16 | K | 2 |  |  |  | ROZPOCET | 0 | 0 | 0 | 0 | 0 | 1 | 0 | 16 | -1804394578
| Online PSC |  | https://podminky.urs.cz/item/CS_URS_2023_01/722174022 | [14 empty] | Online PSC | 2
16 | K | 722174023 | Potrubí z plastových trubek z polypropylenu PPR svařovaných polyfúzně PN 20 (SDR 6) D 25 x 4,2 | m | 252 |  | 0 | CS ÚRS 2023 01 |  | základní |  | 0 | 0.00126 | 0.31752 | 0 | 0 | 16 | K | 2 |  |  |  | ROZPOCET | 0 | 0 | 0 | 0 | 0 | 1 | 0 | 16 | 1347777349
| Online PSC |  | https://podminky.urs.cz/item/CS_URS_2023_01/722174023 | [14 empty] | Online PSC | 2
17 | K | 722174024 | Potrubí z plastových trubek z polypropylenu PPR svařovaných polyfúzně PN 20 (SDR 6) D 32 x 5,4 | m | 34 |  | 0 | CS ÚRS 2023 01 |  | základní |  | 0 | 0.00153 | 0.05202 | 0 | 0 | 16 | K | 2 |  |  |  | ROZPOCET | 0 | 0 | 0 | 0 | 0 | 1 | 0 | 16 | -878426578
| Online PSC |  | https://podminky.urs.cz/item/CS_URS_2023_01/722174024 | [14 empty] | Online PSC | 2
18 | K | 722174025 | Potrubí z plastových trubek z polypropylenu PPR svařovaných polyfúzně PN 20 (SDR 6) D 40 x 6,7 | m | 36 |  | 0 | CS ÚRS 2023 01 |  | základní |  | 0 | 0.00284 | 0.10224 | 0 | 0 | 16 | K | 2 |  |  |  | ROZPOCET | 0 | 0 | 0 | 0 | 0 | 1 | 0 | 16 | 1187392273
| Online PSC |  | https://podminky.urs.cz/item/CS_URS_2023_01/722174025 | [14 empty] | Online PSC | 2
19 | K | 722181231 | Ochrana potrubí termoizolačními trubicemi z pěnového polyetylenu PE přilepenými v příčných a podélných spojích, tloušťky izolace přes 9 do 13 mm, vnitřního průměru izolace DN do 22 mm | m | 149 |  | 0 | CS ÚRS 2023 01 |  | základní |  | 0 | 7e-05 | 0.01043 | 0 | 0 | 16 | K | 2 |  |  |  | ROZPOCET | 0 | 0 | 0 | 0 | 0 | 1 | 0 | 16 | -139135952
| Online PSC |  | https://podminky.urs.cz/item/CS_URS_2023_01/722181231 | [14 empty] | Online PSC | 2
20 | K | 722181232 | Ochrana potrubí termoizolačními trubicemi z pěnového polyetylenu PE přilepenými v příčných a podélných spojích, tloušťky izolace přes 9 do 13 mm, vnitřního průměru izolace DN přes 22 do 45 mm | m | 286 |  | 0 | CS ÚRS 2023 01 |  | základní |  | 0 | 9e-05 | 0.02574 | 0 | 0 | 16 | K | 2 |  |  |  | ROZPOCET | 0 | 0 | 0 | 0 | 0 | 1 | 0 | 16 | 1466489920
| Online PSC |  | https://podminky.urs.cz/item/CS_URS_2023_01/722181232 | [14 empty] | Online PSC | 2
21 | K | 722181233 | Ochrana potrubí termoizolačními trubicemi z pěnového polyetylenu PE přilepenými v příčných a podélných spojích, tloušťky izolace přes 9 do 13 mm, vnitřního průměru izolace DN přes 45 do 63 mm | m | 36 |  | 0 | CS ÚRS 2023 01 |  | základní |  | 0 | 0.00012 | 0.00432 | 0 | 0 | 16 | K | 2 |  |  |  | ROZPOCET | 0 | 0 | 0 | 0 | 0 | 1 | 0 | 16 | 1948755155
| Online PSC |  | https://podminky.urs.cz/item/CS_URS_2023_01/722181233 | [14 empty] | Online PSC | 2
22 | K | 722190401 | Zřízení přípojek na potrubí vyvedení a upevnění výpustek do DN 25 | kus | 97 |  | 0 | CS ÚRS 2023 01 |  | základní |  | 0 | 0 | 0 | 0 | 0 | 16 | K | 2 |  |  |  | ROZPOCET | 0 | 0 | 0 | 0 | 0 | 1 | 0 | 16 | 654661565
| Online PSC |  | https://podminky.urs.cz/item/CS_URS_2023_01/722190401 | [14 empty] | Online PSC | 2
23 | K | 722232045 | Armatury se dvěma závity kulové kohouty PN 42 do 185 °C přímé vnitřní závit G 1" | kus | 8 |  | 0 | CS ÚRS 2023 01 |  | základní |  | 0 | 0.0005 | 0.004 | 0 | 0 | 16 | K | 2 |  |  |  | ROZPOCET | 0 | 0 | 0 | 0 | 0 | 1 | 0 | 16 | 1656610840
| Online PSC |  | https://podminky.urs.cz/item/CS_URS_2023_01/722232045 | [14 empty] | Online PSC | 2
24 | K | 722232046 | Armatury se dvěma závity kulové kohouty PN 42 do 185 °C přímé vnitřní závit G 5/4" | kus | 2 |  | 0 | CS ÚRS 2023 01 |  | základní |  | 0 | 0.0007 | 0.0014 | 0 | 0 | 16 | K | 2 |  |  |  | ROZPOCET | 0 | 0 | 0 | 0 | 0 | 1 | 0 | 16 | 1984052026
| Online PSC |  | https://podminky.urs.cz/item/CS_URS_2023_01/722232046 | [14 empty] | Online PSC | 2
25 | K | 722290215 | Zkoušky, proplach a desinfekce vodovodního potrubí zkoušky těsnosti vodovodního potrubí hrdlového nebo přírubového do DN 100 | m | 471 |  | 0 | CS ÚRS 2023 01 |  | základní |  | 0 | 0.0004 | 0.1884 | 0 | 0 | 16 | K | 2 |  |  |  | ROZPOCET | 0 | 0 | 0 | 0 | 0 | 1 | 0 | 16 | -759024040
| Online PSC |  | https://podminky.urs.cz/item/CS_URS_2023_01/722290215 | [14 empty] | Online PSC | 2
26 | K | 722290234 | Zkoušky, proplach a desinfekce vodovodního potrubí proplach a desinfekce vodovodního potrubí do DN 80 | m | 471 |  | 0 | CS ÚRS 2023 01 |  | základní |  | 0 | 1e-05 | 0.00471 | 0 | 0 | 16 | K | 2 |  |  |  | ROZPOCET | 0 | 0 | 0 | 0 | 0 | 1 | 0 | 16 | 1700799243
| Online PSC |  | https://podminky.urs.cz/item/CS_URS_2023_01/722290234 | [14 empty] | Online PSC | 2
27 | K | 722001 | Demontáž stáv vodoinstalace | hod | 80 |  | 0 |  |  | základní |  | 0 | 0 | 0 | 0 | 0 | 16 | K | 2 |  |  |  | ROZPOCET | 0 | 0 | 0 | 0 | 0 | 1 | 0 | 16 | -1146832265
28 | K | 722002 | Práce HSV | hod | 48 |  | 0 |  |  | základní |  | 0 | 0 | 0 | 0 | 0 | 16 | K | 2 |  |  |  | ROZPOCET | 0 | 0 | 0 | 0 | 0 | 1 | 0 | 16 | -2088657973
29 | K | 722003 | Napojení na stáv. rozvod | ks | 3 |  | 0 |  |  | základní |  | 0 | 0 | 0 | 0 | 0 | 16 | K | 2 |  |  |  | ROZPOCET | 0 | 0 | 0 | 0 | 0 | 1 | 0 | 16 | 536899888
30 | K | 998722202 | Přesun hmot pro vnitřní vodovod stanovený procentní sazbou (%) z ceny vodorovná dopravní vzdálenost do 50 m v objektech výšky přes 6 do 12 m | % |  |  | 0 | CS ÚRS 2023 01 |  | základní |  | 0 | 0 | 0 | 0 | 0 | 16 | K | 2 |  |  |  | ROZPOCET | 0 | 0 | 0 | 0 | 0 | 1 | 0 | 16 | 359877440
| Online PSC |  | https://podminky.urs.cz/item/CS_URS_2023_01/998722202 | [14 empty] | Online PSC | 2
| D | 723 | Zdravotechnika - vnitřní plynovod |  |  |  | 0 |  |  |  |  | 0 |  | 0.039 |  | 0.828 | 2 | D | 1 |  |  |  | ROZPOCET | [6 empty] | 0
31 | K | 723110000 | Odstavení rozvodu plynu, odplynění, odřezání, zaslepení potrubí, zprovoznění po odstavení, napuštění plynovodu, revize, tlaková zkouška | kus | 1 |  | 0 |  |  | základní |  | 0 | 0 | 0 | 0 | 0 | 16 | K | 2 |  |  |  | ROZPOCET | 0 | 0 | 0 | 0 | 0 | 1 | 0 | 16 | 1240575828
32 | K | 723120809 | Demontáž potrubí svařovaného z ocelových trubek závitových přes 50 do DN 80 včetně odvozu a likvidace suti | m | 100 |  | 0 | CS ÚRS 2023 01 |  | základní |  | 0 | 0.00039 | 0.039 | 0.00828 | 0.828 | 16 | K | 2 |  |  |  | ROZPOCET | 0 | 0 | 0 | 0 | 0 | 1 | 0 | 16 | 1683818931
| Online PSC |  | https://podminky.urs.cz/item/CS_URS_2023_01/723120809 | [14 empty] | Online PSC | 2
33 | K | 998723202 | Přesun hmot pro vnitřní plynovod stanovený procentní sazbou (%) z ceny vodorovná dopravní vzdálenost do 50 m v objektech výšky přes 6 do 12 m | % |  |  | 0 | CS ÚRS 2023 01 |  | základní |  | 0 | 0 | 0 | 0 | 0 | 16 | K | 2 |  |  |  | ROZPOCET | 0 | 0 | 0 | 0 | 0 | 1 | 0 | 16 | -1909220082
| Online PSC |  | https://podminky.urs.cz/item/CS_URS_2023_01/998723202 | [14 empty] | Online PSC | 2
| D | 725 | Zdravotechnika - zařizovací předměty |  |  |  | 0 |  |  |  |  | 0 |  | 0.04128 |  | 0 | 2 | D | 1 |  |  |  | ROZPOCET | [6 empty] | 0
34 | K | 725813111 | Ventily rohové bez připojovací trubičky nebo flexi hadičky G 1/2" | soubor | 76 |  | 0 | CS ÚRS 2023 01 |  | základní |  | 0 | 0.00024 | 0.01824 | 0 | 0 | 16 | K | 2 |  |  |  | ROZPOCET | 0 | 0 | 0 | 0 | 0 | 1 | 0 | 16 | 836145238
| Online PSC |  | https://podminky.urs.cz/item/CS_URS_2023_01/725813111 | [14 empty] | Online PSC | 2
35 | K | 725813112 | Ventily rohové bez připojovací trubičky nebo flexi hadičky pračkové G 3/4" | kus | 20 |  | 0 | CS ÚRS 2023 01 |  | základní |  | 0 | 0.00109 | 0.0218 | 0 | 0 | 16 | K | 2 |  |  |  | ROZPOCET | 0 | 0 | 0 | 0 | 0 | 1 | 0 | 16 | -1090329528
| Online PSC |  | https://podminky.urs.cz/item/CS_URS_2023_01/725813112 | [14 empty] | Online PSC | 2
36 | K | 725980123 | Dvířka 30/30 | kus | 4 |  | 0 | CS ÚRS 2023 01 |  | základní |  | 0 | 0.00031 | 0.00124 | 0 | 0 | 16 | K | 2 |  |  |  | ROZPOCET | 0 | 0 | 0 | 0 | 0 | 1 | 0 | 16 | 1527252332
| Online PSC |  | https://podminky.urs.cz/item/CS_URS_2023_01/725980123 | [14 empty] | Online PSC | 2
37 | K | 998725202 | Přesun hmot pro zařizovací předměty stanovený procentní sazbou (%) z ceny vodorovná dopravní vzdálenost do 50 m v objektech výšky přes 6 do 12 m | % |  |  | 0 | CS ÚRS 2023 01 |  | základní |  | 0 | 0 | 0 | 0 | 0 | 16 | K | 2 |  |  |  | ROZPOCET | 0 | 0 | 0 | 0 | 0 | 1 | 0 | 16 | -188423063
| Online PSC |  | https://podminky.urs.cz/item/CS_URS_2023_01/998725202 | [14 empty] | Online PSC | 2

## 3 - ÚT
{4ba40f43-7e03-4e3d-b0dd-906c5545c003}
2
| KRYCÍ LIST SOUPISU PRACÍ | [7 empty] | v --- níže se nacházejí doplnkové a pomocné údaje k sestavám --- v | [8 empty] | False
Stavba:
Menza VŠB Ostrava
Objekt:
3 - ÚT
| KSO: |  |  |  |  | CC-CZ:
| Místo: |  | Ostrava |  |  | Datum: | 28. 1. 2023
| Zadavatel: |  |  |  |  | IČ:
|  | VŠB - TU Ostrava |  |  |  | DIČ:
| Uchazeč: |  |  |  |  | IČ: | Vyplň údaj
|  | Vyplň údaj |  |  |  | DIČ: | Vyplň údaj
| Projektant: |  |  |  |  | IČ:
|  | ing.arch.Tomáš Kudělka |  |  |  | DIČ:
| Zpracovatel: |  |  |  |  | IČ:
DIČ:
Poznámka:
| Cena bez DPH | [5 empty] | 0
|  |  | Základ daně |  |  | Sazba daně | Výše daně
| DPH | základní | 0 |  |  | 21% | 0
|  | snížená | 0 |  |  | 15% | 0
|  | zákl. přenesená | 0 |  |  | 21% | 0
|  | sníž. přenesená | 0 |  |  | 15% | 0
|  | nulová | 0 |  |  | 0% | 0
| Cena s DPH |  |  | v | CZK |  | 0
REKAPITULACE ČLENĚNÍ SOUPISU PRACÍ
Stavba:
Menza VŠB Ostrava
Objekt:
3 - ÚT
Místo: |  |  | Ostrava |  |  | Datum: | 28. 1. 2023
Zadavatel: |  |  | VŠB - TU Ostrava |  |  | Projektant: | ing.arch.Tomáš Kudělka
Uchazeč: |  |  | Vyplň údaj |  |  | Zpracovatel:
Kód dílu - Popis | [6 empty] | Cena celkem [CZK]
Náklady stavby celkem | [6 empty] | 0 | [11 empty] | -1
| PSV - Práce a dodávky PSV | [5 empty] | 0
| 733 - Ústřední vytápění - rozvodné potrubí | [5 empty] | 0
| 734 - Ústřední vytápění - armatury | [5 empty] | 0
| 735 - Ústřední vytápění - otopná tělesa | [5 empty] | 0
| 783 - Dokončovací práce - nátěry | [5 empty] | 0
SOUPIS PRACÍ
Stavba:
Menza VŠB Ostrava
Objekt:
3 - ÚT
Místo: |  |  | Ostrava |  |  | Datum: | 28. 1. 2023
Zadavatel: |  |  | VŠB - TU Ostrava |  |  | Projektant: | ing.arch.Tomáš Kudělka
Uchazeč: |  |  | Vyplň údaj |  |  | Zpracovatel:
PČ | Typ | Kód | Popis | MJ | Množství | J.cena [CZK] | Cena celkem [CZK] | Cenová soustava |  | DPH | J. Nh [h] | Nh celkem [h] | J. hmotnost [t] | Hmotnost celkem [t] | J. suť [t] | Suť Celkem [t]
Náklady soupisu celkem | [6 empty] | 0 |  |  |  |  | 0 |  | 0.03672 |  | 0.69034 |  | D | -1 | [10 empty] | 0
| D | PSV | Práce a dodávky PSV |  |  |  | 0 |  |  |  |  | 0 |  | 0.03672 |  | 0.69034 | 2 | D | 0 |  |  |  | ROZPOCET | [6 empty] | 0
| D | 733 | Ústřední vytápění - rozvodné potrubí |  |  |  | 0 |  |  |  |  | 0 |  | 0 |  | 0 | 2 | D | 1 |  |  |  | ROZPOCET | [6 empty] | 0
1 | K | 73321000 | Úprava připojovacího potrubí pro radiátory - demontáž, připojení (přívod, zpátečka) | kusů | 6 |  | 0 |  |  | základní |  | 0 | 0 | 0 | 0 | 0 | 16 | K | 2 |  |  |  | ROZPOCET | 0 | 0 | 0 | 0 | 0 | 1 | 0 | 16 | -606483928
2 | K | 73322000 | Vypuštění a napuštění systému po opravě , zprovoznění systému, topná zkouška | kusů | 1 |  | 0 |  |  | základní |  | 0 | 0 | 0 | 0 | 0 | 16 | K | 2 |  |  |  | ROZPOCET | 0 | 0 | 0 | 0 | 0 | 1 | 0 | 16 | -174531479
| D | 734 | Ústřední vytápění - armatury |  |  |  | 0 |  |  |  |  | 0 |  | 0.00432 |  | 0.0054 | 2 | D | 1 |  |  |  | ROZPOCET | [6 empty] | 0
3 | K | 734200821 | Demontáž armatur závitových se dvěma závity do G 1/2 | kus | 12 |  | 0 | CS ÚRS 2023 01 |  | základní |  | 0 | 9e-05 | 0.00108 | 0.00045 | 0.0054 | 16 | K | 2 |  |  |  | ROZPOCET | 0 | 0 | 0 | 0 | 0 | 1 | 0 | 16 | 944514207
| Online PSC |  | https://podminky.urs.cz/item/CS_URS_2023_01/734200821 | [14 empty] | Online PSC | 2
| VV |  | 6*2 |  | 12 | [12 empty] | VV | 2 | 2 | True | 1 | ROZPOCET
4 | K | 734222812 | Ventily regulační závitové termostatické, s hlavicí ručního ovládání PN 16 do 110°C přímé chromované G 1/2 | kus | 6 |  | 0 | CS ÚRS 2023 01 |  | základní |  | 0 | 0.00029 | 0.00174 | 0 | 0 | 16 | K | 2 |  |  |  | ROZPOCET | 0 | 0 | 0 | 0 | 0 | 1 | 0 | 16 | 675265305
| Online PSC |  | https://podminky.urs.cz/item/CS_URS_2023_01/734222812 | [14 empty] | Online PSC | 2
5 | K | 734261233 | Šroubení topenářské PN 16 do 120°C přímé G 1/2 | kus | 6 |  | 0 | CS ÚRS 2023 01 |  | základní |  | 0 | 0.00025 | 0.0015 | 0 | 0 | 16 | K | 2 |  |  |  | ROZPOCET | 0 | 0 | 0 | 0 | 0 | 1 | 0 | 16 | 259987979
| Online PSC |  | https://podminky.urs.cz/item/CS_URS_2023_01/734261233 | [14 empty] | Online PSC | 2
6 | K | 998734202 | Přesun hmot pro armatury stanovený procentní sazbou (%) z ceny vodorovná dopravní vzdálenost do 50 m v objektech výšky přes 6 do 12 m | % |  |  | 0 | CS ÚRS 2023 01 |  | základní |  | 0 | 0 | 0 | 0 | 0 | 16 | K | 2 |  |  |  | ROZPOCET | 0 | 0 | 0 | 0 | 0 | 1 | 0 | 16 | -1358822218
| Online PSC |  | https://podminky.urs.cz/item/CS_URS_2023_01/998734202 | [14 empty] | Online PSC | 2
| D | 735 | Ústřední vytápění - otopná tělesa |  |  |  | 0 |  |  |  |  | 0 |  | 0 |  | 0.68494 | 2 | D | 1 |  |  |  | ROZPOCET | [6 empty] | 0
7 | K | 735121810 | Demontáž otopných těles ocelových článkových | m2 | 64.8 |  | 0 | CS ÚRS 2023 01 |  | základní |  | 0 | 0 | 0 | 0.01057 | 0.68494 | 16 | K | 2 |  |  |  | ROZPOCET | 0 | 0 | 0 | 0 | 0 | 1 | 0 | 16 | -131472174
| Online PSC |  | https://podminky.urs.cz/item/CS_URS_2023_01/735121810 | [14 empty] | Online PSC | 2
| VV |  | 18*0,6*6 |  | 64.8 | [12 empty] | VV | 2 | 2 | True | 0 | ROZPOCET
| VV |  | Součet |  | 64.8 | [12 empty] | VV | 2 | 4 | True | 1 | ROZPOCET
8 | K | 735191903 | Ostatní opravy otopných těles vyčištění propláchnutím vodou otopných těles ocelových nebo hliníkových | m2 | 64.8 |  | 0 | CS ÚRS 2023 01 |  | základní |  | 0 | 0 | 0 | 0 | 0 | 16 | K | 2 |  |  |  | ROZPOCET | 0 | 0 | 0 | 0 | 0 | 1 | 0 | 16 | 1980786610
| Online PSC |  | https://podminky.urs.cz/item/CS_URS_2023_01/735191903 | [14 empty] | Online PSC | 2
9 | K | 735192912 | Ostatní opravy otopných těles zpětná montáž otopných těles článkových ocelových | m2 | 64.8 |  | 0 | CS ÚRS 2023 01 |  | základní |  | 0 | 0 | 0 | 0 | 0 | 16 | K | 2 |  |  |  | ROZPOCET | 0 | 0 | 0 | 0 | 0 | 1 | 0 | 16 | -18268496
| Online PSC |  | https://podminky.urs.cz/item/CS_URS_2023_01/735192912 | [14 empty] | Online PSC | 2
10 | K | 998735202 | Přesun hmot pro otopná tělesa stanovený procentní sazbou (%) z ceny vodorovná dopravní vzdálenost do 50 m v objektech výšky přes 6 do 12 m | % |  |  | 0 | CS ÚRS 2023 01 |  | základní |  | 0 | 0 | 0 | 0 | 0 | 16 | K | 2 |  |  |  | ROZPOCET | 0 | 0 | 0 | 0 | 0 | 1 | 0 | 16 | 1655382555
| Online PSC |  | https://podminky.urs.cz/item/CS_URS_2023_01/998735202 | [14 empty] | Online PSC | 2
| D | 783 | Dokončovací práce - nátěry |  |  |  | 0 |  |  |  |  | 0 |  | 0.0324 |  | 0 | 2 | D | 1 |  |  |  | ROZPOCET | [6 empty] | 0
11 | K | 783601321 | Příprava podkladu otopných těles před provedením nátěrů článkových odrezivěním bezoplachovým | m2 | 64.8 |  | 0 | CS ÚRS 2023 01 |  | základní |  | 0 | 9e-05 | 0.005832 | 0 | 0 | 16 | K | 2 |  |  |  | ROZPOCET | 0 | 0 | 0 | 0 | 0 | 1 | 0 | 16 | -533928359
| Online PSC |  | https://podminky.urs.cz/item/CS_URS_2023_01/783601321 | [14 empty] | Online PSC | 2
12 | K | 783617117 | Krycí nátěr (email) otopných těles článkových dvojnásobný syntetický | m2 | 64.8 |  | 0 | CS ÚRS 2023 01 |  | základní |  | 0 | 0.00041 | 0.026568 | 0 | 0 | 16 | K | 2 |  |  |  | ROZPOCET | 0 | 0 | 0 | 0 | 0 | 1 | 0 | 16 | 1320136288
| Online PSC |  | https://podminky.urs.cz/item/CS_URS_2023_01/783617117 | [14 empty] | Online PSC | 2

## 4 - VRN
{1e330926-7d45-4458-9649-730e4d510382}
2
| KRYCÍ LIST SOUPISU PRACÍ | [7 empty] | v --- níže se nacházejí doplnkové a pomocné údaje k sestavám --- v | [8 empty] | False
Stavba:
Menza VŠB Ostrava
Objekt:
4 - VRN
| KSO: |  |  |  |  | CC-CZ:
| Místo: |  | Ostrava |  |  | Datum: | 28. 1. 2023
| Zadavatel: |  |  |  |  | IČ:
|  | VŠB - TU Ostrava |  |  |  | DIČ:
| Uchazeč: |  |  |  |  | IČ: | Vyplň údaj
|  | Vyplň údaj |  |  |  | DIČ: | Vyplň údaj
| Projektant: |  |  |  |  | IČ:
|  | ing.arch.Tomáš Kudělka |  |  |  | DIČ:
| Zpracovatel: |  |  |  |  | IČ:
DIČ:
Poznámka:
| Cena bez DPH | [5 empty] | 0
|  |  | Základ daně |  |  | Sazba daně | Výše daně
| DPH | základní | 0 |  |  | 21% | 0
|  | snížená | 0 |  |  | 15% | 0
|  | zákl. přenesená | 0 |  |  | 21% | 0
|  | sníž. přenesená | 0 |  |  | 15% | 0
|  | nulová | 0 |  |  | 0% | 0
| Cena s DPH |  |  | v | CZK |  | 0
REKAPITULACE ČLENĚNÍ SOUPISU PRACÍ
Stavba:
Menza VŠB Ostrava
Objekt:
4 - VRN
Místo: |  |  | Ostrava |  |  | Datum: | 28. 1. 2023
Zadavatel: |  |  | VŠB - TU Ostrava |  |  | Projektant: | ing.arch.Tomáš Kudělka
Uchazeč: |  |  | Vyplň údaj |  |  | Zpracovatel:
Kód dílu - Popis | [6 empty] | Cena celkem [CZK]
Náklady stavby celkem | [6 empty] | 0 | [11 empty] | -1
| VRN - Vedlejší rozpočtové náklady | [5 empty] | 0
SOUPIS PRACÍ
Stavba:
Menza VŠB Ostrava
Objekt:
4 - VRN
Místo: |  |  | Ostrava |  |  | Datum: | 28. 1. 2023
Zadavatel: |  |  | VŠB - TU Ostrava |  |  | Projektant: | ing.arch.Tomáš Kudělka
Uchazeč: |  |  | Vyplň údaj |  |  | Zpracovatel:
PČ | Typ | Kód | Popis | MJ | Množství | J.cena [CZK] | Cena celkem [CZK] | Cenová soustava |  | DPH | J. Nh [h] | Nh celkem [h] | J. hmotnost [t] | Hmotnost celkem [t] | J. suť [t] | Suť Celkem [t]
Náklady soupisu celkem | [6 empty] | 0 |  |  |  |  | 0 |  | 0 |  | 0 |  | D | -1 | [7 empty] | 0
| D | VRN | Vedlejší rozpočtové náklady |  |  |  | 0 |  |  |  |  | 0 |  | 0 |  | 0 | 5 | D | 0 | ROZPOCET | [6 empty] | 0
1 | K | 010001000 | Průzkumné, geodetické a projektové práce | komplet | 1 |  | 0 | CS ÚRS 2023 01 |  | základní |  | 0 | 0 | 0 | 0 | 0 | 1024 | K | 1 | ROZPOCET | 0 | 0 | 0 | 0 | 0 | 1 | 0 | 1024 | 870283368
| Online PSC |  | https://podminky.urs.cz/item/CS_URS_2023_01/010001000 | [14 empty] | Online PSC | 1
| PSC |  | Poznámka k souboru cen: 1. Více informací o volbě, obsahu a způsobu ocenění jednotlivých titulů viz příslušné Přílohy 01 až 09. | [14 empty] | PSC | 1
2 | K | 013254000 | Dokumentace skutečného provedení stavby | komplt. | 1 |  | 0 |  |  | základní |  | 0 | 0 | 0 | 0 | 0 | 1024 | K | 1 | ROZPOCET | 0 | 0 | 0 | 0 | 0 | 1 | 0 | 1024 | 784282446
| P |  | Poznámka k položce: Poznámka k položce: vyhotovení a její předání objednateli v požadované formě a požadovaném počtu včetně závěrečné zprávy. | [14 empty] | P | 1
3 | K | 030001000.1 | Zařízení staveniště včetně provozu a odstranění | komplt. | 1 |  | 0 |  |  | základní |  | 0 | 0 | 0 | 0 | 0 | 1024 | K | 1 | ROZPOCET | 0 | 0 | 0 | 0 | 0 | 1 | 0 | 1024 | -37581659
| P |  | Poznámka k položce: Poznámka k položce: vybudování zařízení staveniště včetně mobilního WC, připojení a spotřeba energií, provoz zařízení staveniště, odstranění zařízení staveniště. | [14 empty] | P | 1
4 | K | 034002000 | Zabezpečení staveniště | komplt. | 1 |  | 0 |  |  | základní |  | 0 | 0 | 0 | 0 | 0 | 1024 | K | 1 | ROZPOCET | 0 | 0 | 0 | 0 | 0 | 1 | 0 | 1024 | 2080682290
| P |  | Poznámka k položce: Poznámka k položce: náklady na ochranu staveniště před vstupem nepovolaných osob, včetně příslušného značení, náklady na oplocení staveniště či na jeho osvětlení, náklady na vypracování potřebné dokumentace pro provoz staveniště z hlediska požární ochrany (požární řád a poplachová směrnice) a z hlediska provozu staveniště (provozně dopravní řád), | [14 empty] | P | 1
5 | K | 034303000 | Dopravní značení na staveništi | komplet | 1 |  | 0 | CS ÚRS 2023 01 |  | základní |  | 0 | 0 | 0 | 0 | 0 | 1024 | K | 1 | ROZPOCET | 0 | 0 | 0 | 0 | 0 | 1 | 0 | 1024 | -759626881
| Online PSC |  | https://podminky.urs.cz/item/CS_URS_2023_01/034303000 | [14 empty] | Online PSC | 1
| PSC |  | Poznámka k souboru cen: 1. Více informací o volbě, obsahu a způsobu ocenění jednotlivých titulů viz Příloha 03 Zařízení staveniště. | [14 empty] | PSC | 1
6 | K | 034503000.1 | Čištění prostoru staveniště a výjezdů z areálu | komplet | 1 |  | 0 | CS ÚRS 2022 01 |  | základní |  | 0 | 0 | 0 | 0 | 0 | 1024 | K | 1 | ROZPOCET | 0 | 0 | 0 | 0 | 0 | 1 | 0 | 1024 | -1833052687
| Online PSC |  | https://podminky.urs.cz/item/CS_URS_2022_01/034503000.1 | [14 empty] | Online PSC | 1
| PSC |  | Poznámka k souboru cen: 1. Více informací o volbě, obsahu a způsobu ocenění jednotlivých titulů viz Příloha 03 Zařízení staveniště. | [14 empty] | PSC | 1
7 | K | 035103001 | Pronájem ploch | komplet | 1 |  | 0 | CS ÚRS 2023 01 |  | základní |  | 0 | 0 | 0 | 0 | 0 | 1024 | K | 1 | ROZPOCET | 0 | 0 | 0 | 0 | 0 | 1 | 0 | 1024 | 467923460
| Online PSC |  | https://podminky.urs.cz/item/CS_URS_2023_01/035103001 | [14 empty] | Online PSC | 1
| PSC |  | Poznámka k souboru cen: 1. Více informací o volbě, obsahu a způsobu ocenění jednotlivých titulů viz Příloha 03 Zařízení staveniště. | [14 empty] | PSC | 1
8 | K | 043002000 | Zkoušky a ostatní měření | komplt. | 1 |  | 0 |  |  | základní |  | 0 | 0 | 0 | 0 | 0 | 1024 | K | 1 | ROZPOCET | 0 | 0 | 0 | 0 | 0 | 1 | 0 | 1024 | -148329782
| P |  | Poznámka k položce: Poznámka k položce: veškeré průkazní a kontrolní zkoušky (včetně vypracování KZP a technologických postupů prací). | [14 empty] | P | 1
9 | K | 045002000 | Kompletační a koordinační činnost | …komplet | 1 |  | 0 | CS ÚRS 2023 01 |  | základní |  | 0 | 0 | 0 | 0 | 0 | 1024 | K | 1 | ROZPOCET | 0 | 0 | 0 | 0 | 0 | 1 | 0 | 1024 | 2066315555
| Online PSC |  | https://podminky.urs.cz/item/CS_URS_2023_01/045002000 | [14 empty] | Online PSC | 1
| PSC |  | Poznámka k souboru cen: 1. Více informací o volbě, obsahu a způsobu ocenění jednotlivých titulů viz příslušné Přílohy 01 až 09. | [14 empty] | PSC | 1
10 | K | 052103000 | Rezerva - inflační rezerva - platné po celou dobu výstavby pro všechny objekty stavby | soubor | 1 |  | 0 | CS ÚRS 2023 01 |  | základní |  | 0 | 0 | 0 | 0 | 0 | 1024 | K | 1 | ROZPOCET | 0 | 0 | 0 | 0 | 0 | 1 | 0 | 1024 | -1304062976
| Online PSC |  | https://podminky.urs.cz/item/CS_URS_2023_01/052103000 | [14 empty] | Online PSC | 1
11 | K | 052203000 | Rezerva na nepředvídané a drobné nepodchycené práce- doporučeno do výše 5% . Po kontrole dokumentace a rozpočtu nacení dodavatel dle vlastní úvahy. | soubor | 1 |  | 0 | CS ÚRS 2023 01 |  | základní |  | 0 | 0 | 0 | 0 | 0 | 1024 | K | 1 | ROZPOCET | 0 | 0 | 0 | 0 | 0 | 1 | 0 | 1024 | 1737125374
| Online PSC |  | https://podminky.urs.cz/item/CS_URS_2023_01/052203000 | [14 empty] | Online PSC | 1
12 | K | 071002000 | Provoz investora, třetích osob | …komplet | 1 |  | 0 | CS ÚRS 2022 01 |  | základní |  | 0 | 0 | 0 | 0 | 0 | 1024 | K | 1 | ROZPOCET | 0 | 0 | 0 | 0 | 0 | 1 | 0 | 1024 | 2049726914
| Online PSC |  | https://podminky.urs.cz/item/CS_URS_2022_01/071002000 | [14 empty] | Online PSC | 1
| PSC |  | Poznámka k souboru cen: 1. Více informací o volbě, obsahu a způsobu ocenění jednotlivých titulů viz příslušné Přílohy 01 až 09. | [14 empty] | PSC | 1
13 | K | 094104000 | Náklady na opatření BOZP | soubor | 1 |  | 0 | CS ÚRS 2023 01 |  | základní |  | 0 | 0 | 0 | 0 | 0 | 1024 | K | 1 | ROZPOCET | 0 | 0 | 0 | 0 | 0 | 1 | 0 | 1024 | -283956528
| Online PSC |  | https://podminky.urs.cz/item/CS_URS_2023_01/094104000 | [14 empty] | Online PSC | 1