## List1
Pozice | Název zařízení | Počet kusů | Rozměry (mm) | Elektro | Celkový příkon | Kanály Sicotronic - EAM-modul | Kabely Sicotronic - 7x1,5 mm2 | Počet použitých modulů
400V
|  |  | HxŠxV | kW
500 | Mytí provozního nádobí
507 | Myčka provozního nádobí | 1 | 1468x870/1375x2070/2240 | 17.4 | 17.4 | 1 |  |  | Winterhalter
700 | Varna/Sklady
722 | Elektrická multifunkční pánev - 200l | 1 | 1580x850x1050 | 49.2 | 49.2 | 2 |  |  | JIPA
722a | Elektrická multifunkční pánev - 200l | 1 | 1580x850x1050 | 49.2 | 49.2 | 2 |  |  | JIPA
729 | Elektrická multifunkční pánev - 150l | 1 | 1651x850x1050 | 36.9 | 36.9 | 2 |  |  | JIPA
729a | Elektrická multifunkční pánev - 150l | 1 | 1651x850x1050 | 36.9 | 36.9 | 2 |  |  | JIPA
732 | Elektrická multifunkční pánev - 2x49l | 1 | 1580x850x1050 | 27.5 | 27.5 | 2 |  |  | JIPA
734 | Elektrická multifunkční pánev - 2x79l | 1 | 1757x850x1050 | 36.9 | 36.9 | 2 |  |  | JIPA
742 | El. konvektomat 10xGN 1/1 | 2 | 852x797x1055 | 18.7 | 37.4 | 2 |  |  | Lainox
900 | Mytí stolního nádobí
903 | Kompaktní tunelový mycí stroj s posunem košů | 1 | 3000x800x1870 | 52 | 52 | 2 |  |  | Winterhalter
CELKEM |  |  |  |  | 343.4 | 17
Připojené zatížení v kW x0.7 = očekávané špičkové zatížení při plném zatížení
343,40 kWx0,7=238,00 kW
Připojené zatížení v kW x0.7x0.7 = očekávané špičkové zatížení při plném zatížení při nasazení Sicotronic
343,30 kWx0,7x0,7=166,60 kW
Všechna zařízení vyžadují rozhraní podle DIN 18875!