## 60005515 10
60005515 10 DNS_PC_ ATYP |  | Nabídka (typ označení nebo p/n)
Základní deska | 4 sloty RAM, SOLID kondenzátory
Procesor | x86-64 kompatibilní
Výkon procesoru | PassMark Average CPU Mark minimální hodnota 34000 dle http://www.cpubenchmark.net na konci lhůty pro podání nabídek
Paměť RAM | min. 128 GB DDR4 (min. 2 moduly)
Pevný disk | min. 2 x 1000 GB SSD (TBW min. 1000 , Rychlost čtení min. 7000MB/s, rychlost zápisu min. 6000 MB/s) a min. 2 x 4000 GB, SATA 6 Gb/s, min.7200 ot./min
Optická mechanika | Blu-Ray vypalovačka /DVD+-RW/RAM/DL (může být externí) + media min 50ks BD-R 25 GB min. 25 ks BD-RE
Grafická karta | grafická karta, PCIe x16, min. 8 GB RAM, min 2x Display port + HDMI(možnost redukce) šířka paměťové sběrnice 128 bit, podpora min. DX 11,OpenGL 4.3 Autodesk Invetor / VRED kompatibilní, VR kompatibilní, Passmark G3DMark min. hodnota 24 000 dle www.videocardbenchmark.net na konci lhůty pro podání nabídek
Zvuková karta | integrovaná na základní desce, min. konfigurace 5.1, mikrofoní vstup
Napájecí zdroj | min. 800 W, aktivní PFC, splňující normu min. 80PLUS BRONZE (nebo větší dle spotřeby sestavy)
Síťová karta | min. 1x 10/100/1000 Mb Ethernet, RJ 45, s podporou PXE a min 1x (1x 10/100/1000 Mb Ethernet nebo Wifi)
Skříň počítače | miditower, bez jakýchkoliv krytek USB portů a DVD mechanik, zadní ventilátor min. 120mm s regulací otáček řízenou základní deskou
Chladič procesoru | chladič procesoru osazen ventilátorem min. 120mm, regulace otáček řízena základní deskou
Vstupní a výstupní porty | min. 4 x USB 3.2 porty , min 2 porty na předním panelu, vstup a výstup pro slucháka a mikrofon na předním panelu, 2x USB C
Klávesnice | USB, připojená kabelem, CZ/EN
Myš | USB, optická, připojená kabelem, 2 tlačítka + kolečko, vertikální
Operační systém | Základní OS pro upgrade na Windows v rámci programu CAMPUS (OEM W10)
Požadavky na kompatibilitu | kompatibilita s OS Windows 10
Požadavky na rozšiřitelnost | volná 1 pozice pro 5,25" mechaniku nebo disk, volná 1 pozice pro 3,5" mechaniku
Požadavky na servis | Zahájení reklamace do tří pracovních dnů od nahlášení závady.
Záruční doba | 3 roky na sestavu
Dodací lhůta | do max 21 dnů od nabytí účinnosti smlouvy
Cena včetně DPH | max. 75 000 Kč

## 60005515 20
60005515 20 DNS_PC_ ATYP |  | Nabídka (typ označení nebo p/n)
Základní deska | 4 sloty RAM, SOLID kondenzátory, min. USB 3.0
Procesor | x86-64 kompatibilní
Výkon procesoru | PassMark Average CPU Mark minimální hodnota 20000 dle http://www.cpubenchmark.net na konci lhůty pro podání nabídek
Paměť RAM | min. 64 GB DDR4 (min. 2 moduly)
Pevný disk | min. 1 x 1000 GB SSD (TBW min. 1000 , rychlost čtení min.7000MB/s, rychlost zápisu min. 6000 MB/s) a 1 x 2000 GB, SATA 6 Gb/s, min.7200 ot./min
Optická mechanika | Blu-Ray čtečka /DVD+-RW/RAM/DL - může být externí
Grafická karta | grafická karta, min PCIe x16, min. 8 GB RAM, min 2x výstup (Display port(min. DisplayPort 1.4) + HDMI(možnost redukce)) šířka paměťové sběrnice min. 128 bit, podpora min. DX 11,OpenGL 4.3 Autodesk Invetor / VRED kompatibilní, VR kompatibilní, Passmark G3D Mark min. hodnota 22 000 dle www.videocardbenchmark.net na konci lhůty pro podání nabídek
Zvuková karta | integrovaná na základní desce, min. konfigurace 5.1, mikrofoní vstup
Napájecí zdroj | min. 650 W , aktivní PFC, splňující normu min. 80PLUS BRONZE (nebo větší spotřeby setavy)
Síťová karta | min. 1x 10/100/1000 Mb Ethernet, RJ 45, s podporou PXE a min 1x (1x 10/100/1000 Mb Ethernet nebo Wifi)
Skříň počítače | miditower, bez jakýchkoliv krytek USB portů a DVD mechanik, zadní ventilátor min. 120mm s regulací otáček řízenou základní deskou
Chladič procesoru | chladič procesoru osazen ventilátorem min. 120mm, regulace otáček řízena základní deskou
Vstupní a výstupní porty | min. 2 x USB 3.2 porty , min 2 porty na předním panelu, vstup a výstup pro slucháka a mikrofon na předním panelu,min 1xUSB C
Klávesnice | USB, připojená kabelem, CZ/EN
Myš | USB, optická, připojená kabelem, 2 tlačítka + kolečko - vertikální
Operační systém | Základní OS pro upgrade na Windows v rámci programu CAMPUS (OEM W10)
Požadavky na kompatibilitu | kompatibilita s OS Windows 10
Požadavky na rozšiřitelnost | volná 1 pozice pro 5,25" mechaniku nebo disk, volná 1 pozice pro 3,5" mechaniku
Požadavky na servis | Zahájení reklamace do tří pracovních dnů od nahlášení závady.
Záruční doba | 3 roky na sestavu
Dodací lhůta | do max 21 dnů od nabytí účinnosti smlouvy
Cena včetně DPH | max. 44 000 Kč

## 60005515 30
60005515 30 DNS_LCD_ATYP |  | Nabídka (typ označení nebo p/n)
Úhlopříčka | min. 49"
Podsvícení | LED
Rozlišení | min. 5120x1440
Doba odezvy | max. 5 ms
Svítivost | min. 300 cd/m2
Vstupy | min. 1xHDMI, 1xDisplay Port
Zakřivení | 1000 R
Součást dodání | propojovací kabel DisplayPort - DisplayPort dle moinotru min. 1.5m
Záruka | 2 roky
Dodací lhůta | do 21 dnů od nabytí účinnosti smlouvy
Cena včetně DPH | max. 30 000 Kč