## 60005515 40
60005515 40 DNS_dalsi_AVT_ATYP |  | Nabídka (typ označení nebo p/n)
Rozlišení displejů: | min. 4896 × 2448 px
Rozlišení na oko | min. 2448 × 2448 px
Zorné pole | min. 120° H
Frekvence | min. 90 Hz
Kompatibilita | PC; až 11 zařízení současně v jedné učebně
senzory | min G-sensor,Gyroscope,Proximity
Tracking | ANO, min. brýle, ovladač
Audio | ANO, Stereo
Kabely | Kabely k připojení k PC min.3m může být řešeno prodloužením
Ovladače | 2 ks
vstupy | Tlačítka na ovladači a Multifunkční trackpad
Příslušenství k ovladači | Nabíjecí adaptéry, kabeláž
Základnová stanice pro tracking | min. 2x
Servis | Zahájení reklamace do tří pracovních dnů od nahlášení závady.
Záruka | min. 2 roky
Dodací lhůta | do 30 dnů od nabytí účinnosti smlouvy
Cena včetně DPH | max. 36 000 Kč

## 60005515 50
60005515 50 DNS_dalsi_AVT_ATYP |  | Nabídka (typ označení nebo p/n)
TYP | Brýle pro rozšířenou realitu
TYP projekce | Průhledová holografická projekce
Rozlišení displejů: | 2K
Holografická hustota | > 2,5 bod/radián
Kompatibilita | Windows Holographic
senzory | min G-sensor,Gyroscope, magnetometr
hloubková kamera
Tracking | ANO, hlava, oči
Audio | ANO, vestavěné, mikrofón
Kabely | Kabely k připojení k PC
Servis | Zahájení reklamace do tří pracovních dnů od nahlášení závady.
Záruka | min. 2 roky
Dodací lhůta | do 30 dnů od nabytí účinnosti smlouvy
Cena včetně DPH | max. 79 000 Kč
Nabídka (typ označení nebo p/n)
Vývojový kit
Komatibilita | Kompatibilní s výše uvedneným zařízením
programové vybavení | SW pro vývoj aplikací pro výše uvedené zařízení.
Ovladače | 2 ks
vstupy | Tlačítka na ovladači a Multifunkční trackpad
Servis | Zahájení reklamace do tří pracovních dnů od nahlášení závady.
Záruka | min. 2 roky
Dodací lhůta | do 30 dnů od nabytí účinnosti smlouvy
Cena včetně DPH | max. 11 000 Kč
Cena celkem včetně DPH | max. 90000 Kč | 0