## 2.1. ASŘ
Investor: |  | VŠB – Technická univerzita Ostrava
Akce: |  | Energetický management VŠB
Stupeň dokumentace: |  | DSP |  |  | Část: | SKŘ |  |  | Datum: | 2016-12-01
Poř. číslo | Okruh | Mn. | m. j. | Název okruhu - přístroje | Rozsah | Napájení | Výrobce, dodavatel | Typ | Objednací číslo | Poznámky
Nadřazený ŘS sběru dat
1 |  | 1 | ks | HPE DL360 Gen9 E5-2620v4, 16G, 2x300GB SAS, DVD-RW |  | 230VAC | Hewlett-Packard |  | AQ843375-425 | Processor(s): (1) Intel® Xeon® E5-2620v4 (2.1GHz/8-core/20MB). Chipset: Intel® C610 Series Chipset. Memory: 16GB (1x16GB) HP SmartMemory Dual Rank x4 DDR4-2400 Registered Advanced ECC. Network Controller: HP Ethernet 1Gb 4-port 331 Adapter (4 x 10/100/1000Gb porty). Storage Controller: HP Smart Array P440ar/2GB (RAID 0/1/1+0/5/5+0/6/6+0). Internal Storage: 2 x HP 300GB 12G SAS 10K 2.5in SC ENT HDD, 8 x SFF 2,5" SSD/SAS/SATA HDD. Optical Drive: DVD-RW Optical Drive. PCI-Express Slots: 2 x PCIe 3.0. sloty, možnost doplnění dalšího slotu. Power Supply: (1) 1x HP 500W FS Platinum Hot Plug Power Supply Kit, možnost doplnění redundantního zdroje. Vzdálená správa: HP Integrated Lights-Out (HP iLO), volitelně licence pro pokročilé funkce. Form Factor: 1U, Easy Install Rail Kit with Cable Management Arm, hloubka 69,85cm.
2 |  | 1 | ks | HP iLO Adv 1-Svr incl 1yr TS&U S |  |  | Hewlett-Packard |  | AQ512485-B21
3 |  | 3 | ks | HP 300GB 12G SAS 10K 2.5in SC ENT HDD |  |  | Hewlett-Packard |  | AQ720478-B21
4 |  | 1 | ks | HP 3y Nbd DL360 Gen9 FC Service |  |  | Hewlett-Packard |  | U7AL3E
5 |  | 1 | ks | ClearSCADA Server 5000 pt |  |  | Schneider Electric |  |  | Licence ClearSCADA Server pro max. 5000 datový bodů
6 |  | 1 | ks | ClearSCADA WebX 1500+ pt Base Web Server License |  |  | Schneider Electric |  |  | Licence ClearSCADA Web Server pro více než 1500 datový bodů
7 |  | 1 | ks | ClearSCADA WebX 1 concurent Web Connection |  |  | Schneider Electric |  |  | Licence ClearSCADA Webový klient
8 |  | 1 | ks | ClearSCADA Annual Service and Support |  |  | Schneider Electric |  |  | Podpora ClearSCADA 12 měsíců
9 |  | 1 | ks | ClearSCADA Key Kit |  |  | Schneider Electric |  | D112646 | Licenční klíč USB pro ClearSCADA pro výše uvedené licence
Operátorské pracoviště - Telestěna
1. |  | 13 | ks | DHL32-F600, 31.5" Full HD CCTV DID LCD monitor pro provoz 24/7 |  | 230VAC | Dahua |  | DHL32-F600
2. |  | 12 | ks | Propojovací kable mini Display Port na HDMI 2m
3. |  | 2 | ks | Dell OptiPlex 3050 SFF, černá |  | 230VAC | Dell |  | 3050-8498
4. |  | 2 | ks | VGA karta 6xMini Display Port kompatibilní s dodávanými PC |  |  | AMD |  | AMD FirePro W600, 100-505968
5. |  | 2 | ks | 16 GB RAM DDR4 kompatibilní s dodávanými PC
6. |  | 2 | ks | Bezdrátový set (klávesnice + myš) |  |  | Logitech |  | Logitech Wireless Desktop MK270, CZ
7. |  | 1 | ks | Notebook Asus T303UA |  |  | ASUS |  |  | 12,5T/i7-6500U/512SSD/8GB/Win10Pro
8. |  | 1 | ks | Notebook HP Envy 13-ab000nc FHD |  |  | HP |  |  | i5-7200U/8GB/256SSD/2RSe
9. |  | 1 | ks | Notebook DELL Vostro 5468 |  |  | DELL |  |  | 14"HD i5-7200U/8GB/256SSD

## 2.2. FEI
Investor: |  | VŠB – Technická univerzita Ostrava
Akce: |  | Energetický management VŠB
Stupeň dokumentace: |  | DSP |  |  | Část: | SKŘ |  |  | Datum: | 2016-12-01
Poř. číslo | Okruh KKS | Mn. | m. j. | Název okruhu - přístroje | Rozsah | Napájení | Výrobce, dodavatel | Typ | Objednací číslo | Poznámky
FEI-EA004
Měřiče energií
1 |  | 1 | ks | Sestava MT + Průtokoměr ultrazvukový - DN32 |  | 24VAC | Kampstrup | Multical603 |  | dodáno v VI.etapě
2 |  | 1 | ks | Sestava MT + Průtokoměr ultrazvukový - DN150 |  | 24VAC | Kampstrup | Multical803 |  | dodáno v VI.etapě, průtokoměr firmy Siemens
Rozvaděč RME1
1 |  | 1 | ks | Oceloplechový rozvaděč na stěnu 600×500×300, s montážním panelem, zamykatelný - 1 zámek, kapsa na dokumentaci
2 |  | 1 | ks | SCADApack 350E |  |  | Schneider-Electric |  |  | Na DIN lištu
3 |  | 1 | ks | Převodník M-Bus RS232toMBUS - XL model 45 |  |  | JCE |  |  | Na DIN lištu
4 |  | 1 | ks | Jistič jednopólový 13A, 230/400V |  |  | OEZ | LTE-13B-1 | 41879 | Na DIN lištu, jištění přívodu v rozvaděči RMAR
5 |  | 1 | ks | Jistič jednopólový 10A, 230/400V |  |  | OEZ | LTE-10B-1 | 41878 | Na DIN lištu
6 |  | 1 | ks | Přepěťová ochrana, 280V/40KA |  |  | Weidmüller | VPU II 1+1 R 280V/40KA | 1352640000 | Na DIN lištu
7 |  | 1 | ks | Proudový chránič, 25A |  |  | OEZ | OEZ - LFE |  | Na DIN lištu
8 |  | 1 | ks | Zdroj 24VDC, 24VA |  |  | OEZ | UNZ-10T-X024 | 35686 | Na DIN lištu
9 |  | 1 | ks | Zdroj 24VAC |  |  | Weidmüller | PRO ECO 72W 24V 3A | VE229100 | Na DIN lištu
10 |  | 7 | ks | Jistič jednopólový 2A, 230/400V |  |  | OEZ | LTE-2B-1 | 41874 | Na DIN lištu
11 |  | 4 | ks | Plombovací sada na jistič LTE
12 |  | 1 | ks | Jistič jednopólový 6A, 230/400V |  |  | OEZ | LTE-6B-1 | 41876 | Na DIN lištu
13 |  | 1 | ks | Servisní zásuvka |  |  | OEZ | ZSE-03 | 37290 | Na DIN lištu
14 |  | 1 | ks | Rozbočovací PE můstek |  |  | OEZ | CS-PE15 | 35906 | Na DIN lištu
15 |  | 2 | ks | Rozbočovací N můstek |  |  | OEZ | CS-N15 | 35903 | Na DIN lištu
16 |  | 5 | ks | Svorka Weidmuller SAK2.5 - rudá | [5 empty] | Na DIN lištu
17 |  | 5 | ks | Svorka Weidmuller SAK2.5 - modrá | [5 empty] | Na DIN lištu
18 |  | 10 | ks | Svorka Weidmuller SAK2.5 -béžová | [5 empty] | Na DIN lištu
19 |  | 1 | ks | Dveřní spínač |  |  | Schneider-Electric |  | XCKN2118G11
20 |  | 1 | ks | Din lišta
21 |  | 1 | set | Žlab 40 x 40 mm
22 |  | 1 | set | Žlab 20 x 40 mm
23 |  | 1 | set | CYA 1,5 mm2 modrá | [5 empty] | Na DIN lištu
24 |  | 1 | set | CYA 1,5 mm2 zelenožlutá | [5 empty] | Na DIN lištu
25 |  | 1 | set | CYA 1,5 mm2 rudá | [5 empty] | Na DIN lištu
26 |  | 1 | set | CYA 1,5 mm2 černá | [5 empty] | Na DIN lištu
27 |  | 1 | set | CYA 6 mm2 zelenožlutá | [5 empty] | Na DIN lištu
28 |  | 1 | ks | Ukončovací deska řadové svorky |  |  | Weidmüller | AP SAK2.5/35+AST3+4 |  | Na DIN lištu
29 |  | 2 | ks | Držák štítku |  |  | Weidmüller | SchT 5 S + STR 5 S F.SCHT 5 S |  | Na DIN lištu
30 |  | 2 | ks | Upínací držák, Weidmuller- EW 35
31 |  | 14 | ks | Průchodky Æ 5,5 ÷ 10 mm + matice - PG11
32 |  | 1 | ks | Jistič jednopólový 4A, 230/400V |  |  | OEZ | LTE-4B-1 | 41875 | Na DIN lištu
33 |  | 1 | ks | Montážní a instalační materiál (značení, nýty, dutinky, popisky, očka, kotvení atd.)
34 |  | 1 | ks | Plug-in module RS485 interface communication |  |  | SCHRACK |  | MGF3900R
FEI - EA136
1 |  | 1 | ks | Sestava MT + Průtokoměr ultrazvukový - DN50 |  | 24VAC | Kampstrup | Multical602 |  | SN:78258370
2 |  | 1 | ks | Převodník M-Bus EthMBUS - 4M |  | 24VDC | JCE
3 |  | 1 | ks | Zdroj spínaný 1-fázový, 230/24VDC,1,5A |  | 230VAC | SCHRACK | LP746201 | 9004840556988 | Na DIN lištu
4 |  | 1 | ks | Jistič jednopólový 2A, 230/400V |  |  | OEZ | LTE-2B-1 | 41874 | Na DIN lištu
5 |  | 1 | set | CYA 1,5 mm2 černá
6 |  | 1 | set | CYA 1,5 mm2 modrá
7 |  | 1 | set | CYA 1,5 mm2 rudá
8 |  | 1 | ks | Pojistkové pouzdro + Pojistka 1A
FEI - EA139
1 |  | 1 | ks | Sestava MT + Průtokoměr ultrazvukový - DN50 |  | 24VAC | Kampstrup |  |  | SN:78258369
2 |  | 1 | ks | Převodník M-Bus EthMBUS - 4M |  | 24VDC | JCE
3 |  |  |  | CYA 1,5 mm2 černá
4 |  |  |  | CYA 1,5 mm2 modrá
5 |  |  |  | CYA 1,5 mm2 rudá
6 |  | 1 | ks | Pojistkové pouzdro + Pojistka 1A
FEI - EA141
1 |  | 1 | ks | Sestava MT + Průtokoměr ultrazvukový - DN50 |  | 24VAC | Kampstrup | Multical602 |  | SN:78258368
2 |  | 1 | ks | Převodník M-Bus EthMBUS - 4M |  | 24VDC | JCE
3 |  | 1 | ks | Zdroj spínaný 1-fázový, 230/24VDC,1,5A |  | 230VAC | SCHRACK | LP746201 | 9004840556988 | Na DIN lištu
4 |  | 1 | ks | Jistič jednopólový 2A, 230/400V |  |  | OEZ | LTE-2B-1 | 41874 | Na DIN lištu
5 |  | 1 | set | CYA 1,5 mm2 černá
6 |  | 1 | set | CYA 1,5 mm2 modrá
7 |  | 1 | set | CYA 1,5 mm2 rudá
8 |  | 1 | ks | Pojistkové pouzdro + Pojistka 1A
FEI - EB029
1 |  | 1 | ks | Ethernet interface RS485 communicaion |  |  | SCHRACK |  | MGZEM001 | SN:78258368
2 |  | 3 | ks | Plug-in module RS485 interface communication |  |  | SCHRACK |  | MGF3900R

## 2.3. VECII
Investor: |  | VŠB – Technická univerzita Ostrava
Akce: |  | Energetický management VŠB
Stupeň dokumentace: |  | DSP |  |  | Část: | SKŘ |  |  | Datum: | 2016-12-01
Poř. číslo | Okruh KKS | Mn. | m. j. | Název okruhu - přístroje | Rozsah | Napájení | Výrobce, dodavatel | Typ | Objednací číslo | Poznámky
VECII - PV123
Měřiče energií
1 |  | 1 | ks | Sestava MT + Průtokoměr ultrazvukový - DN32 |  | 24VAC | Kampstrup | Multical602 |  | SN:78252048
2 |  | 1 | ks | Sestava MT + Průtokoměr ultrazvukový - DN40 |  | 24VAC | Kampstrup | Multical602 |  | SN:78252049
3 |  | 1 | ks | Sestava MT + Průtokoměr ultrazvukový - DN32 |  | 24VAC | Kampstrup | Multical602 |  | SN:78258362
Rozvaděč RME1
1 |  | 1 | ks | Oceloplechový rozvaděč na stěnu 600×500×300, s montážním panelem, zamykatelný - 1 zámek, kapsa na dokumentaci
2 |  | 1 | ks | SCADApack 350E |  |  | Schneider-Electric |  |  | Na DIN lištu
3 |  | 1 | ks | Převodník M-Bus RS232toMBUS - XL model 45 |  |  | JCE |  |  | Na DIN lištu
4 |  | 1 | ks | Jistič jednopólový 13A, 230/400V |  |  | OEZ | LTE-13B-1 | 41879 | Na DIN lištu, jištění přívodu v rozvaděči WLH160W30
5 |  | 1 | ks | Jistič jednopólový 10A, 230/400V |  |  | OEZ | LTE-10B-1 | 41878 | Na DIN lištu
6 |  | 1 | ks | Přepěťová ochrana, 280V/40KA |  |  | Weidmüller | VPU II 1+1 R 280V/40KA | 1352640000 | Na DIN lištu
7 |  | 1 | ks | Proudový chránič, 25A |  |  | OEZ | OEZ - LFE |  | Na DIN lištu
8 |  | 1 | ks | Zdroj 24VDC, 24VA |  |  | OEZ | UNZ-10T-X024 | 35686 | Na DIN lištu
9 |  | 1 | ks | Zdroj 24VAC |  |  | Weidmüller | PRO ECO 72W 24V 3A | VE229100 | Na DIN lištu
10 |  | 8 | ks | Jistič jednopólový 2A, 230/400V |  |  | OEZ | LTE-2B-1 | 41874 | Na DIN lištu
11 |  | 4 | ks | Plombovací sada na jistič LTE
12 |  | 1 | ks | Jistič jednopólový 6A, 230/400V |  |  | OEZ | LTE-6B-1 | 41876 | Na DIN lištu
13 |  | 1 | ks | Servisní zásuvka |  |  | OEZ | ZSE-03 | 37290 | Na DIN lištu
14 |  | 1 | ks | Rozbočovací PE můstek |  |  | OEZ | CS-PE15 | 35906 | Na DIN lištu
15 |  | 2 | ks | Rozbočovací N můstek |  |  | OEZ | CS-N15 | 35903 | Na DIN lištu
16 |  | 5 | ks | Svorka Weidmuller SAK2.5 - rudá | [5 empty] | Na DIN lištu
17 |  | 5 | ks | Svorka Weidmuller SAK2.5 - modrá | [5 empty] | Na DIN lištu
18 |  | 10 | ks | Svorka Weidmuller SAK2.5 -béžová | [5 empty] | Na DIN lištu
19 |  | 1 | ks | Dveřní spínač |  |  | Schneider-Electric |  | XCKN2118G11
20 |  | 1 | ks | Din lišta
21 |  | 1 | set | Žlab 40 x 40 mm
22 |  | 1 | set | Žlab 20 x 40 mm
23 |  | 1 | set | CYA 1,5 mm2 modrá | [5 empty] | Na DIN lištu
24 |  | 1 | set | CYA 1,5 mm2 zelenožlutá | [5 empty] | Na DIN lištu
25 |  | 1 | set | CYA 1,5 mm2 rudá | [5 empty] | Na DIN lištu
26 |  | 1 | set | CYA 1,5 mm2 černá | [5 empty] | Na DIN lištu
27 |  | 1 | set | CYA 6 mm2 zelenožlutá | [5 empty] | Na DIN lištu
28 |  | 1 | ks | Ukončovací deska řadové svorky |  |  | Weidmüller | AP SAK2.5/35+AST3+4 |  | Na DIN lištu
29 |  | 2 | ks | Držák štítku |  |  | Weidmüller | SchT 5 S + STR 5 S F.SCHT 5 S |  | Na DIN lištu
30 |  | 2 | ks | Upínací držák, Weidmuller- EW 35
31 |  | 1 | ks | Jistič jednopólový 4A, 230/400V |  |  | OEZ | LTE-4B-1 | 41875 | Na DIN lištu
32 |  | 14 | ks | Průchodky Æ 5,5 ÷ 10 mm + matice - PG11
33 |  | 1 | ks | Montážní a instalační materiál (značení, nýty, dutinky, popisky, očka, kotvení atd.)

## 2.4. VECIII
Investor: |  | VŠB – Technická univerzita Ostrava
Akce: |  | Energetický management VŠB
Stupeň dokumentace: |  | DSP |  |  | Část: | SKŘ |  |  | Datum: | 2016-12-01
Poř. číslo | Okruh KKS | Mn. | m. j. | Název okruhu - přístroje | Rozsah | Napájení | Výrobce, dodavatel | Typ | Objednací číslo | Poznámky
VECIII - PV113
Měřiče energií
1 |  | 1 | ks | Sestava MT + Průtokoměr ultrazvukový - DN40 |  | 24VAC | Kampstrup | Multical602 |  | SN:78258363
2 |  | 1 | ks | Sestava MT + Průtokoměr ultrazvukový - DN25 |  | 24VAC | Kampstrup | Multical602 |  | SN:78258364
3 |  | 1 | ks | Sestava MT + Průtokoměr ultrazvukový - DN40 |  | 24VAC | Kampstrup | Multical602 |  | SN:78258367
4 |  | 1 | ks | Sestava MT + Průtokoměr ultrazvukový - DN40 |  | 24VAC | Kampstrup | Multical602 |  | SN:78258366
5 |  | 1 | ks | Sestava MT + Průtokoměr ultrazvukový - DN20 |  | 24VAC | Kampstrup | Multical602 |  | SN:
Rozvaděč RME1
1 |  | 1 | ks | Oceloplechový rozvaděč na stěnu 600×500×300, s montážním panelem, zamykatelný - 1 zámek, kapsa na dokumentaci
2 |  | 1 | ks | SCADApack 350E |  |  | Schneider-Electric |  |  | Na DIN lištu
3 |  | 1 | ks | Převodník M-Bus RS232toMBUS - XL model 45 |  |  | JCE |  |  | Na DIN lištu
4 |  | 1 | ks | Jistič jednopólový 13A, 230/400V |  |  | OEZ | LTE-13B-1 | 41879 | Na DIN lištu, jištění přívodu v rozvaděči RA1
5 |  | 1 | ks | Jistič jednopólový 10A, 230/400V |  |  | OEZ | LTE-10B-1 | 41878 | Na DIN lištu
6 |  | 1 | ks | Přepěťová ochrana, 280V/40KA |  |  | Weidmüller | VPU II 1+1 R 280V/40KA | 1352640000 | Na DIN lištu
7 |  | 1 | ks | Proudový chránič, 25A |  |  | OEZ | OEZ - LFE |  | Na DIN lištu
8 |  | 1 | ks | Zdroj 24VDC, 24VA |  |  | OEZ | UNZ-10T-X024 | 35686 | Na DIN lištu
9 |  | 1 | ks | Zdroj 24VAC |  |  | Weidmüller | PRO ECO 72W 24V 3A | VE229100 | Na DIN lištu
10 |  | 8 | ks | Jistič jednopólový 2A, 230/400V |  |  | OEZ | LTE-2B-1 | 41874 | Na DIN lištu
11 |  | 4 | ks | Plombovací sada na jistič LTE
12 |  | 1 | ks | Jistič jednopólový 6A, 230/400V |  |  | OEZ | LTE-6B-1 | 41876 | Na DIN lištu
13 |  | 1 | ks | Servisní zásuvka |  |  | OEZ | ZSE-03 | 37290 | Na DIN lištu
14 |  | 1 | ks | Rozbočovací PE můstek |  |  | OEZ | CS-PE15 | 35906 | Na DIN lištu
15 |  | 2 | ks | Rozbočovací N můstek |  |  | OEZ | CS-N15 | 35903 | Na DIN lištu
16 |  | 5 | ks | Svorka Weidmuller SAK2.5 - rudá | [5 empty] | Na DIN lištu
17 |  | 5 | ks | Svorka Weidmuller SAK2.5 - modrá | [5 empty] | Na DIN lištu
18 |  | 10 | ks | Svorka Weidmuller SAK2.5 -béžová | [5 empty] | Na DIN lištu
19 |  | 1 | ks | Dveřní spínač |  |  | Schneider-Electric |  | XCKN2118G11
20 |  | 1 | ks | Din lišta
21 |  | 1 | set | Žlab 40 x 40 mm
22 |  | 1 | set | Žlab 20 x 40 mm
23 |  | 1 | set | CYA 1,5 mm2 modrá | [5 empty] | Na DIN lištu
24 |  | 1 | set | CYA 1,5 mm2 zelenožlutá | [5 empty] | Na DIN lištu
25 |  | 1 | set | CYA 1,5 mm2 rudá | [5 empty] | Na DIN lištu
26 |  | 1 | set | CYA 1,5 mm2 černá | [5 empty] | Na DIN lištu
27 |  | 1 | set | CYA 6 mm2 zelenožlutá | [5 empty] | Na DIN lištu
28 |  | 1 | ks | Ukončovací deska řadové svorky |  |  | Weidmüller | AP SAK2.5/35+AST3+4 |  | Na DIN lištu
29 |  | 2 | ks | Držák štítku |  |  | Weidmüller | SchT 5 S + STR 5 S F.SCHT 5 S |  | Na DIN lištu
30 |  | 2 | ks | Upínací držák, Weidmuller- EW 35
31 |  | 1 | ks | Jistič jednopólový 4A, 230/400V |  |  | OEZ | LTE-4B-1 | 41875 | Na DIN lištu
32 |  | 14 | ks | Průchodky Æ 5,5 ÷ 10 mm + matice - PG11
33 |  | 1 | ks | Montážní a instalační materiál (značení, nýty, dutinky, popisky, očka, kotvení atd.)

## 2.5. A
Investor: |  | VŠB – Technická univerzita Ostrava
Akce: |  | Energetický management VŠB
Stupeň dokumentace: |  | DSP |  |  | Část: | SKŘ |  |  | Datum: | 2017-10-01
Poř. číslo | Okruh KKS | Mn. | m. j. | Název okruhu - přístroje | Rozsah | Napájení | Výrobce, dodavatel | Typ | Objednací číslo | Poznámky
A-005-kotelna
Měřiče energií
1 |  | 1 | ks | Sestava MT + 2xPrůtokoměr ultrazvukový - DN40 |  | 24VAC | Kampstrup | Multical602
2 |  | 1 | ks | Sestava MT + 2xPrůtokoměr ultrazvukový - DN25 |  | 24VAC | Kampstrup | Multical602
3 |  | 1 | ks | Sestava MT + 2xPrůtokoměr ultrazvukový - DN40 |  | 24VAC | Kampstrup | Multical602
4. |  | 1 | ks | M-BUS modul horní |  |  | Kamstrup
5 |  | 6 | ks | Teplotní čidlo, příložné, 4÷20mA/0÷100°C |  |  | Sensit | NS540
A-005
Rozvaděč A-RME1
1 |  | 1 | ks | Oceloplechový rozvaděč na stěnu 500×600×300, s montážním panelem, zamykatelný - 1 zámek, kapsa na dokumentaci
2 |  | 1 | ks | Řídící systém MODICON M221 |  |  | TM221CE24T |  |  | Na DIN lištu
3 |  | 1 | ks | Rozšiřující karta pro Modicon 8xAi |  |  | TM3AI8
4 |  | 1 | ks | Převodník M-Bus RETHtoMBUS - XL model 45 |  |  | JCE |  |  | Na DIN lištu
5 |  | 1 | ks | Jistič jednopólový 13A, 230/400V |  |  | ETI | ETIMAT 6 B 1p 6kA 13A | 002111515 | Na DIN lištu, jištění přívodu v rozvaděči RA1
6 |  | 1 | ks | Jistič jednopólový 10A, 230/400V |  |  | ETI | ETIMAT 6 B 1p 6kA 10A | 002111514 | Na DIN lištu
7 |  | 1 | ks | Přepěťová ochrana, 280V/40KA |  |  | ETI | ETITEC C T2 275/20 1+1 | 002440401 | Na DIN lištu
8 |  | 1 | ks | Proudový chránič, 25A |  |  | ETI | EFI6-2 25/003-AC ETI | 002062132 | Na DIN lištu
9 |  | 1 | ks | Zdroj 24VDC, 24VA |  |  | Schneider |  |  | Na DIN lištu
10 |  | 1 | ks | Zdroj 24VAC | [5 empty] | Na DIN lištu
11 |  | 3 | ks | Jistič dvoupólový 2A, 230/400V |  |  | ETI | ETIMAT6 C 2p 6kA 2A | 002143508 | Na DIN lištu
12 |  | 3 | ks | Jistič jednopólový 2A, 230/400V |  |  | ETI | ETIMAT6 B 1p 6kA 2A | 002111510 | Na DIN lištu
13 |  | 1 | ks | Jistič jednopólový 4A, 230/400V |  |  | ETI | ETIMAT6 B 1p 6kA 4A | 002111511 | Na DIN lištu
14 |  | 1 | ks | Jistič jednopólový 6A, 230/400V |  |  | ETI | ETIMAT 6 B 1p 6kA 6A | 00211151 | Na DIN lištu
15 |  | 1 | ks | Servisní zásuvka | [5 empty] | Na DIN lištu
16 |  | 1 | ks | Rozbočovací PE můstek |  |  |  | CS-PE15 |  | Na DIN lištu
17 |  | 2 | ks | Rozbočovací N můstek |  |  |  | CS-N15 |  | Na DIN lištu
18 |  | 5 | ks | Svorka Weidmuller SAK2.5 - rudá | [5 empty] | Na DIN lištu
19 |  | 5 | ks | Svorka Weidmuller SAK2.5 - modrá | [5 empty] | Na DIN lištu
20 |  | 10 | ks | Svorka Weidmuller SAK2.5 -béžová | [5 empty] | Na DIN lištu
21 |  | 1 | ks | Din lišta
22 |  | 1 | set | Žlab 40 x 40 mm
23 |  | 1 | set | Žlab 20 x 40 mm
24 |  | 1 | set | CYA 1,5 mm2 modrá | [5 empty] | Na DIN lištu
25 |  | 1 | set | CYA 1,5 mm2 zelenožlutá | [5 empty] | Na DIN lištu
26 |  | 1 | set | CYA 1,5 mm2 rudá | [5 empty] | Na DIN lištu
27 |  | 1 | set | CYA 1,5 mm2 černá | [5 empty] | Na DIN lištu
28 |  | 1 | set | CYA 6 mm2 zelenožlutá | [5 empty] | Na DIN lištu
29 |  | 1 | ks | Ukončovací deska řadové svorky |  |  | Weidmüller | AP SAK2.5/35+AST3+4 |  | Na DIN lištu
30 |  | 2 | ks | Držák štítku |  |  | Weidmüller | SchT 5 S + STR 5 S F.SCHT 5 S |  | Na DIN lištu
31 |  | 2 | ks | Upínací držák, Weidmuller- EW 35
32 |  | 1 | ks | Jistič jednopólový 4A, 230/400V |  |  | ETI | ETIMAT 6 B 1p 6kA 4A | 002111511 | Na DIN lištu
33 |  | 14 | ks | Průchodky Æ 5,5 ÷ 10 mm + matice - PG11
34 |  | 1 | ks | Montážní a instalační materiál (značení, nýty, dutinky, popisky, očka, kotvení atd.)

## 2.6. C
Investor: |  | VŠB – Technická univerzita Ostrava
Akce: |  | Energetický management VŠB
Stupeň dokumentace: |  | DSP |  |  | Část: | SKŘ |  |  | Datum: | 2017-10-01
Poř. číslo | Okruh KKS | Mn. | m. j. | Název okruhu - přístroje | Rozsah | Napájení | Výrobce, dodavatel | Typ | Objednací číslo | Poznámky
C-007
Měřiče energií
1 |  | 1 | ks | Sestava MT + Průtokoměr ultrazvukový - DN40 |  | 24VAC | Kampstrup | Multical602
2 |  | 1 | ks | Sestava MT + Průtokoměr ultrazvukový - DN25 |  | 24VAC | Kampstrup | Multical602
C-008
Rozvaděč C-RME1
1 |  | 1 | ks | Oceloplechový rozvaděč na stěnu 500×600×300, s montážním panelem, zamykatelný - 1 zámek, kapsa na dokumentaci
2 |  | 1 | ks | Řídící systém MODICON M221 |  |  | TM221CE24T |  |  | Na DIN lištu
3 |  | 1 | ks | Převodník M-Bus RETHtoMBUS - XL model 45 |  |  | JCE |  |  | Na DIN lištu
4 |  | 1 | ks | Jistič jednopólový 13A, 230/400V |  |  | ETI | ETIMAT 6 B 1p 6kA 13A | 002111515 | Na DIN lištu, jištění přívodu v rozvaděči RA1
5 |  | 1 | ks | Jistič jednopólový 10A, 230/400V |  |  | ETI | ETIMAT 6 B 1p 6kA 10A | 002111514 | Na DIN lištu
6 |  | 1 | ks | Přepěťová ochrana, 280V/40KA |  |  | ETI | ETITEC C T2 275/20 1+1 | 002440401 | Na DIN lištu
7 |  | 1 | ks | Proudový chránič, 25A |  |  | ETI | EFI6-2 25/003-AC ETI | 002062132 | Na DIN lištu
8 |  | 1 | ks | Zdroj 24VDC, 24VA |  |  | Schneider |  |  | Na DIN lištu
9 |  | 1 | ks | Zdroj 24VAC | [5 empty] | Na DIN lištu
10 |  | 3 | ks | Jistič dvoupólový 2A, 230/400V |  |  | ETI | ETIMAT6 C 2p 6kA 2A | 002143508 | Na DIN lištu
|  | 3 | ks | Jistič jednopólový 2A, 230/400V |  |  | ETI | ETIMAT6 B 1p 6kA 2A | 002111510 | Na DIN lištu
|  | 1 | ks | Jistič jednopólový 4A, 230/400V |  |  | ETI | ETIMAT6 B 1p 6kA 4A | 002111511 | Na DIN lištu
11 |  | 1 | ks | Jistič jednopólový 6A, 230/400V |  |  | ETI | ETIMAT 6 B 1p 6kA 6A | 00211151 | Na DIN lištu
12 |  | 1 | ks | Servisní zásuvka | [5 empty] | Na DIN lištu
13 |  | 1 | ks | Rozbočovací PE můstek |  |  |  | CS-PE15 |  | Na DIN lištu
14 |  | 2 | ks | Rozbočovací N můstek |  |  |  | CS-N15 |  | Na DIN lištu
15 |  | 5 | ks | Svorka Weidmuller SAK2.5 - rudá | [5 empty] | Na DIN lištu
16 |  | 5 | ks | Svorka Weidmuller SAK2.5 - modrá | [5 empty] | Na DIN lištu
17 |  | 10 | ks | Svorka Weidmuller SAK2.5 -béžová | [5 empty] | Na DIN lištu
18 |  | 1 | ks | Din lišta
19 |  | 1 | set | Žlab 40 x 40 mm
20 |  | 1 | set | Žlab 20 x 40 mm
21 |  | 1 | set | CYA 1,5 mm2 modrá | [5 empty] | Na DIN lištu
22 |  | 1 | set | CYA 1,5 mm2 zelenožlutá | [5 empty] | Na DIN lištu
23 |  | 1 | set | CYA 1,5 mm2 rudá | [5 empty] | Na DIN lištu
24 |  | 1 | set | CYA 1,5 mm2 černá | [5 empty] | Na DIN lištu
25 |  | 1 | set | CYA 6 mm2 zelenožlutá | [5 empty] | Na DIN lištu
26 |  | 1 | ks | Ukončovací deska řadové svorky |  |  | Weidmüller | AP SAK2.5/35+AST3+4 |  | Na DIN lištu
27 |  | 2 | ks | Držák štítku |  |  | Weidmüller | SchT 5 S + STR 5 S F.SCHT 5 S |  | Na DIN lištu
28 |  | 2 | ks | Upínací držák, Weidmuller- EW 35
29 |  | 1 | ks | Jistič jednopólový 4A, 230/400V |  |  | ETI | ETIMAT 6 B 1p 6kA 4A | 002111511 | Na DIN lištu
30 |  | 14 | ks | Průchodky Æ 5,5 ÷ 10 mm + matice - PG11
31 |  | 1 | ks | Montážní a instalační materiál (značení, nýty, dutinky, popisky, očka, kotvení atd.)

## 2.7.SH
Investor: |  | VŠB – Technická univerzita Ostrava
Akce: |  | Energetický management VŠB
Stupeň dokumentace: |  | DSP |  |  | Část: | SKŘ |  |  | Datum: | 2017-11-01
Poř. číslo | Okruh KKS | Mn. | m. j. | Název okruhu - přístroje | Rozsah | Napájení | Výrobce, dodavatel | Typ | Objednací číslo | Poznámky
SH-013
Měřiče energií
1 |  | 2 | ks | Sestava MT + Průtokoměr ultrazvukový - DN50 |  | 24VAC | Kampstrup | Multical602
2 |  | 1 | ks | Sestava MT + Průtokoměr ultrazvukový - DN32 |  | 24VAC | Kampstrup | Multical602
3 |  | 1 | ks | M-BUS modul horní |  |  | Kamstrup
SH-013
Rozvaděč SH-RME1
1 |  | 1 | ks | Oceloplechový rozvaděč na stěnu 500×600×300, s montážním panelem, zamykatelný - 1 zámek, kapsa na dokumentaci
2 |  | 1 | ks | Řídící systém MODICON M221 |  |  | TM221CE16T |  |  | Na DIN lištu
3 |  | 1 | ks | Převodník M-Bus RETHtoMBUS - XL model 45 |  |  | JCE |  |  | Na DIN lištu
4 |  | 1 | ks | Jistič jednopólový 13A, 230/400V |  |  | OEZ | LTE | OEZ:41879 | Na DIN lištu, jištění přívodu ve stávajícím rozvaděči
5 |  | 1 | ks | Jistič jednopólový 10A, 230/400V |  |  | OEZ | LTE | OEZ:41878 | Na DIN lištu
6 |  | 1 | ks | Přepěťová ochrana |  |  | OEZ | SVC-350-1N-MZ | OEZ:42380 | Na DIN lištu
7 |  | 1 | ks | Proudový chránič, 25A |  |  | OEZ | LFE-25-2-030AC | OEZ:42389 | Na DIN lištu
8 |  | 2 | ks | Napájecí zdroj 24VAC/DC |  |  | OEZ | UNZ-10T-X024 | OEZ:35686 | Na DIN lištu
9 |  | 3 | ks | Jistič dvoupólový 2A, 230/400V |  |  | OEZ | LTE | OEZ:41913 | Na DIN lištu
10 |  | 2 | ks | Jistič jednopólový 2A, 230/400V |  |  | OEZ | LTE | OEZ:41874 | Na DIN lištu
11 |  | 2 | ks | Jistič jednopólový 4A, 230/400V |  |  | OEZ | LTE | OEZ:41875 | Na DIN lištu
12 |  | 1 | ks | Jistič jednopólový 6A, 230/400V |  |  | OEZ | LTE | OEZ:41876 | Na DIN lištu
13 |  | 1 | ks | Servisní zásuvka | [5 empty] | Na DIN lištu
14 |  | 1 | ks | Rozbočovací PE můstek |  |  |  | PE-12 |  | Na DIN lištu
15 |  | 2 | ks | Rozbočovací N můstek |  |  |  | N-12 |  | Na DIN lištu
16 |  | 5 | ks | Svorka Weidmuller SAK2.5 - rudá | [5 empty] | Na DIN lištu
17 |  | 5 | ks | Svorka Weidmuller SAK2.5 - modrá | [5 empty] | Na DIN lištu
18 |  | 10 | ks | Svorka Weidmuller SAK2.5 -béžová | [5 empty] | Na DIN lištu
19 |  | 1 | ks | Din lišta
20 |  | 1 | set | Žlab 40 x 40 mm
21 |  | 1 | set | Žlab 20 x 40 mm
22 |  | 1 | set | CYA 1,5 mm2 modrá | [5 empty] | Na DIN lištu
23 |  | 1 | set | CYA 1,5 mm2 zelenožlutá | [5 empty] | Na DIN lištu
24 |  | 1 | set | CYA 1,5 mm2 rudá | [5 empty] | Na DIN lištu
25 |  | 1 | set | CYA 1,5 mm2 černá | [5 empty] | Na DIN lištu
26 |  | 1 | set | CYA 6 mm2 zelenožlutá | [5 empty] | Na DIN lištu
27 |  | 1 | ks | Ukončovací deska řadové svorky |  |  | Weidmüller | AP SAK2.5/35+AST3+4 |  | Na DIN lištu
28 |  | 2 | ks | Držák štítku |  |  | Weidmüller | SchT 5 S + STR 5 S F.SCHT 5 S |  | Na DIN lištu
29 |  | 2 | ks | Upínací držák, Weidmuller- EW 35
30 |  | 14 | ks | Průchodky Æ 5,5 ÷ 10 mm + matice - PG11
31 |  | 1 | ks | Montážní a instalační materiál (značení, nýty, dutinky, popisky, očka, kotvení atd.)

## 2.8.VSH
Investor: |  | VŠB – Technická univerzita Ostrava
Akce: |  | Energetický management VŠB
Stupeň dokumentace: |  | DSP |  |  | Část: | SKŘ |  |  | Datum: | 2017-11-01
Poř. číslo | Okruh KKS | Mn. | m. j. | Název okruhu - přístroje | Rozsah | Napájení | Výrobce, dodavatel | Typ | Objednací číslo | Poznámky
NSH-139
Měřiče energií
1 |  | 1 | ks | Sestava MT + Průtokoměr ultrazvukový - DN50 |  | 24VAC | Kampstrup | Multical602
2 |  | 1 | ks | Sestava MT + Průtokoměr ultrazvukový - DN100 |  | 24VAC | Kampstrup | Multical602
3 |  | 1 | ks | M-BUS modul horní |  |  | Kamstrup
NSH-139
Rozvaděč VSH-RME1
1 |  | 1 | ks | Oceloplechový rozvaděč na stěnu 500×600×300, s montážním panelem, zamykatelný - 1 zámek, kapsa na dokumentaci
2 |  | 1 | ks | Řídící systém MODICON M221 |  |  | TM221CE16T |  |  | Na DIN lištu
3 |  | 1 | ks | Převodník M-Bus RETHtoMBUS - XL model 45 |  |  | JCE |  |  | Na DIN lištu
4 |  | 1 | ks | Jistič jednopólový 13A, 230/400V |  |  | OEZ | LTE | OEZ:41879 | Na DIN lištu, jištění přívodu ve stávajícím rozvaděči
5 |  | 1 | ks | Jistič jednopólový 10A, 230/400V |  |  | OEZ | LTE | OEZ:41878 | Na DIN lištu
6 |  | 1 | ks | Přepěťová ochrana |  |  | OEZ | SVC-350-1N-MZ | OEZ:42380 | Na DIN lištu
7 |  | 1 | ks | Proudový chránič, 25A |  |  | OEZ | LFE-25-2-030AC | OEZ:42389 | Na DIN lištu
8 |  | 2 | ks | Napájecí zdroj 24VAC/DC |  |  | OEZ | UNZ-10T-X024 | OEZ:35686 | Na DIN lištu
9 |  | 3 | ks | Jistič dvoupólový 2A, 230/400V |  |  | OEZ | LTE | OEZ:41913 | Na DIN lištu
10 |  | 2 | ks | Jistič jednopólový 2A, 230/400V |  |  | OEZ | LTE | OEZ:41874 | Na DIN lištu
11 |  | 2 | ks | Jistič jednopólový 4A, 230/400V |  |  | OEZ | LTE | OEZ:41875 | Na DIN lištu
12 |  | 2 | ks | Jistič jednopólový 6A, 230/400V |  |  | OEZ | LTE | OEZ:41876 | Na DIN lištu
13 |  | 1 | ks | Servisní zásuvka | [5 empty] | Na DIN lištu
14 |  | 1 | ks | Rozbočovací PE můstek |  |  |  | PE-12 |  | Na DIN lištu
15 |  | 2 | ks | Rozbočovací N můstek |  |  |  | N-12 |  | Na DIN lištu
16 |  | 5 | ks | Svorka Weidmuller SAK2.5 - rudá | [5 empty] | Na DIN lištu
17 |  | 5 | ks | Svorka Weidmuller SAK2.5 - modrá | [5 empty] | Na DIN lištu
18 |  | 10 | ks | Svorka Weidmuller SAK2.5 -béžová | [5 empty] | Na DIN lištu
19 |  | 1 | ks | Din lišta
20 |  | 1 | set | Žlab 40 x 40 mm
21 |  | 1 | set | Žlab 20 x 40 mm
22 |  | 1 | set | CYA 1,5 mm2 modrá | [5 empty] | Na DIN lištu
23 |  | 1 | set | CYA 1,5 mm2 zelenožlutá | [5 empty] | Na DIN lištu
24 |  | 1 | set | CYA 1,5 mm2 rudá | [5 empty] | Na DIN lištu
25 |  | 1 | set | CYA 1,5 mm2 černá | [5 empty] | Na DIN lištu
26 |  | 1 | set | CYA 6 mm2 zelenožlutá | [5 empty] | Na DIN lištu
27 |  | 1 | ks | Ukončovací deska řadové svorky |  |  | Weidmüller | AP SAK2.5/35+AST3+4 |  | Na DIN lištu
28 |  | 2 | ks | Držák štítku |  |  | Weidmüller | SchT 5 S + STR 5 S F.SCHT 5 S |  | Na DIN lištu
29 |  | 2 | ks | Upínací držák, Weidmuller- EW 35
30 |  | 14 | ks | Průchodky Æ 5,5 ÷ 10 mm + matice - PG11
31 |  | 1 | ks | Montážní a instalační materiál (značení, nýty, dutinky, popisky, očka, kotvení atd.)

## 2.9.NM
Investor: |  | VŠB – Technická univerzita Ostrava
Akce: |  | Energetický management VŠB
Stupeň dokumentace: |  | DSP |  |  | Část: | SKŘ |  |  | Datum: | 2017-11-01
Poř. číslo | Okruh KKS | Mn. | m. j. | Název okruhu - přístroje | Rozsah | Napájení | Výrobce, dodavatel | Typ | Objednací číslo | Poznámky
NM-007
Měřiče energií
1 |  | 2 | ks | Sestava MT + Průtokoměr ultrazvukový - DN100 |  | 24VAC | Kampstrup | Multical602
2 |  | 1 | ks | Sestava MT + Průtokoměr ultrazvukový - DN50 |  | 24VAC | Kampstrup | Multical602
3 |  | 1 | ks | M-BUS modul horní |  |  | Kamstrup
NM-007
Rozvaděč NM-RME1
1 |  | 1 | ks | Oceloplechový rozvaděč na stěnu 500×600×300, s montážním panelem, zamykatelný - 1 zámek, kapsa na dokumentaci
2 |  | 1 | ks | Řídící systém MODICON M221 |  |  | TM221CE16T |  |  | Na DIN lištu
3 |  | 1 | ks | Převodník M-Bus RETHtoMBUS - XL model 45 |  |  | JCE |  |  | Na DIN lištu
4 |  | 1 | ks | Jistič jednopólový 13A, 230/400V |  |  | OEZ | LTE | OEZ:41879 | Na DIN lištu, jištění přívodu ve stávajícím rozvaděči
5 |  | 1 | ks | Jistič jednopólový 10A, 230/400V |  |  | OEZ | LTE | OEZ:41878 | Na DIN lištu
6 |  | 1 | ks | Přepěťová ochrana |  |  | OEZ | SVC-350-1N-MZ | OEZ:42380 | Na DIN lištu
7 |  | 1 | ks | Proudový chránič, 25A |  |  | OEZ | LFE-25-2-030AC | OEZ:42389 | Na DIN lištu
8 |  | 2 | ks | Napájecí zdroj 24VAC/DC |  |  | OEZ | UNZ-10T-X024 | OEZ:35686 | Na DIN lištu
9 |  | 3 | ks | Jistič dvoupólový 2A, 230/400V |  |  | OEZ | LTE | OEZ:41913 | Na DIN lištu
10 |  | 2 | ks | Jistič jednopólový 2A, 230/400V |  |  | OEZ | LTE | OEZ:41874 | Na DIN lištu
11 |  | 2 | ks | Jistič jednopólový 4A, 230/400V |  |  | OEZ | LTE | OEZ:41875 | Na DIN lištu
12 |  | 1 | ks | Jistič jednopólový 6A, 230/400V |  |  | OEZ | LTE | OEZ:41876 | Na DIN lištu
13 |  | 1 | ks | Servisní zásuvka | [5 empty] | Na DIN lištu
14 |  | 1 | ks | Rozbočovací PE můstek |  |  |  | PE-12 |  | Na DIN lištu
15 |  | 2 | ks | Rozbočovací N můstek |  |  |  | N-12 |  | Na DIN lištu
16 |  | 5 | ks | Svorka Weidmuller SAK2.5 - rudá | [5 empty] | Na DIN lištu
17 |  | 5 | ks | Svorka Weidmuller SAK2.5 - modrá | [5 empty] | Na DIN lištu
18 |  | 10 | ks | Svorka Weidmuller SAK2.5 -béžová | [5 empty] | Na DIN lištu
19 |  | 1 | ks | Din lišta
20 |  | 1 | set | Žlab 40 x 40 mm
21 |  | 1 | set | Žlab 20 x 40 mm
22 |  | 1 | set | CYA 1,5 mm2 modrá | [5 empty] | Na DIN lištu
23 |  | 1 | set | CYA 1,5 mm2 zelenožlutá | [5 empty] | Na DIN lištu
24 |  | 1 | set | CYA 1,5 mm2 rudá | [5 empty] | Na DIN lištu
25 |  | 1 | set | CYA 1,5 mm2 černá | [5 empty] | Na DIN lištu
26 |  | 1 | set | CYA 6 mm2 zelenožlutá | [5 empty] | Na DIN lištu
27 |  | 1 | ks | Ukončovací deska řadové svorky |  |  | Weidmüller | AP SAK2.5/35+AST3+4 |  | Na DIN lištu
28 |  | 2 | ks | Držák štítku |  |  | Weidmüller | SchT 5 S + STR 5 S F.SCHT 5 S |  | Na DIN lištu
29 |  | 2 | ks | Upínací držák, Weidmuller- EW 35
30 |  | 14 | ks | Průchodky Æ 5,5 ÷ 10 mm + matice - PG11
31 |  | 1 | ks | Montážní a instalační materiál (značení, nýty, dutinky, popisky, očka, kotvení atd.)

## 2.10.NK
Investor: |  | VŠB – Technická univerzita Ostrava
Akce: |  | Energetický management VŠB
Stupeň dokumentace: |  | DSP |  |  | Část: | SKŘ |  |  | Datum: | 2017-11-01
Poř. číslo | Okruh KKS | Mn. | m. j. | Název okruhu - přístroje | Rozsah | Napájení | Výrobce, dodavatel | Typ | Objednací číslo | Poznámky
NK-013
Měřiče energií
3 |  | 3 | ks | M-BUS modul horní |  |  | SIEMENS
NK-013
Rozvaděč NK-RME1
1 |  | 1 | ks | Oceloplechový rozvaděč na stěnu 500×600×300, s montážním panelem, zamykatelný - 1 zámek, kapsa na dokumentaci
2 |  | 1 | ks | Řídící systém MODICON M221 |  |  | TM221CE16T |  |  | Na DIN lištu
3 |  | 1 | ks | Převodník M-Bus RETHtoMBUS - XL model 45 |  |  | JCE |  |  | Na DIN lištu
4 |  | 1 | ks | Jistič jednopólový 13A, 230/400V |  |  | OEZ | LTE | OEZ:41879 | Na DIN lištu, jištění přívodu ve stávajícím rozvaděči
5 |  | 1 | ks | Jistič jednopólový 10A, 230/400V |  |  | OEZ | LTE | OEZ:41878 | Na DIN lištu
6 |  | 1 | ks | Přepěťová ochrana |  |  | OEZ | SVC-350-1N-MZ | OEZ:42380 | Na DIN lištu
7 |  | 1 | ks | Proudový chránič, 25A |  |  | OEZ | LFE-25-2-030AC | OEZ:42389 | Na DIN lištu
8 |  | 2 | ks | Napájecí zdroj 24VAC/DC |  |  | OEZ | UNZ-10T-X024 | OEZ:35686 | Na DIN lištu
9 |  | 3 | ks | Jistič dvoupólový 2A, 230/400V |  |  | OEZ | LTE | OEZ:41913 | Na DIN lištu
10 |  | 2 | ks | Jistič jednopólový 2A, 230/400V |  |  | OEZ | LTE | OEZ:41874 | Na DIN lištu
11 |  | 2 | ks | Jistič jednopólový 4A, 230/400V |  |  | OEZ | LTE | OEZ:41875 | Na DIN lištu
12 |  | 1 | ks | Jistič jednopólový 6A, 230/400V |  |  | OEZ | LTE | OEZ:41876 | Na DIN lištu
13 |  | 1 | ks | Servisní zásuvka | [5 empty] | Na DIN lištu
14 |  | 1 | ks | Rozbočovací PE můstek |  |  |  | PE-12 |  | Na DIN lištu
15 |  | 2 | ks | Rozbočovací N můstek |  |  |  | N-12 |  | Na DIN lištu
16 |  | 5 | ks | Svorka Weidmuller SAK2.5 - rudá | [5 empty] | Na DIN lištu
17 |  | 5 | ks | Svorka Weidmuller SAK2.5 - modrá | [5 empty] | Na DIN lištu
18 |  | 10 | ks | Svorka Weidmuller SAK2.5 -béžová | [5 empty] | Na DIN lištu
19 |  | 1 | ks | Din lišta
20 |  | 1 | set | Žlab 40 x 40 mm
21 |  | 1 | set | Žlab 20 x 40 mm
22 |  | 1 | set | CYA 1,5 mm2 modrá | [5 empty] | Na DIN lištu
23 |  | 1 | set | CYA 1,5 mm2 zelenožlutá | [5 empty] | Na DIN lištu
24 |  | 1 | set | CYA 1,5 mm2 rudá | [5 empty] | Na DIN lištu
25 |  | 1 | set | CYA 1,5 mm2 černá | [5 empty] | Na DIN lištu
26 |  | 1 | set | CYA 6 mm2 zelenožlutá | [5 empty] | Na DIN lištu
27 |  | 1 | ks | Ukončovací deska řadové svorky |  |  | Weidmüller | AP SAK2.5/35+AST3+4 |  | Na DIN lištu
28 |  | 2 | ks | Držák štítku |  |  | Weidmüller | SchT 5 S + STR 5 S F.SCHT 5 S |  | Na DIN lištu
29 |  | 2 | ks | Upínací držák, Weidmuller- EW 35
30 |  | 14 | ks | Průchodky Æ 5,5 ÷ 10 mm + matice - PG11
31 |  | 1 | ks | Montážní a instalační materiál (značení, nýty, dutinky, popisky, očka, kotvení atd.)

## 2.11.CPIT
Investor: |  | VŠB – Technická univerzita Ostrava
Akce: |  | Energetický management VŠB
Stupeň dokumentace: |  | DSP |  |  | Část: | SKŘ |  |  | Datum: | 2018-07-01
Poř. číslo | Okruh KKS | Mn. | m. j. | Název okruhu - přístroje | Rozsah | Napájení | Výrobce, dodavatel | Typ | Objednací číslo | Poznámky
CPIT-RT111
Měřiče energií
1 |  | 3 | ks | Sestava MT + Průtokoměr ultrazvukový - DN65 |  | 24VAC | Kampstrup | Multical602
2 |  | 1 | ks | Sestava MT + Průtokoměr ultrazvukový - DN25 |  | 24VAC | Kampstrup | Multical602
3 |  | 1 | ks | M-BUS modul horní |  |  | Kamstrup
CPIT-RT111
Rozvaděč CPIT-RME1
1 |  | 1 | ks | Oceloplechový rozvaděč na stěnu 500×600×300, s montážním panelem, zamykatelný - 1 zámek, kapsa na dokumentaci
2 |  | 1 | ks | Řídící systém MODICON M221 |  |  | TM221CE16T |  |  | Na DIN lištu
3 |  | 1 | ks | Převodník M-Bus RETHtoMBUS - XL model 45 |  |  | JCE |  |  | Na DIN lištu
4 |  | 1 | ks | Jistič jednopólový 13A, 230/400V |  |  | OEZ | LTE | OEZ:41879 | Na DIN lištu, jištění přívodu ve stávajícím rozvaděči
5 |  | 1 | ks | Jistič jednopólový 10A, 230/400V |  |  | OEZ | LTE | OEZ:41878 | Na DIN lištu
6 |  | 1 | ks | Přepěťová ochrana |  |  | OEZ | SVC-350-1N-MZ | OEZ:42380 | Na DIN lištu
7 |  | 1 | ks | Proudový chránič, 25A |  |  | OEZ | LFE-25-2-030AC | OEZ:42389 | Na DIN lištu
8 |  | 2 | ks | Napájecí zdroj 24VAC/DC |  |  | ELCO | ZSR-30 |  | Na DIN lištu
9 |  | 4 | ks | Jistič dvoupólový 2A, 230/400V |  |  | OEZ | LTE | OEZ:41913 | Na DIN lištu
10 |  | 2 | ks | Jistič jednopólový 2A, 230/400V |  |  | OEZ | LTE | OEZ:41874 | Na DIN lištu
11 |  | 2 | ks | Jistič jednopólový 4A, 230/400V |  |  | OEZ | LTE | OEZ:41875 | Na DIN lištu
12 |  | 1 | ks | Jistič jednopólový 6A, 230/400V |  |  | OEZ | LTE | OEZ:41876 | Na DIN lištu
13 |  | 1 | ks | Servisní zásuvka | [5 empty] | Na DIN lištu
14 |  | 1 | ks | Rozbočovací PE můstek |  |  |  | PE-12 |  | Na DIN lištu
15 |  | 2 | ks | Rozbočovací N můstek |  |  |  | N-12 |  | Na DIN lištu
16 |  | 5 | ks | Svorka Weidmuller SAK2.5 - rudá | [5 empty] | Na DIN lištu
17 |  | 5 | ks | Svorka Weidmuller SAK2.5 - modrá | [5 empty] | Na DIN lištu
18 |  | 10 | ks | Svorka Weidmuller SAK2.5 -béžová | [5 empty] | Na DIN lištu
19 |  | 1 | ks | Din lišta
20 |  | 1 | set | Žlab 40 x 40 mm
21 |  | 1 | set | Žlab 20 x 40 mm
22 |  | 1 | set | CYA 1,5 mm2 modrá | [5 empty] | Na DIN lištu
23 |  | 1 | set | CYA 1,5 mm2 zelenožlutá | [5 empty] | Na DIN lištu
24 |  | 1 | set | CYA 1,5 mm2 rudá | [5 empty] | Na DIN lištu
25 |  | 1 | set | CYA 1,5 mm2 černá | [5 empty] | Na DIN lištu
26 |  | 1 | set | CYA 6 mm2 zelenožlutá | [5 empty] | Na DIN lištu
27 |  | 1 | ks | Ukončovací deska řadové svorky |  |  | Weidmüller | AP SAK2.5/35+AST3+4 |  | Na DIN lištu
28 |  | 2 | ks | Držák štítku |  |  | Weidmüller | SchT 5 S + STR 5 S F.SCHT 5 S |  | Na DIN lištu
29 |  | 2 | ks | Upínací držák, Weidmuller- EW 35
30 |  | 14 | ks | Průchodky Æ 5,5 ÷ 10 mm + matice - PG11
31 |  | 1 | ks | Montážní a instalační materiál (značení, nýty, dutinky, popisky, očka, kotvení atd.)

## 2.12.CPI
Investor: |  | VŠB – Technická univerzita Ostrava
Akce: |  | Energetický management VŠB
Stupeň dokumentace: |  | DSP |  |  | Část: | SKŘ |  |  | Datum: | 2018-07-01
Poř. číslo | Okruh KKS | Mn. | m. j. | Název okruhu - přístroje | Rozsah | Napájení | Výrobce, dodavatel | Typ | Objednací číslo | Poznámky
CPI-PI158
Měřiče energií
1 |  | 2 | ks | Sestava MT + Průtokoměr ultrazvukový - DN50 |  | 24VAC | Kampstrup | Multical602
2 |  | 1 | ks | Sestava MT + Průtokoměr ultrazvukový - DN20 |  | 24VAC | Kampstrup | Multical602
3 |  | 1 | ks | Sestava MT + Průtokoměr ultrazvukový - DN32 |  | 24VAC | Kampstrup | Multical602
4 |  | 1 | ks | M-BUS modul horní |  |  | Kamstrup
CPI-PI158
Rozvaděč CPI-RME1
1 |  | 1 | ks | Oceloplechový rozvaděč na stěnu 500×600×300, s montážním panelem, zamykatelný - 1 zámek, kapsa na dokumentaci
2 |  | 1 | ks | Řídící systém MODICON M221 |  |  | TM221CE16T |  |  | Na DIN lištu
3 |  | 1 | ks | Převodník M-Bus RETHtoMBUS - XL model 45 |  |  | JCE |  |  | Na DIN lištu
4 |  | 1 | ks | Jistič jednopólový 13A, 230/400V |  |  | OEZ | LTE | OEZ:41879 | Na DIN lištu, jištění přívodu ve stávajícím rozvaděči
5 |  | 1 | ks | Jistič jednopólový 10A, 230/400V |  |  | OEZ | LTE | OEZ:41878 | Na DIN lištu
6 |  | 1 | ks | Přepěťová ochrana |  |  | OEZ | SVC-350-1N-MZ | OEZ:42380 | Na DIN lištu
7 |  | 1 | ks | Proudový chránič, 25A |  |  | OEZ | LFE-25-2-030AC | OEZ:42389 | Na DIN lištu
8 |  | 2 | ks | Napájecí zdroj 24VAC/DC |  |  | ELCO | ZSR-30 |  | Na DIN lištu
9 |  | 4 | ks | Jistič dvoupólový 2A, 230/400V |  |  | OEZ | LTE | OEZ:41913 | Na DIN lištu
10 |  | 2 | ks | Jistič jednopólový 2A, 230/400V |  |  | OEZ | LTE | OEZ:41874 | Na DIN lištu
11 |  | 2 | ks | Jistič jednopólový 4A, 230/400V |  |  | OEZ | LTE | OEZ:41875 | Na DIN lištu
12 |  | 1 | ks | Jistič jednopólový 6A, 230/400V |  |  | OEZ | LTE | OEZ:41876 | Na DIN lištu
13 |  | 1 | ks | Servisní zásuvka | [5 empty] | Na DIN lištu
14 |  | 1 | ks | Rozbočovací PE můstek |  |  |  | PE-12 |  | Na DIN lištu
15 |  | 2 | ks | Rozbočovací N můstek |  |  |  | N-12 |  | Na DIN lištu
16 |  | 5 | ks | Svorka Weidmuller SAK2.5 - rudá | [5 empty] | Na DIN lištu
17 |  | 5 | ks | Svorka Weidmuller SAK2.5 - modrá | [5 empty] | Na DIN lištu
18 |  | 10 | ks | Svorka Weidmuller SAK2.5 -béžová | [5 empty] | Na DIN lištu
19 |  | 1 | ks | Din lišta
20 |  | 1 | set | Žlab 40 x 40 mm
21 |  | 1 | set | Žlab 20 x 40 mm
22 |  | 1 | set | CYA 1,5 mm2 modrá | [5 empty] | Na DIN lištu
23 |  | 1 | set | CYA 1,5 mm2 zelenožlutá | [5 empty] | Na DIN lištu
24 |  | 1 | set | CYA 1,5 mm2 rudá | [5 empty] | Na DIN lištu
25 |  | 1 | set | CYA 1,5 mm2 černá | [5 empty] | Na DIN lištu
26 |  | 1 | set | CYA 6 mm2 zelenožlutá | [5 empty] | Na DIN lištu
27 |  | 1 | ks | Ukončovací deska řadové svorky |  |  | Weidmüller | AP SAK2.5/35+AST3+4 |  | Na DIN lištu
28 |  | 2 | ks | Držák štítku |  |  | Weidmüller | SchT 5 S + STR 5 S F.SCHT 5 S |  | Na DIN lištu
29 |  | 2 | ks | Upínací držák, Weidmuller- EW 35
30 |  | 14 | ks | Průchodky Æ 5,5 ÷ 10 mm + matice - PG11
31 |  | 1 | ks | Montážní a instalační materiál (značení, nýty, dutinky, popisky, očka, kotvení atd.)

## 2.13.GP
Investor: |  | VŠB – Technická univerzita Ostrava
Akce: |  | Energetický management VŠB
Stupeň dokumentace: |  | DSP |  |  | Část: | SKŘ |  |  | Datum: | 2018-07-01
Poř. číslo | Okruh KKS | Mn. | m. j. | Název okruhu - přístroje | Rozsah | Napájení | Výrobce, dodavatel | Typ | Objednací číslo | Poznámky
GP-GP3
Měřiče energií
1 |  | 1 | ks | Sestava MT + Průtokoměr ultrazvukový - DN50 |  | 24VAC | Kampstrup | Multical602
2 |  | 1 | ks | Sestava MT + Průtokoměr ultrazvukový - DN40 |  | 24VAC | Kampstrup | Multical602
3 |  | 1 | ks | Sestava MT + Průtokoměr ultrazvukový - DN32 |  | 24VAC | Kampstrup | Multical602
4 |  | 1 | ks | M-BUS modul horní |  |  | Kamstrup
5 |  | 1 | ks | M-BUS modul |  |  | Siemens
GP-GP3
Rozvaděč GP-RME1
1 |  | 1 | ks | Oceloplechový rozvaděč na stěnu 500×600×300, s montážním panelem, zamykatelný
2 |  | 1 | ks | Řídící systém MODICON M221 |  |  | TM221CE16T |  |  | Na DIN lištu
3 |  | 1 | ks | Převodník M-Bus RETHtoMBUS - XL model 45 |  |  | JCE |  |  | Na DIN lištu
4 |  | 1 | ks | Jistič jednopólový 13A, 230/400V |  |  | OEZ | LTE | OEZ:41879 | Na DIN lištu, jištění přívodu ve stávajícím rozvaděči
5 |  | 1 | ks | Jistič jednopólový 10A, 230/400V |  |  | OEZ | LTE | OEZ:41878 | Na DIN lištu
6 |  | 1 | ks | Přepěťová ochrana |  |  | OEZ | SVC-350-1N-MZ | OEZ:42380 | Na DIN lištu
7 |  | 1 | ks | Proudový chránič, 25A |  |  | OEZ | LFE-25-2-030AC | OEZ:42389 | Na DIN lištu
8 |  | 2 | ks | Napájecí zdroj 24VAC/DC |  |  | ELCO | ZSR-30 |  | Na DIN lištu
9 |  | 3 | ks | Jistič dvoupólový 2A, 230/400V |  |  | OEZ | LTE | OEZ:41913 | Na DIN lištu
10 |  | 2 | ks | Jistič jednopólový 2A, 230/400V |  |  | OEZ | LTE | OEZ:41874 | Na DIN lištu
11 |  | 2 | ks | Jistič jednopólový 4A, 230/400V |  |  | OEZ | LTE | OEZ:41875 | Na DIN lištu
12 |  | 1 | ks | Jistič jednopólový 6A, 230/400V |  |  | OEZ | LTE | OEZ:41876 | Na DIN lištu
13 |  | 1 | ks | Servisní zásuvka | [5 empty] | Na DIN lištu
14 |  | 1 | ks | Rozbočovací PE můstek |  |  |  | PE-12 |  | Na DIN lištu
15 |  | 2 | ks | Rozbočovací N můstek |  |  |  | N-12 |  | Na DIN lištu
16 |  | 5 | ks | Svorka Weidmuller SAK2.5 - rudá | [5 empty] | Na DIN lištu
17 |  | 5 | ks | Svorka Weidmuller SAK2.5 - modrá | [5 empty] | Na DIN lištu
18 |  | 10 | ks | Svorka Weidmuller SAK2.5 -béžová | [5 empty] | Na DIN lištu
19 |  | 1 | ks | Din lišta
20 |  | 1 | set | Žlab 40 x 40 mm
21 |  | 1 | set | Žlab 20 x 40 mm
22 |  | 1 | set | CYA 1,5 mm2 modrá | [5 empty] | Na DIN lištu
23 |  | 1 | set | CYA 1,5 mm2 zelenožlutá | [5 empty] | Na DIN lištu
24 |  | 1 | set | CYA 1,5 mm2 rudá | [5 empty] | Na DIN lištu
25 |  | 1 | set | CYA 1,5 mm2 černá | [5 empty] | Na DIN lištu
26 |  | 1 | set | CYA 6 mm2 zelenožlutá | [5 empty] | Na DIN lištu
27 |  | 1 | ks | Ukončovací deska řadové svorky |  |  | Weidmüller | AP SAK2.5/35+AST3+4 |  | Na DIN lištu
28 |  | 2 | ks | Držák štítku |  |  | Weidmüller | SchT 5 S + STR 5 S F.SCHT 5 S |  | Na DIN lištu
29 |  | 2 | ks | Upínací držák, Weidmuller- EW 35
30 |  | 14 | ks | Průchodky Æ 5,5 ÷ 10 mm + matice - PG11
31 |  | 1 | ks | Montážní a instalační materiál (značení, nýty, dutinky, popisky, očka, kotvení atd.)

## 2.14.N
Investor: |  | VŠB – Technická univerzita Ostrava
Akce: |  | Energetický management VŠB
Stupeň dokumentace: |  | DSP |  |  | Část: | SKŘ |  |  | Datum: | 2018-07-01
Poř. číslo | Okruh KKS | Mn. | m. j. | Název okruhu - přístroje | Rozsah | Napájení | Výrobce, dodavatel | Typ | Objednací číslo | Poznámky
N-N103
Měřiče energií
1 |  | 1 | ks | Sestava MT + Průtokoměr ultrazvukový - DN100 |  | 24VAC | Kampstrup | Multical602
2 |  | 1 | ks | Sestava MT + Průtokoměr ultrazvukový - DN80 |  | 24VAC | Kampstrup | Multical602
3 |  | 1 | ks | Sestava MT + Průtokoměr ultrazvukový - DN32 |  | 24VAC | Kampstrup | Multical602
4 |  | 1 | ks | M-BUS modul horní |  |  | Kamstrup
N-N103
Rozvaděč N-RME1
1 |  | 1 | ks | Oceloplechový rozvaděč na stěnu 500×600×300, s montážním panelem, zamykatelný - 1 zámek, kapsa na dokumentaci
2 |  | 1 | ks | Řídící systém MODICON M221 |  |  | TM221CE16T |  |  | Na DIN lištu
3 |  | 1 | ks | Převodník M-Bus RETHtoMBUS - XL model 45 |  |  | JCE |  |  | Na DIN lištu
4 |  | 1 | ks | Jistič jednopólový 13A, 230/400V |  |  | OEZ | LTE | OEZ:41879 | Na DIN lištu, jištění přívodu ve stávajícím rozvaděči
5 |  | 1 | ks | Jistič jednopólový 10A, 230/400V |  |  | OEZ | LTE | OEZ:41878 | Na DIN lištu
6 |  | 1 | ks | Přepěťová ochrana |  |  | OEZ | SVC-350-1N-MZ | OEZ:42380 | Na DIN lištu
7 |  | 1 | ks | Proudový chránič, 25A |  |  | OEZ | LFE-25-2-030AC | OEZ:42389 | Na DIN lištu
8 |  | 2 | ks | Napájecí zdroj 24VAC/DC |  |  | ELCO | ZSR-30 |  | Na DIN lištu
9 |  | 3 | ks | Jistič dvoupólový 2A, 230/400V |  |  | OEZ | LTE | OEZ:41913 | Na DIN lištu
10 |  | 2 | ks | Jistič jednopólový 2A, 230/400V |  |  | OEZ | LTE | OEZ:41874 | Na DIN lištu
11 |  | 2 | ks | Jistič jednopólový 4A, 230/400V |  |  | OEZ | LTE | OEZ:41875 | Na DIN lištu
12 |  | 1 | ks | Jistič jednopólový 6A, 230/400V |  |  | OEZ | LTE | OEZ:41876 | Na DIN lištu
13 |  | 1 | ks | Servisní zásuvka | [5 empty] | Na DIN lištu
14 |  | 1 | ks | Rozbočovací PE můstek |  |  |  | PE-12 |  | Na DIN lištu
15 |  | 2 | ks | Rozbočovací N můstek |  |  |  | N-12 |  | Na DIN lištu
16 |  | 5 | ks | Svorka Weidmuller SAK2.5 - rudá | [5 empty] | Na DIN lištu
17 |  | 5 | ks | Svorka Weidmuller SAK2.5 - modrá | [5 empty] | Na DIN lištu
18 |  | 10 | ks | Svorka Weidmuller SAK2.5 -béžová | [5 empty] | Na DIN lištu
19 |  | 1 | ks | Din lišta
20 |  | 1 | set | Žlab 40 x 40 mm
21 |  | 1 | set | Žlab 20 x 40 mm
22 |  | 1 | set | CYA 1,5 mm2 modrá | [5 empty] | Na DIN lištu
23 |  | 1 | set | CYA 1,5 mm2 zelenožlutá | [5 empty] | Na DIN lištu
24 |  | 1 | set | CYA 1,5 mm2 rudá | [5 empty] | Na DIN lištu
25 |  | 1 | set | CYA 1,5 mm2 černá | [5 empty] | Na DIN lištu
26 |  | 1 | set | CYA 6 mm2 zelenožlutá | [5 empty] | Na DIN lištu
27 |  | 1 | ks | Ukončovací deska řadové svorky |  |  | Weidmüller | AP SAK2.5/35+AST3+4 |  | Na DIN lištu
28 |  | 2 | ks | Držák štítku |  |  | Weidmüller | SchT 5 S + STR 5 S F.SCHT 5 S |  | Na DIN lištu
29 |  | 2 | ks | Upínací držák, Weidmuller- EW 35
30 |  | 14 | ks | Průchodky Æ 5,5 ÷ 10 mm + matice - PG11
31 |  | 1 | ks | Montážní a instalační materiál (značení, nýty, dutinky, popisky, očka, kotvení atd.)

## 2.15.D
Investor: |  | VŠB – Technická univerzita Ostrava
Akce: |  | Energetický management VŠB
Stupeň dokumentace: |  | DSP |  |  | Část: | SKŘ |  |  | Datum: | 2018-11-01
Poř. číslo | Okruh KKS | Mn. | m. j. | Název okruhu - přístroje | Rozsah | Napájení | Výrobce, dodavatel | Typ | Objednací číslo | Poznámky
D-D21
Měřiče energií
1 |  | 5 | ks | M-BUS modul horní |  |  | Kamstrup
2 |  | 1 | ks | Sestava MT + Průtokoměr ultrazvukový - DN80 |  | 24VAC | Kampstrup | Multical602
3 |  | 1 | ks | Sestava MT + Průtokoměr ultrazvukový - DN50 |  | 24VAC | Kampstrup | Multical602
4 |  | 3 | ks | Sestava MT + 2xPrůtokoměr ultrazvukový - DN50 |  | 24VAC | Kampstrup | Multical602
5 |  | 1 | ks | Sestava MT + 2xPrůtokoměr ultrazvukový - DN65 |  | 24VAC | Kampstrup | Multical602
D-D21
Rozvaděč D-RME1
1 |  | 1 | ks | Oceloplechový rozvaděč na stěnu 500×600×300, s montážním panelem, zamykatelný - 1 zámek, kapsa na dokumentaci
2 |  | 1 | ks | Řídící systém MODICON M221 |  |  | TM221CE16T |  |  | Na DIN lištu
3 |  | 1 | ks | Převodník M-Bus RETHtoMBUS - XL model 45 |  |  | JCE |  |  | Na DIN lištu
4 |  | 1 | kss | MBUS Splitter |  |  | ELVACO |  |  | Na DIN lištu
5 |  | 1 | ks | Jistič jednopólový 13A, 230/400V |  |  | OEZ | LTE | OEZ:41879 | Na DIN lištu, jištění přívodu ve stávajícím rozvaděči
6 |  | 1 | ks | Jistič jednopólový 10A, 230/400V |  |  | OEZ | LTE | OEZ:41878 | Na DIN lištu
7 |  | 1 | ks | Přepěťová ochrana |  |  | OEZ | SVC-350-1N-MZ | OEZ:42380 | Na DIN lištu
8 |  | 1 | ks | Proudový chránič, 25A |  |  | OEZ | LFE-25-2-030AC | OEZ:42389 | Na DIN lištu
9 |  | 1 | ks | Napájecí zdroj 24VAC/DC |  |  | ELCO | ZSR-30 |  | Na DIN lištu
10 |  | 1 | ks | Jistič dvoupólový 2A, 230/400V |  |  | OEZ | LTE | OEZ:41913 | Na DIN lištu
11 |  | 1 | ks | Jistič jednopólový 2A, 230/400V |  |  | OEZ | LTE | OEZ:41874 | Na DIN lištu
12 |  | 2 | ks | Jistič jednopólový 4A, 230/400V |  |  | OEZ | LTE | OEZ:41875 | Na DIN lištu
13 |  | 1 | ks | Jistič jednopólový 6A, 230/400V |  |  | OEZ | LTE | OEZ:41876 | Na DIN lištu
14 |  | 1 | ks | Servisní zásuvka | [5 empty] | Na DIN lištu
15 |  | 1 | ks | Rozbočovací PE můstek |  |  |  | PE-12 |  | Na DIN lištu
16 |  | 2 | ks | Rozbočovací N můstek |  |  |  | N-12 |  | Na DIN lištu
17 |  | 5 | ks | Svorka Weidmuller SAK2.5 - rudá | [5 empty] | Na DIN lištu
18 |  | 5 | ks | Svorka Weidmuller SAK2.5 - modrá | [5 empty] | Na DIN lištu
19 |  | 10 | ks | Svorka Weidmuller SAK2.5 -béžová | [5 empty] | Na DIN lištu
20 |  | 1 | ks | Din lišta
21 |  | 1 | set | Žlab 40 x 40 mm
22 |  | 1 | set | Žlab 20 x 40 mm
23 |  | 1 | set | CYA 1,5 mm2 modrá | [5 empty] | Na DIN lištu
24 |  | 1 | set | CYA 1,5 mm2 zelenožlutá | [5 empty] | Na DIN lištu
25 |  | 1 | set | CYA 1,5 mm2 rudá | [5 empty] | Na DIN lištu
26 |  | 1 | set | CYA 1,5 mm2 černá | [5 empty] | Na DIN lištu
27 |  | 1 | set | CYA 6 mm2 zelenožlutá | [5 empty] | Na DIN lištu
28 |  | 1 | ks | Ukončovací deska řadové svorky |  |  | Weidmüller | AP SAK2.5/35+AST3+4 |  | Na DIN lištu
29 |  | 2 | ks | Držák štítku |  |  | Weidmüller | SchT 5 S + STR 5 S F.SCHT 5 S |  | Na DIN lištu
30 |  | 2 | ks | Upínací držák, Weidmuller- EW 35
31 |  | 14 | ks | Průchodky Æ 5,5 ÷ 10 mm + matice - PG11
32 |  | 1 | ks | Montážní a instalační materiál (značení, nýty, dutinky, popisky, očka, kotvení atd.)
D-D21
Rozvaděč D-RME1.1
1 |  | 1 | ks | Rozvidnice na omítku, 26 pozic |  |  |  | ACQUA 3926-T
2 |  | 9 | ks | Jistič dvoupólový 2A, 230/400V |  |  | OEZ | LTE | OEZ:41913 | Na DIN lištu

## 2.16.IET
Investor: |  | VŠB – Technická univerzita Ostrava
Akce: |  | Energetický management VŠB
Stupeň dokumentace: |  | DSP |  |  | Část: | SKŘ |  |  | Datum: | 2018-11-01
Poř. číslo | Okruh KKS | Mn. | m. j. | Název okruhu - přístroje | Rozsah | Napájení | Výrobce, dodavatel | Typ | Objednací číslo | Poznámky
IET-PS
Měřiče energií
1 |  | 1 | ks | Sestava MT + Průtokoměr ultrazvukový - DN32 |  | 24VAC | Kampstrup | Multical602
2 |  | 2 | ks | Sestava MT + Průtokoměr ultrazvukový - DN65 |  | 24VAC | Kampstrup | Multical602
4 |  | 2 | ks | M-BUS modul horní |  |  | Kamstrup
IET-PS
Rozvaděč IET-RME1
1 |  | 1 | ks | Oceloplechový rozvaděč na stěnu 500×600×300, s montážním panelem, zamykatelný - 1 zámek, kapsa na dokumentaci
2 |  | 1 | ks | Řídící systém MODICON M221 |  |  | TM221CE16T |  |  | Na DIN lištu
3 |  | 1 | ks | Převodník M-Bus RETHtoMBUS - XL model 45 |  |  | JCE |  |  | Na DIN lištu
4 |  | 1 | ks | Jistič jednopólový 13A, 230/400V |  |  | OEZ | LTE | OEZ:41879 | Na DIN lištu, jištění přívodu ve stávajícím rozvaděči
5 |  | 1 | ks | Jistič jednopólový 10A, 230/400V |  |  | OEZ | LTE | OEZ:41878 | Na DIN lištu
6 |  | 1 | ks | Přepěťová ochrana |  |  | OEZ | SVC-350-1N-MZ | OEZ:42380 | Na DIN lištu
7 |  | 1 | ks | Proudový chránič, 25A |  |  | OEZ | LFE-25-2-030AC | OEZ:42389 | Na DIN lištu
8 |  | 1 | ks | Napájecí zdroj 24VAC/DC |  |  | ELCO | ZSR-30 |  | Na DIN lištu
9 |  | 3 | ks | Jistič dvoupólový 2A, 230/400V |  |  | OEZ | LTE | OEZ:41913 | Na DIN lištu
10 |  | 1 | ks | Jistič jednopólový 2A, 230/400V |  |  | OEZ | LTE | OEZ:41874 | Na DIN lištu
11 |  | 2 | ks | Jistič jednopólový 4A, 230/400V |  |  | OEZ | LTE | OEZ:41875 | Na DIN lištu
12 |  | 1 | ks | Jistič jednopólový 6A, 230/400V |  |  | OEZ | LTE | OEZ:41876 | Na DIN lištu
13 |  | 1 | ks | Servisní zásuvka | [5 empty] | Na DIN lištu
14 |  | 1 | ks | Rozbočovací PE můstek |  |  |  | PE-12 |  | Na DIN lištu
15 |  | 2 | ks | Rozbočovací N můstek |  |  |  | N-12 |  | Na DIN lištu
16 |  | 5 | ks | Svorka Weidmuller SAK2.5 - rudá | [5 empty] | Na DIN lištu
17 |  | 5 | ks | Svorka Weidmuller SAK2.5 - modrá | [5 empty] | Na DIN lištu
18 |  | 10 | ks | Svorka Weidmuller SAK2.5 -béžová | [5 empty] | Na DIN lištu
19 |  | 1 | ks | Din lišta
20 |  | 1 | set | Žlab 40 x 40 mm
21 |  | 1 | set | Žlab 20 x 40 mm
22 |  | 1 | set | CYA 1,5 mm2 modrá | [5 empty] | Na DIN lištu
23 |  | 1 | set | CYA 1,5 mm2 zelenožlutá | [5 empty] | Na DIN lištu
24 |  | 1 | set | CYA 1,5 mm2 rudá | [5 empty] | Na DIN lištu
25 |  | 1 | set | CYA 1,5 mm2 černá | [5 empty] | Na DIN lištu
26 |  | 1 | set | CYA 6 mm2 zelenožlutá | [5 empty] | Na DIN lištu
27 |  | 1 | ks | Ukončovací deska řadové svorky |  |  | Weidmüller | AP SAK2.5/35+AST3+4 |  | Na DIN lištu
28 |  | 2 | ks | Držák štítku |  |  | Weidmüller | SchT 5 S + STR 5 S F.SCHT 5 S |  | Na DIN lištu
29 |  | 2 | ks | Upínací držák, Weidmuller- EW 35
30 |  | 14 | ks | Průchodky Æ 5,5 ÷ 10 mm + matice - PG11
31 |  | 1 | ks | Montážní a instalační materiál (značení, nýty, dutinky, popisky, očka, kotvení atd.)

## 2.17.UMŠ
Investor: |  | VŠB – Technická univerzita Ostrava
Akce: |  | Energetický management VŠB
Stupeň dokumentace: |  | DSP |  |  | Část: | SKŘ |  |  | Datum: | 2018-11-01
Poř. číslo | Okruh KKS | Mn. | m. j. | Název okruhu - přístroje | Rozsah | Napájení | Výrobce, dodavatel | Typ | Objednací číslo | Poznámky
UMŠ-PS
Měřiče energií
1 |  | 1 | ks | Sestava MT + Průtokoměr ultrazvukový - DN32 |  | 24VAC | Kampstrup | Multical602
2 |  | 2 | ks | Sestava MT + Průtokoměr ultrazvukový - DN25 |  | 24VAC | Kampstrup | Multical602
3 |  | 1 | ks | Sestava MT + Průtokoměr ultrazvukový - DN20 |  | 24VAC | Kampstrup | Multical602
4 |  | 1 | ks | M-BUS modul horní |  |  | Kamstrup
UMŠ-PS
Rozvaděč UMŠ-RME1
1 |  | 1 | ks | Oceloplechový rozvaděč na stěnu 500×600×300, s montážním panelem, zamykatelný - 1 zámek, kapsa na dokumentaci
2 |  | 1 | ks | Řídící systém MODICON M221 |  |  | TM221CE16T |  |  | Na DIN lištu
3 |  | 1 | ks | Převodník M-Bus RETHtoMBUS - XL model 45 |  |  | JCE |  |  | Na DIN lištu
4 |  | 1 | ks | Jistič jednopólový 13A, 230/400V |  |  | OEZ | LTE | OEZ:41879 | Na DIN lištu, jištění přívodu ve stávajícím rozvaděči
5 |  | 1 | ks | Jistič jednopólový 10A, 230/400V |  |  | OEZ | LTE | OEZ:41878 | Na DIN lištu
6 |  | 1 | ks | Přepěťová ochrana |  |  | OEZ | SVC-350-1N-MZ | OEZ:42380 | Na DIN lištu
7 |  | 1 | ks | Proudový chránič, 25A |  |  | OEZ | LFE-25-2-030AC | OEZ:42389 | Na DIN lištu
8 |  | 1 | ks | Napájecí zdroj 24VAC/DC |  |  | ELCO | ZSR-30 |  | Na DIN lištu
9 |  | 4 | ks | Jistič dvoupólový 2A, 230/400V |  |  | OEZ | LTE | OEZ:41913 | Na DIN lištu
10 |  | 1 | ks | Jistič jednopólový 2A, 230/400V |  |  | OEZ | LTE | OEZ:41874 | Na DIN lištu
11 |  | 2 | ks | Jistič jednopólový 4A, 230/400V |  |  | OEZ | LTE | OEZ:41875 | Na DIN lištu
12 |  | 1 | ks | Jistič jednopólový 6A, 230/400V |  |  | OEZ | LTE | OEZ:41876 | Na DIN lištu
13 |  | 1 | ks | Servisní zásuvka | [5 empty] | Na DIN lištu
14 |  | 1 | ks | Rozbočovací PE můstek |  |  |  | PE-12 |  | Na DIN lištu
15 |  | 2 | ks | Rozbočovací N můstek |  |  |  | N-12 |  | Na DIN lištu
16 |  | 5 | ks | Svorka Weidmuller SAK2.5 - rudá | [5 empty] | Na DIN lištu
17 |  | 5 | ks | Svorka Weidmuller SAK2.5 - modrá | [5 empty] | Na DIN lištu
18 |  | 10 | ks | Svorka Weidmuller SAK2.5 -béžová | [5 empty] | Na DIN lištu
19 |  | 1 | ks | Din lišta
20 |  | 1 | set | Žlab 40 x 40 mm
21 |  | 1 | set | Žlab 20 x 40 mm
22 |  | 1 | set | CYA 1,5 mm2 modrá | [5 empty] | Na DIN lištu
23 |  | 1 | set | CYA 1,5 mm2 zelenožlutá | [5 empty] | Na DIN lištu
24 |  | 1 | set | CYA 1,5 mm2 rudá | [5 empty] | Na DIN lištu
25 |  | 1 | set | CYA 1,5 mm2 černá | [5 empty] | Na DIN lištu
26 |  | 1 | set | CYA 6 mm2 zelenožlutá | [5 empty] | Na DIN lištu
27 |  | 1 | ks | Ukončovací deska řadové svorky |  |  | Weidmüller | AP SAK2.5/35+AST3+4 |  | Na DIN lištu
28 |  | 2 | ks | Držák štítku |  |  | Weidmüller | SchT 5 S + STR 5 S F.SCHT 5 S |  | Na DIN lištu
29 |  | 2 | ks | Upínací držák, Weidmuller- EW 35
30 |  | 14 | ks | Průchodky Æ 5,5 ÷ 10 mm + matice - PG11
31 |  | 1 | ks | Montážní a instalační materiál (značení, nýty, dutinky, popisky, očka, kotvení atd.)

## 2.18.F
Investor: |  | VŠB – Technická univerzita Ostrava
Akce: |  | Energetický management VŠB
Stupeň dokumentace: |  | DSP |  |  | Část: | SKŘ |  |  | Datum: | 2018-11-01
Poř. číslo | Okruh KKS | Mn. | m. j. | Název okruhu - přístroje | Rozsah | Napájení | Výrobce, dodavatel | Typ | Objednací číslo | Poznámky
D026
Měřiče energií
1 |  | 2 | ks | Sestava MT + Průtokoměr ultrazvukový - DN125 |  | 24VAC | Kampstrup | Multical602
D026
Rozvaděč F-RME1
1 |  | 1 | ks | Rozvidnice na omítku, 26 pozic |  |  |  | ACQUA 3926-T
2 |  | 1 | ks | Převodník M-Bus ETHtoMBUS |  |  | JCE |  |  | Na DIN lištu
3 |  | 1 | ks | Jistič jednopólový 13A, 230/400V |  |  | OEZ | LTE | OEZ:41879 | Na DIN lištu, jištění přívodu ve stávajícím rozvaděči
4 |  | 1 | ks | Napájecí zdroj 24VAC/DC |  |  | ELCO | ZSR-30 |  | Na DIN lištu
5 |  | 2 | ks | Jistič dvoupólový 2A, 230/400V |  |  | OEZ | LTE | OEZ:41913 | Na DIN lištu
6 |  | 2 | ks | Jistič jednopólový 4A, 230/400V |  |  | OEZ | LTE | OEZ:41875 | Na DIN lištu
7 |  | 1 | ks | Jistič jednopólový 6A, 230/400V |  |  | OEZ | LTE | OEZ:41876 | Na DIN lištu
8 |  | 5 | ks | Svorka Weidmuller SAK2.5 - rudá | [5 empty] | Na DIN lištu
9 |  | 5 | ks | Svorka Weidmuller SAK2.5 - modrá | [5 empty] | Na DIN lištu
10 |  | 10 | ks | Svorka Weidmuller SAK2.5 -béžová | [5 empty] | Na DIN lištu
11 |  | 1 | set | CYA 1,5 mm2 modrá | [5 empty] | Na DIN lištu
12 |  | 1 | set | CYA 1,5 mm2 zelenožlutá | [5 empty] | Na DIN lištu
13 |  | 1 | set | CYA 1,5 mm2 rudá | [5 empty] | Na DIN lištu
14 |  | 1 | set | CYA 1,5 mm2 černá | [5 empty] | Na DIN lištu
15 |  | 1 | set | CYA 6 mm2 zelenožlutá | [5 empty] | Na DIN lištu
16 |  | 1 | ks | Ukončovací deska řadové svorky |  |  | Weidmüller | AP SAK2.5/35+AST3+4 |  | Na DIN lištu
17 |  | 2 | ks | Držák štítku |  |  | Weidmüller | SchT 5 S + STR 5 S F.SCHT 5 S |  | Na DIN lištu
18 |  | 2 | ks | Upínací držák, Weidmuller- EW 35
19 |  | 5 | ks | Průchodky Æ 5,5 ÷ 10 mm + matice - PG11
20 |  | 1 | ks | Montážní a instalační materiál (značení, nýty, dutinky, popisky, očka, kotvení atd.)

## 2.19.G
Investor: |  | VŠB – Technická univerzita Ostrava
Akce: |  | Energetický management VŠB
Stupeň dokumentace: |  | DSP |  |  | Část: | SKŘ |  |  | Datum: | 2018-11-01
Poř. číslo | Okruh KKS | Mn. | m. j. | Název okruhu - přístroje | Rozsah | Napájení | Výrobce, dodavatel | Typ | Objednací číslo | Poznámky
D029
Měřiče energií
1 |  | 2 | ks | Sestava MT + Průtokoměr ultrazvukový - DN125 |  | 24VAC | Kampstrup | Multical602
D029
Rozvaděč G-RME1
1 |  | 1 | ks | Rozvidnice na omítku, 26 pozic |  |  |  | ACQUA 3926-T
2 |  | 1 | ks | Převodník M-Bus ETHtoMBUS |  |  | JCE |  |  | Na DIN lištu
3 |  | 1 | ks | Jistič jednopólový 13A, 230/400V |  |  | OEZ | LTE | OEZ:41879 | Na DIN lištu, jištění přívodu ve stávajícím rozvaděči
4 |  | 1 | ks | Napájecí zdroj 24VAC/DC |  |  | ELCO | ZSR-30 |  | Na DIN lištu
5 |  | 2 | ks | Jistič dvoupólový 2A, 230/400V |  |  | OEZ | LTE | OEZ:41913 | Na DIN lištu
6 |  | 2 | ks | Jistič jednopólový 4A, 230/400V |  |  | OEZ | LTE | OEZ:41875 | Na DIN lištu
7 |  | 1 | ks | Jistič jednopólový 6A, 230/400V |  |  | OEZ | LTE | OEZ:41876 | Na DIN lištu
8 |  | 5 | ks | Svorka Weidmuller SAK2.5 - rudá | [5 empty] | Na DIN lištu
9 |  | 5 | ks | Svorka Weidmuller SAK2.5 - modrá | [5 empty] | Na DIN lištu
10 |  | 10 | ks | Svorka Weidmuller SAK2.5 -béžová | [5 empty] | Na DIN lištu
11 |  | 1 | set | CYA 1,5 mm2 modrá | [5 empty] | Na DIN lištu
12 |  | 1 | set | CYA 1,5 mm2 zelenožlutá | [5 empty] | Na DIN lištu
13 |  | 1 | set | CYA 1,5 mm2 rudá | [5 empty] | Na DIN lištu
14 |  | 1 | set | CYA 1,5 mm2 černá | [5 empty] | Na DIN lištu
15 |  | 1 | set | CYA 6 mm2 zelenožlutá | [5 empty] | Na DIN lištu
16 |  | 1 | ks | Ukončovací deska řadové svorky |  |  | Weidmüller | AP SAK2.5/35+AST3+4 |  | Na DIN lištu
17 |  | 2 | ks | Držák štítku |  |  | Weidmüller | SchT 5 S + STR 5 S F.SCHT 5 S |  | Na DIN lištu
18 |  | 2 | ks | Upínací držák, Weidmuller- EW 35
19 |  | 5 | ks | Průchodky Æ 5,5 ÷ 10 mm + matice - PG11
20 |  | 1 | ks | Montážní a instalační materiál (značení, nýty, dutinky, popisky, očka, kotvení atd.)

## 2.20.JK
Investor: |  | VŠB – Technická univerzita Ostrava
Akce: |  | Energetický management VŠB
Stupeň dokumentace: |  | DSP |  |  | Část: | SKŘ |  |  | Datum: | 2020-09-01
Poř. číslo | Okruh KKS | Mn. | m. j. | Název okruhu - přístroje | Rozsah | Napájení | Výrobce, dodavatel | Typ | Objednací číslo | Poznámky
JK-PS
Měřiče energií
1 |  | 1 | ks | Sestava MT + Průtokoměr ultrazvukový - DN125 |  | 24VAC | Kampstrup | Multical603
2 |  | 2 | ks | Sestava MT + Průtokoměr ultrazvukový - DN125 |  | 24VAC | Kampstrup | Multical603
JK-PS
Rozvaděč JK-RME1
1 |  | 1 | ks | Oceloplechový rozvaděč na stěnu 500×600×300, s montážním panelem, zamykatelný - 1 zámek, kapsa na dokumentaci
2 |  | 1 | ks | Řídící systém MODICON M221 |  |  | TM221CE16T |  |  | Na DIN lištu
3 |  | 1 | ks | Převodník M-Bus RETHtoMBUS - XL model 45 |  |  | JCE |  |  | Na DIN lištu
4 |  | 1 | ks | Jistič jednopólový 13A, 230/400V |  |  | OEZ | LTE | OEZ:41879 | Na DIN lištu, jištění přívodu ve stávajícím rozvaděči
5 |  | 1 | ks | Jistič jednopólový 10A, 230/400V |  |  | OEZ | LTE | OEZ:41878 | Na DIN lištu
6 |  | 1 | ks | Přepěťová ochrana |  |  | OEZ | SVC-350-1N-MZ | OEZ:42380 | Na DIN lištu
7 |  | 1 | ks | Proudový chránič, 25A |  |  | OEZ | LFE-25-2-030AC | OEZ:42389 | Na DIN lištu
8 |  | 1 | ks | Napájecí zdroj 24VAC/DC |  |  | ELCO | ZSR-30 |  | Na DIN lištu
9 |  | 4 | ks | Jistič dvoupólový 2A, 230/400V |  |  | OEZ | LTE | OEZ:41913 | Na DIN lištu
10 |  | 1 | ks | Jistič jednopólový 2A, 230/400V |  |  | OEZ | LTE | OEZ:41874 | Na DIN lištu
11 |  | 2 | ks | Jistič jednopólový 4A, 230/400V |  |  | OEZ | LTE | OEZ:41875 | Na DIN lištu
12 |  | 1 | ks | Jistič jednopólový 6A, 230/400V |  |  | OEZ | LTE | OEZ:41876 | Na DIN lištu
13 |  | 1 | ks | Servisní zásuvka | [5 empty] | Na DIN lištu
14 |  | 1 | ks | Rozbočovací PE můstek |  |  |  | PE-12 |  | Na DIN lištu
15 |  | 2 | ks | Rozbočovací N můstek |  |  |  | N-12 |  | Na DIN lištu
16 |  | 5 | ks | Svorka Weidmuller SAK2.5 - rudá | [5 empty] | Na DIN lištu
17 |  | 5 | ks | Svorka Weidmuller SAK2.5 - modrá | [5 empty] | Na DIN lištu
18 |  | 10 | ks | Svorka Weidmuller SAK2.5 -béžová | [5 empty] | Na DIN lištu
19 |  | 1 | ks | Din lišta
20 |  | 1 | set | Žlab 40 x 40 mm
21 |  | 1 | set | Žlab 20 x 40 mm
22 |  | 1 | set | CYA 1,5 mm2 modrá | [5 empty] | Na DIN lištu
23 |  | 1 | set | CYA 1,5 mm2 zelenožlutá | [5 empty] | Na DIN lištu
24 |  | 1 | set | CYA 1,5 mm2 rudá | [5 empty] | Na DIN lištu
25 |  | 1 | set | CYA 1,5 mm2 černá | [5 empty] | Na DIN lištu
26 |  | 1 | set | CYA 6 mm2 zelenožlutá | [5 empty] | Na DIN lištu
27 |  | 1 | ks | Ukončovací deska řadové svorky |  |  | Weidmüller | AP SAK2.5/35+AST3+4 |  | Na DIN lištu
28 |  | 2 | ks | Držák štítku |  |  | Weidmüller | SchT 5 S + STR 5 S F.SCHT 5 S |  | Na DIN lištu
29 |  | 2 | ks | Upínací držák, Weidmuller- EW 35
30 |  | 14 | ks | Průchodky Æ 5,5 ÷ 10 mm + matice - PG11
31 |  | 1 | ks | Montážní a instalační materiál (značení, nýty, dutinky, popisky, očka, kotvení atd.)

## 2.21.NA
Investor: |  | VŠB – Technická univerzita Ostrava
Akce: |  | Energetický management VŠB
Stupeň dokumentace: |  | DSP |  |  | Část: | SKŘ |  |  | Datum: | 2020-09-01
Poř. číslo | Okruh KKS | Mn. | m. j. | Název okruhu - přístroje | Rozsah | Napájení | Výrobce, dodavatel | Typ | Objednací číslo | Poznámky
NA-PS
Měřiče energií
1 |  | 1 | ks | Sestava MT + Průtokoměr ultrazvukový - DN125 |  | 24VAC | Kampstrup | Multical603
2 |  | 1 | ks | Sestava MT + Průtokoměr ultrazvukový - DN100 |  | 24VAC | Kampstrup | Multical603
3 |  | 1 | ks | Sestava MT + Průtokoměr ultrazvukový - DN32 |  | 24VAC | Kampstrup | Multical603
4 |  | 2 | ks | Sestava MT + Průtokoměr ultrazvukový - DN50 |  | 24VAC | Kampstrup | Multical603
5 |  | 1 | ks | Sestava MT + Průtokoměr ultrazvukový - DN200 |  | 24VAC | Kampstrup | Multical603
NA-PS
Doplnění MaR ozvaděče na NA
1 |  | 1 | ks | Řídící systém MODICON M221 |  |  | TM221CE16T |  |  | Na DIN lištu
2 |  | 1 | ks | Převodník M-Bus RETHtoMBUS - XL model 45 |  |  | JCE |  |  | Na DIN lištu
3 |  | 1 | ks | Jistič jednopólový 10A, 230/400V |  |  | OEZ | LTE | OEZ:41878 | Na DIN lištu
4 |  | 1 | ks | Přepěťová ochrana |  |  | OEZ | SVC-350-1N-MZ | OEZ:42380 | Na DIN lištu
5 |  | 1 | ks | Proudový chránič, 25A |  |  | OEZ | LFE-25-2-030AC | OEZ:42389 | Na DIN lištu
6 |  | 1 | ks | Napájecí zdroj 24VAC/DC |  |  | ELCO | ZSR-30 |  | Na DIN lištu
7 |  | 6 | ks | Jistič dvoupólový 2A, 230/400V |  |  | OEZ | LTE | OEZ:41913 | Na DIN lištu
8 |  | 1 | ks | Jistič jednopólový 2A, 230/400V |  |  | OEZ | LTE | OEZ:41874 | Na DIN lištu
9 |  | 2 | ks | Jistič jednopólový 4A, 230/400V |  |  | OEZ | LTE | OEZ:41875 | Na DIN lištu
10 |  | 1 | ks | Jistič jednopólový 6A, 230/400V |  |  | OEZ | LTE | OEZ:41876 | Na DIN lištu
11 |  | 1 | ks | Servisní zásuvka | [5 empty] | Na DIN lištu
12 |  | 1 | ks | Rozbočovací PE můstek |  |  |  | PE-12 |  | Na DIN lištu
13 |  | 2 | ks | Rozbočovací N můstek |  |  |  | N-12 |  | Na DIN lištu
14 |  | 5 | ks | Svorka Weidmuller SAK2.5 - rudá | [5 empty] | Na DIN lištu
15 |  | 5 | ks | Svorka Weidmuller SAK2.5 - modrá | [5 empty] | Na DIN lištu
16 |  | 10 | ks | Svorka Weidmuller SAK2.5 -béžová | [5 empty] | Na DIN lištu
17 |  | 1 | ks | Din lišta
18 |  | 1 | set | Žlab 40 x 40 mm
19 |  | 1 | set | Žlab 20 x 40 mm
20 |  | 1 | set | CYA 1,5 mm2 modrá | [5 empty] | Na DIN lištu
21 |  | 1 | set | CYA 1,5 mm2 zelenožlutá | [5 empty] | Na DIN lištu
22 |  | 1 | set | CYA 1,5 mm2 rudá | [5 empty] | Na DIN lištu
23 |  | 1 | set | CYA 1,5 mm2 černá | [5 empty] | Na DIN lištu
24 |  | 1 | set | CYA 6 mm2 zelenožlutá | [5 empty] | Na DIN lištu
25 |  | 1 | ks | Ukončovací deska řadové svorky |  |  | Weidmüller | AP SAK2.5/35+AST3+4 |  | Na DIN lištu
26 |  | 2 | ks | Držák štítku |  |  | Weidmüller | SchT 5 S + STR 5 S F.SCHT 5 S |  | Na DIN lištu
27 |  | 2 | ks | Upínací držák, Weidmuller- EW 35
28 |  | 14 | ks | Průchodky Æ 5,5 ÷ 10 mm + matice - PG11
29 |  | 1 | ks | Montážní a instalační materiál (značení, nýty, dutinky, popisky, očka, kotvení atd.)

## 2.22 ELE
Investor: |  | VŠB – Technická univerzita Ostrava
Akce: |  | Energetický management VŠB
Stupeň dokumentace: |  | DSP |  |  | Část: | SKŘ |  |  | Datum: | 2021-12-15
Poř. číslo | Okruh KKS | Mn. | m. j. | Název okruhu - přístroje | Rozsah | Napájení | Výrobce, dodavatel | Typ | Objednací číslo | Poznámky
ELEKTROMĚRY
1 |  | 32 | ks | DIRIS Digiware, D-50, displej |  |  | SOCOMEC |  | 48290204
2 |  | 32 | ks | DIRIS Digiware, modul U-30 |  |  | SOCOMEC |  | 48290102
3 |  | 60 | ks | DIRIS Digiware, modul I-35 |  |  | SOCOMEC |  | 48290130
4 |  | 28 | ks | DIRIS Digiware P-15, zdroj |  |  | SOCOMEC |  | 48290102
5 |  | 2 | ks | Proudový senzor TF-200 |  |  | SOCOMEC |  | 48290576
6 |  | 12 | ks | Proudový senzor TR-36 |  |  | SOCOMEC |  | 48290558
7 |  | 9 | ks | Proudový senzor TF-55 |  |  | SOCOMEC |  | 48290570
8 |  | 24 | ks | Proudový senzor TF-120 |  |  | SOCOMEC |  | 48290571
9 |  | 6 | ks | Proudový senzor TR-24 |  |  | SOCOMEC |  | 48290557
10 |  | 6 | ks | Proudový senzor TR-10 |  |  | SOCOMEC |  | 48290555
11 |  | 12 | ks | Proudový senzor TR-14 |  |  | SOCOMEC |  | 48290556
12 |  | 9 | ks | Proudový senzor TR-21 |  |  | SOCOMEC |  | 48290557
13 |  | 9 | ks | Proudový senzor TR-32 |  |  | SOCOMEC |  | 48290558
14 |  | 1 | ks | AMR-OP87, operátroský panel |  |  | AMiT
15 |  | 1 | ks | DLM6 |  |  | LandisGyr