## REKAPITULACE
REKAPITULACE
| Dílo: |  |  |  |  | Výroba nábytku pro budovu CEETe
| Místo: |  |  |  |  | 17. listopadu 2172/15, 708 00 Ostrava – Poruba, budova CEETe
| Zadavatel: | [10 empty] | IČ: |  | 61989100
|  | Vysoká škola báňská – Technická univerzita Ostrava, Centrum energetických a environmentálních technologií | [9 empty] | DIČ: |  | CZ61989100
| Účastník: | [10 empty] | IČ: |  | Vyplň údaj
|  | Vyplň údaj | [9 empty] | DIČ: |  | Vyplň údaj
| Projektant: | [10 empty] | IČ:
|  | CHVÁLEK ATELIÉR s.r.o.. | [9 empty] | DIČ:
Poznámka:
|  |  | zákl. přenesená |  |  |  | 21% |  | #REF! |  |  | 0
|  |  | sníž. přenesená |  |  |  | 15% |  | #REF! |  |  | 0
|  |  | nulová |  |  |  | 0% |  | #REF! |  |  | 0
| Cena bez DPH | [6 empty] | v |  | CZK |  | 0
REKAPITULACE OBJEKTŮ
Dílo: | [6 empty] | Výroba nábytku pro budovu CEETe
Místo: | [6 empty] | 17. listopadu 2172/15, 708 00 Ostrava – Poruba, budova CEETe |  |  |  | Datum:
Zadavatel: | [6 empty] | Vysoká škola báňská – Technická univerzita Ostrava, Centrum energetických a environmentálních technologií |  |  |  |  | Projektant: | CHVÁLEK ATELIÉR s.r.o..
Účastník:
Kód |  |  |  | Objekt, Výkaz výměr | [9 empty] | Cena bez DPH [CZK]
Náklady celkem | [13 empty] | 0
| 1 |  |  |  | NÁBYTEK | [8 empty] | 0
| 2 |  |  |  | STOLY | [8 empty] | 0

## 1 - Výkaz výměr-NÁBYTEK
Výkaz výměr (specifikace) - interiérové vybavení
OZN. | Referenční obrázek (barevnost a rozměry dle popisu) | Rozměr |  |  | Popis (minimální technické parametry | Počet ks | Cena/ks | Cena celkem bez DPH
|  | Šířka (mm) | Hloubka (mm) | Výška (mm)
NÁBYTEK
K1 |  | 800 | 420 | 1800 | Šatní skříň, rozmezí hloubky skříně 420-450 mm, hloubka bude stejná u všech skříní vyjma K6 a K7, 1 police barva police světle šedá, tl. 18 mm, výsuvný věšák, naložená dvířka z laminované dřevotřískové desky (LTD) tl. 18 mm v tmavě šedé barvě, korpus včetně zadní pohledové desky bude světle šedý z LTD tl.18 mm a naložená vrchní deska v min. tl. 25 mm ve světle šedé barvě, viditelné hrany ABS tl. 2 mm v barvě desek, vnitřní hrany police ABS 0,5 mm v barvě desky, vodorovné designové hranaté kovové úchytky cca 100 mm v matné nerezi, včetně pohledově skrytých rektifikací ve dně skříně | 18 | 0 | 0
K2 |  | 800 | 420 | 1800 | Skříň policová s dveřmi, rozmezí hloubky skříně 420-450 mm, hloubka bude stejná u všech skříní vyjma K6 a K7, 5 ukládacích úrovní, naložená dvířka z laminobvané dřevotřískové desky (LTD) tl. 18 mm v tmavě šedé barvě, korpus včetně zadní pohledové desky bude světle šedý z LTD tl.18 mm a naložená vrchní deska v min. tl. 25 mm ve světle šedé barvě,viditelné hrany ABS 2 mm v barvě desek, barva police světle šedá, tl. 18 mm, vnitřní hrany polic ABS 0,5 mm v barvě desky, vodorovné designové hranaté kovové úchytky s roztečí cca 100 mm v matné nerezi, včetně pohledově skrytých rektifikací ve dně skříně | 24 | 0 | 0
K3 |  | 800 | 420 | 735 | Přistavná skříň ke stolu s dveřmi, rozmezí hloubky skříně 420-450 mm, hloubka bude stejná u všech skříní vyjma K6 a K7, 2 ukládací úrovně, naložená dvířka z laminobvané dřevotřískové desky (LTD) tl. 18 mm v tmavě šedé barvě, korpus včetně zadní pohledové desky bude světle šedý z LTD tl.18 mm a naložená vrchní deska v min. tl. 25 mm ve světle šedé barvě,viditelné hrany ABS 2 mm v barvě desek, barva police světle šedá, tl. 18 mm, vnitřní hrany police ABS 0,5 mm v barvě desky, vodorovné designové hranaté kovové úchytky s roztečí cca 100 mm v matné nerezi, včetně pohledově skrytých rektifikací ve dně skříně | 57 | 0 | 0
K4 |  | 450 | 420 | 1800 | Skříň policová s dveřmi, rozmezí hloubky skříně 420-450 mm, hloubka bude stejná u všech skříní vyjma K6 a K7, 5 ukládacích úrovní, naložená dvířka z laminobvané dřevotřískové desky (LTD) tl. 18 mm v tmavě šedé barvě, korpus včetně zadní pohledové desky bude světle šedý z LTD tl.18 mm a naložená vrchní deska v min. tl. 25 mm ve světle šedé barvě,viditelné hrany ABS 2 mm v barvě desek, barva police světle šedá, tl. 18 mm, vnitřní hrany polic ABS 0,5 mm v barvě desky, vodorovné designové hranaté kovové úchytky s roztečí cca 100 mm v matné nerezi, včetně pohledově skrytých rektifikací ve dně skříně | 2 | 0 | 0
K6a |  | 600 | 600 | 750 | Skříň pro AV techniku s vestavěnou vnitřní rackovou kovovou konstrukci, korpus z laminovaných dřevotřískových desek (LTD) tl.18 mm a vrchní deska min. tl. 25 mm naložená - vše v dekoru beton, naložená dvířka z LTD tl.18 mm v dekoru beton, viditelné hrany ABS 2 mm v barvě materiálu desek, designové kovové hranaté úchytky ve tvaru U s roztečí cca 100 mm v matné nerezi, včetně pohledově skrytých rektifikací ve dně skříně, skříň je bez zad , pod dveřmi je nasávací otvor, ve vrchní desce otvor s kovovou mřížkou pro odvětrání v provedení hliník, 1 boční deska má kratší hloubku pro vytvoření prostoru pro vedení kabeláže, skříň bude v sestavě se skříněmi K6b, K7 - viz výkres č. 01.1.80-09 Atypický nábytek a výkres č. 01.1.80-04 Půdorys 3.NP | 3 | 0 | 0
K6b |  | 600 | 600 | 750 | Skříň policová s dvířky, korpus z laminovaných dřevotřískových desek (LTD) tl.18 mm a vrchní deska min. tl. 25 mm naložená - vše v dekoru beton, naložená dvířka z LTD tl.18 mm v dekoru beton, viditelné hrany ABS 2 mm v barvě materiálu desek,vnitřní police světle šedé, vnitřní hrany polic ABS 0,5 mm v barvě desek, designové kovové hranaté úchytky ve tvaru U s roztečí cca 100 mm v matné nerezi, včetně pohledově skrytých rektifikací ve dně skříně, dveře naložené, 1 boční deska má kratší hloubku pro vytvoření prostoru pro vedení kabeláže, skříň bude v sestavě se skříněmi K6a, K7 - viz výkres č. 01.1.80-09 Atypický nábytek a výkres č. 01.1.80-04 Půdorys 3.NP | 3 | 0 | 0
K7 |  | 800 | 600 | 750 | Skříň policová s dvířky, korpus z laminovaných dřevotřískových desek (LTD) tl.18 mm a vrchní deska min. tl. 25 mm naložená - vše v dekoru beton, naložená dvířka z LTD tl.18 mm v dekoru beton, viditelné hrany ABS 2 mm v barvě materiálu desek, vnitřní police světle šedé, vnitřní hrany polic ABS 0,5 mm v barvě desek, designové kovové hranaté úchytky ve tvaru U s roztečí cca 100 mm v matné nerezi, včetně pohledově skrytých rektifikací ve dně skříně, dveře naložené, boční desky mají kratší hloubku pro vytvoření prostoru pro vedení kabeláže, skříň bude v sestavě se skříněmi K6a, K6b - viz výkres č. 01.1.80-09 Atypický nábytek a výkres č. 01.1.80-04 Půdorys 3.NP | 4 | 0 | 0
KT1 |  | 436 | 600 | 520 | Mobilní kancelářský kontejner na kolečkách, 3 šuplíky, korpus z laminované dřevotřískové desky (LTD) tl.18 mm ve světle šedé barvě, viditelné hrany ABS 2 mm v barvě materiálu desek, Kovové zásuvky, kvalitní kovové výsuvy - pojezdy - 80%. Centrální zamykání s 1 bezpečnostním skládacím klíčem s plastovou hlavou. Kovové pojezdy s blokací proti otevření více zásuvek najednou, 4 otočná kolečka z černého nylonu, vodorovné designové hranaté kovové úchytky tvaru "U" s roztečí cca 100 mm v matné nerezi , vrchní deska min. tl. 25 mm naložená v barvě světle šedé | 43 | 0 | 0
| Zaměření skutečných rozměrů stavby |  |  |  |  | 1 | 0 | 0
| Podrobná výrobní výkresová dokumentace dle skutečných rozměrů stavby , která bude odsouhlašena investorem a architektem |  |  |  |  | 1 | 0 | 0
POZNÁMKA: VŠECHNY VÝŠE UVEDENÉ POLOŽKY ZAHRNUJÍ DOPRAVU, MANIPULACI, MONTÁŽ !!!
| Cena celkem bez DPH | [6 empty] | 0

## 2 - Výkaz výměr-STOLY
Výkaz výměr (specifikace) - interiérové vybavení
OZN. | Referenční obrázek (barevnost a rozměry dle popisu) | Rozměr |  |  | Popis (minimální technické parametry) | Počet ks | Cena/ks | Cena celkem bez DPH
|  | Šířka (mm) | Hloubka (mm) | Výška (mm)
STOLY
S1 |  | 1600 | 700 | 735 | Pracovní stůl, přípustný rozsah celkové výšky stolu je 720-750 mm,výška stolu váže na výšku nízké skříně "K3", stolová deska z LTD tl. 25-40 mm ve světle šedé barvě s 2 mm ABS hranou v barvě desky po všech 4 hranách, matný povrch, stolové kovové podnože ve stříbřitě šedé barvě RAL 9006, kabelový most, 2x kabelová průchodka, skryté vedení kabelů v podnoži, boční kabelové kryty. Stolové podnože budou vybavené packami vhodnými pro kaučukové, vinylové a epoxidové podlahové krytiny | 43 | 0 | 0
S2a |  | 700 | 1600 | 750 | Jídelní stůl s centrální dvojitou nohou, stolová deska z LTD tl. 25-40 mm ve světle šedobéžové barvě s 2 mm ABS hranou v barvě desky po všech 4 hranách, matný povrch, stolová kovová zdvojená podnož ve stříbrné barvě RAL 9006; barva stolové desky je vázána na barvu kuchyňské linky - viz výkres č. 01.1.80-10 Kuchyňské linky-pohledy | 2 | 0 | 0
S2b |  | 800 | 1600 | 750 | Jídelní stůl s centrální dvojitou nohou, stolová deska z LTD tl. 25-40 mm ve světle šedobéžové barvě s 2 mm ABS hranou v barvě desky po všech 4 hranách, matný povrch, stolová kovová zdvojená podnož ve stříbrné barvě RAL 9006; barva stolové desky je vázána na barvu kuchyňské linky - viz výkres č. 01.1.80-10 Kuchyňské linky-pohledy | 2 | 0 | 0
S3 |  | 1415 | 450 | 1100 | Barová deska se 4 konzolami, kotvení desky k SDK stěně s předem připravenými výztuhami (nejsou součástí dodávky), laminová deska LTD 25-40 mm ve světle šedobéžové barvě s 2 mm ABS hranou v barvě desky po 3 hranách, barové konzole vč. montáže, šikmé prům. cca 30 mm, v.cca 220 mm, hl.cca 210 mm, ocel ve střibřitě šedé barvě RAL 9006 matné; barva stolové desky je vázána na barvu kuchyňské linky - viz výkres č. 01.1.80-10 Kuchyňské linky-pohledy (kuchyň dodávka stavby), obě barové desky budou spojené na sraz | 2 | 0 | 0
S4A |  | 1500 | 750 | 750 | Jednací stůl, vrchní deska z LTD tl. 25-40 mm ve světle šedé barvě s 2 mm ABS hranou v barvě desky. Krycí deska nohou v.350 mm z LTD tl.18mm ve světle šedé barvě s 2 mm ABS hranou v barvě desky. Krycí deska bude kotvena ke stolové pracovní desce zespoda tak, aby mezi kabelovým žlabem a krycí deskou byl prostor pro krabice se zásuvkami a nabíječkou. Kovové designové podnože ve tvaru "I", centrálně umístěné pod stolovou deskou, povrchová úprava komaxit v barvě tmavě šedé RAL 7022. Rektifikační patky na podnoži, možnost výškové regulace. Kabelový a vyztužný žlab pod stolovou deskou uprostřed stolu mezi podnožemi, ve stolové desce budou připraveny otvory pro krabici se zásuvkami a indukční nabíječku - tyto komponenty budou v dodávce VŠB. Přesnou velikost vyspecifikuje VŠB na základě typů krabic při podpisu SOD. Cenit pouze vyřezání otvorů ve stolové desce. Stoly umístěné v různých kombinacích sestav dle půdorysu, budou mezi sebou spojeny - pod stolovou deskou (rozebiratelný spoj); možnost vedení kabeláže ve směru od podlahové krabice uvnitř podnoží, žlabem k přípojným místům v desce stolu. Stolové podnože budou vybavené kluznými patkami pro kobercové podlahy | 3 | 0 | 0
S4B |  | 1500 | 750 | 750 | Jednací stůl - popis dtto S4A s tím, že rozměr otvoru ve stolové desce pro krabici se zásuvkami se může líšit. Přesnou velikost vyspecifikuje VŠB na základě typů krabic při podpisu SOD. Krabice na zásuvky není předmětem dodávky, zhotovitel připraví otvor na míru. Stolové podnože budou vybavené kluznými patkami pro kobercové podlahy. | 18 | 0 | 0
| Zaměření skutečných rozměrů stavby |  |  |  |  | 1 | 0 | 0
| Podrobná výrobní výkresová dokumentace dle skutečných rozměrů stavby , která bude odsouhlašena investorem a architektem |  |  |  |  | 1 | 0 | 0
POZNÁMKA: VŠECHNY VÝŠE UVEDENÉ POLOŽKY ZAHRNUJÍ DOPRAVU, MANIPULACI, MONTÁŽ !!!
| Cena celkem bez DPH | [6 empty] | 0