## specifikace
Příloha č. 2 zadávací dokumentace
-
Předloha technické specifikace automobilu
zadavatel požaduje osobní vozidlo financované operativním leasingem vozidel pro běžný denní provoz
Pokyny pro dodavatele: Dodavatel vyplní údaje v každém poli v této sekci.Dodavatel u každého požadavku zadavatele uvede, jakou hodnotou nabízený automobil požadavek splňuje, popř. zda ho splňuje (není-li možné konkrétní hodnotu vyjádřit, uvede ANO/NE) s případným doplněním názvu položky výbavy či balíčku výbavy, ve kterém je položka obsažena. Zadavatel požaduje nové, nejeté vozidlo; veškeré součásti z konfigurace vozidel, výbavy a příslušenství musí být z originální nabídky výrobce.
Tovární značka | [doplní dodavatel]
Typ (model - obchodní označení) | [doplní dodavatel]
TECHNICKÁ SPECIFIKACE AUTOMOBILU
Požadavek zadavatele | Způsob splnění požadavku dodavatelem [doplní dodavatel]
provedení karoserie liftback
palivo: nafta
výkon dle normy minimálně 100 kW
kroutící moment dle normy minimálně 300 Nm
kombinovaná spotřeba dle normy max 4,5 l/100 km
emise CO2 dle normy maximálně 116 g/km
zdvihový objem motoru maximálně 2 000 cm3
převodovka DSG 7 stupňový automat
užitečná hmotnost minimálně 440 kg
minimální délka vozu 4 600 mm
minimální šířka vozu 1800 mm
objem zavazadlového prostoru min. 600 l
bezklíčové startování , odemykání a zamykání
palubní počítač
dešťový a světelný senzor
parkovací senzory minimálně vzadu
parkovací kamera
multifunkční volant
tempomat
elektricky ovládaná přední i zadní okna
černý interier
barva vozu černá metalická
emisní norma minimálně Euro 6
klimatizace automatická dvouzónová
kola 17" z lehké slitiny
rezervní kolo:plnohodnotné nebo kolo na dojetí
elektrická zásuvka (12V)
led světlomety pro denní svícení vpředu a vzadu
minimálně 6x airbag
rádio s bluetooth - telefonování handsfree
vyhřívaná přední sedadla
infotainment min 8 ",navigace
bluetooth
digitální radiopříjem
operativní leasing - délka 48 měsíců
kompletní havarijní pojištění (10%) a zákonné pojištění vč.
pojištění čelního skla
rozhlasový poplatek a prodloužená záruka je zahrnuta
v měsíční splátce
vozidlo bude po celou dobu leasingu v záruce
nastavený kilometrový nájezd je do 20 000 km/rok

## referentské vozidlo B (hidden)
Příloha č. 2 Zadávací dokumentace VZ na služby s názvem: „Nájem vozidel pro zajištění autoprovozu Kraje Vysočina"
Technická specifikace vozidla B
zadavatel požaduje vozidlo pro delší a vícedenní cesty,
Pokyny pro dodavatele: Dodavatel vyplní údaje v každém poli v této sekci.Dodavatel u každého požadavku zadavatele uvede, jakou hodnotou nabízený automobil požadavek splňuje, popř. zda ho splňuje (není-li možné konkrétní hodnotu vyjádřit, uvede ANO/NE) s případným doplněním názvu položky výbavy či balíčku výbavy, ve kterém je položka obsažen. Zadavatel požaduje nové, nejeté vozidlo; veškeré součásti z konfigurace vozidel, výbavy a příslušenství musí být z originální nabídky výrobce.
Tovární značka | [doplní dodavatel]
Typ (model - obchodní označení) | [doplní dodavatel]
PODROBNÁ SPECIFIKACE VOZIDLA A
Požadavek zadavatele | Způsob splnění požadavku dodavatelem [doplní dodavatel]