## Rekapitulace stavby
Export Komplet | [28 empty] | 2.0 |  |  |  |  | False | False | {ec39d995-f9ba-4945-b967-6a7592713c1f}
[20 empty] | >> skryté sloupce << | [12 empty] | 0,01 | 21
[33 empty] | 0,01 | 15
|  | REKAPITULACE STAVBY | [18 empty] | v --- níže se nacházejí doplnkové a pomocné údaje k sestavám --- v | [11 empty] | 0,001
|  | Kód: |  |  |  |  | N20-129_exp5_SO02 | [25 empty] | 0,01
|  | Stavba: |  |  |  |  | STAVEBNÍ ÚPRAVY ZPEVNĚNÝCH PLOCH AREÁLU FBI, SO-02 | [25 empty] | 0,01
|  | KSO: |  |  |  |  | 822 59 | [8 empty] | CC-CZ: |  | 21122 | [14 empty] | 0,01
|  | Místo: | [13 empty] | Datum: |  | 2020-08-31 | [14 empty] | 0,01
|  | CZ-CPV: |  |  |  |  | 45000000-7 | [8 empty] | CZ-CPA: |  | 42.11.20 | [14 empty] | 0,01
|  | Zadavatel: | [13 empty] | IČ: | [16 empty] | 0,01
|  |  | VŠB-TU Ostrava | [12 empty] | DIČ: | [16 empty] | 0,01
0,01
|  | Zhotovitel: | [13 empty] | IČ: | [16 empty] | 0,01
|  |  | MARPO s.r.o., 28. října 66/201, Ostrava | [12 empty] | DIČ: | [16 empty] | 0,01
False
|  | Projektant: | [13 empty] | IČ: | [16 empty] | False
|  |  | MARPO s.r.o. | [12 empty] | DIČ: | [16 empty] | True
0,01
|  | Zpracovatel: | [13 empty] | IČ: | [16 empty] | 0,01
[16 empty] | DIČ: | [16 empty] | True
Poznámka:
Soupis prací je sestaven za využití položek Cenové soustavy ÚRS. Cenové a technické podmínky položek CS ÚRS, které nejsou uvedeny v soupisu prací (tzv. úvodní části katalogů) jsou neomezeně dálkově k dispozici na www.cs-urs.cz. Položky soupisu prací, které nemají ve sloupci „Cenová soustava“ uveden žádný údaj, nepochází z Cenové soustavy ÚRS (takové položky soupisu prací mají Cenovou soustavu „VLASTNÍ“). Ocenění "vlastní" položky:na základě odborných znalostí a zkušeností projektanta při realizaci obdobných zakázek za období 5-ti let. nebo na základě CN) Nedílnou součástí soupisu prací je projektová dokumentace vč. textových příloh, na kterou se položky soupisu prací plně odkazují.
|  | Cena bez DPH | [13 empty] | 0
[8 empty] | Sazba daně |  |  | Základ daně |  |  |  |  | Výše daně
|  | DPH |  | základní |  |  |  | 21% |  |  | 0 |  |  |  |  | 0
|  |  |  | snížená |  |  |  | 15% |  |  | 0 |  |  |  |  | 0
|  |  |  | zákl. přenesená |  |  |  | 21% |  |  | 0 |  |  |  |  | 0
|  |  |  | sníž. přenesená |  |  |  | 15% |  |  | 0 |  |  |  |  | 0
|  |  |  | nulová |  |  |  | 0% |  |  | 0 |  |  |  |  | 0
|  | Cena s DPH | [6 empty] | v |  |  | CZK |  |  |  | 0
|  | Projektant | [11 empty] | Zpracovatel
|  | Datum a podpis: | [7 empty] | Razítko |  |  |  | Datum a podpis: |  |  | Razítko
|  | Objednavatel | [11 empty] | Zhotovitel
|  | Datum a podpis: | [7 empty] | Razítko |  |  |  | Datum a podpis: |  |  | Razítko
REKAPITULACE OBJEKTŮ STAVBY A SOUPISŮ PRACÍ
| Kód: | [6 empty] | N20-129_exp5_SO02
| Stavba: | [6 empty] | STAVEBNÍ ÚPRAVY ZPEVNĚNÝCH PLOCH AREÁLU FBI, SO-02
| Místo: | [13 empty] | Datum: |  | 2020-08-31
| Zadavatel: | [6 empty] | VŠB-TU Ostrava | [6 empty] | Projektant: |  | MARPO s.r.o. |  |  |  | Informatívní údaje z listů zakázek
| Zhotovitel: | [6 empty] | MARPO s.r.o., 28. října 66/201, Ostrava | [6 empty] | Zpracovatel:
| Kód |  |  |  | Popis | [7 empty] | Cena bez DPH [CZK] |  |  |  |  | Cena s DPH [CZK] | Typ |  | z toho Ostat. náklady [CZK] | DPH [CZK] | Normohodiny [h] | DPH základní [CZK] | DPH snížená [CZK] | DPH základní přenesená [CZK] | DPH snížená přenesená [CZK] | Základna DPH základní | Základna DPH snížená | Základna DPH zákl. přenesená | Základna DPH sníž. přenesená | Základna DPH nulová
| Náklady z rozpočtů | [11 empty] | 0 |  |  |  |  | 0 |  |  | 0 | 0 | 347.6592 | 0 | 0 | 0 | 0 | 0 | 0 | 0 | 0 | 0 | D | 0 | ###NOIMPORT### | IMPORT | {ec39d995-f9ba-4945-b967-6a7592713c1f} | {00000000-0000-0000-0000-000000000000} | 822 59
|  | SO 02 |  |  |  | Příjezdová cesta 2 | [6 empty] | 0 |  |  |  |  | 0 | STA |  | 0 | 0 | 347.6592 | 0 | 0 | 0 | 0 | 0 | 0 | 0 | 0 | 0 | D | 1 | ###NOIMPORT### | IMPORT | {48c8bd93-19f3-44c4-b4c1-233a75ef72da} | {ec39d995-f9ba-4945-b967-6a7592713c1f} | 822 59 | 2
/ |  |  | D.1.1 |  |  |  | Architektonicko-stavební řešení | [5 empty] | 0 |  |  |  |  | 0 | Soupis |  | 0 | 0 | 347.6592 | 0 | 0 | 0 | 0 | 0 | 0 | 0 | 0 | 0 |  | 2 |  | IMPORT | {de996367-a95e-4fd0-9762-546c3cb0bea2} | {48c8bd93-19f3-44c4-b4c1-233a75ef72da} | 822 59
/ |  |  | D.1.4.3 |  |  |  | Silnoproudá elektrotechnika | [5 empty] | 0 |  |  |  |  | 0 | Soupis |  | 0 | 0 | 0 | 0 | 0 | 0 | 0 | 0 | 0 | 0 | 0 | 0 |  | 2 |  | IMPORT | {8a628154-4faf-4bd9-a49f-f0a1c4020f3e} | {48c8bd93-19f3-44c4-b4c1-233a75ef72da} | 822 59
/ |  |  | D.1.4.4 |  |  |  | Slaboproudá zařízení | [5 empty] | 0 |  |  |  |  | 0 | Soupis |  | 0 | 0 | 0 | 0 | 0 | 0 | 0 | 0 | 0 | 0 | 0 | 0 |  | 2 |  | IMPORT | {e6aa9e77-cfa1-44eb-a00c-4c7dc0d51091} | {48c8bd93-19f3-44c4-b4c1-233a75ef72da} | 822 59

## D.1.1 - Architektonicko-s...
[9 empty] | >> skryté sloupce << | [9 empty] | {de996367-a95e-4fd0-9762-546c3cb0bea2}
2
| KRYCÍ LIST SOUPISU PRACÍ | [8 empty] | v --- níže se nacházejí doplnkové a pomocné údaje k sestavám --- v | [8 empty] | False
Stavba:
STAVEBNÍ ÚPRAVY ZPEVNĚNÝCH PLOCH AREÁLU FBI, SO-02
Objekt:
SO-02 - Příjezdová cesta 2
Soupis:
D.1.1 - Architektonicko-stavební řešení
| KSO: |  | 822 59 |  |  | CC-CZ:
| Místo: |  |  |  |  | Datum: | 2020-08-31
| Zadavatel: |  |  |  |  | IČ:
|  | VŠB-TU Ostrava |  |  |  | DIČ:
| Zhotovitel: |  |  |  |  | IČ:
|  | MARPO s.r.o., 28. října 66/201, Ostrava |  |  |  | DIČ:
| Projektant: |  |  |  |  | IČ:
|  | MARPO s.r.o. |  |  |  | DIČ:
| Zpracovatel: |  |  |  |  | IČ:
DIČ:
Poznámka:
Soupis prací je sestaven za využití položek Cenové soustavy ÚRS. Cenové a technické podmínky položek CS ÚRS, které nejsou uvedeny v soupisu prací (tzv. úvodní části katalogů) jsou neomezeně dálkově k dispozici na www.cs-urs.cz. Položky soupisu prací, které nemají ve sloupci „Cenová soustava“ uveden žádný údaj, nepochází z Cenové soustavy ÚRS (takové položky soupisu prací mají Cenovou soustavu „VLASTNÍ“). Ocenění "vlastní" položky:na základě odborných znalostí a zkušeností projektanta při realizaci obdobných zakázek za období 5-ti let. nebo na základě CN) Nedílnou součástí soupisu prací je projektová dokumentace vč. textových příloh, na kterou se položky soupisu prací plně odkazují.
| Cena bez DPH | [5 empty] | 0
|  |  | Základ daně |  |  | Sazba daně | Výše daně
| DPH | základní | 0 |  |  | 21% | 0
|  | snížená | 0 |  |  | 15% | 0
|  | zákl. přenesená | 0 |  |  | 21% | 0
|  | sníž. přenesená | 0 |  |  | 15% | 0
|  | nulová | 0 |  |  | 0% | 0
| Cena s DPH |  |  | v | CZK |  | 0
| Projektant |  |  | Zpracovatel
| Datum a podpis: |  | Razítko | Datum a podpis: |  |  | Razítko
| Objednavatel |  |  | Zhotovitel
| Datum a podpis: |  | Razítko | Datum a podpis: |  |  | Razítko
REKAPITULACE ČLENĚNÍ SOUPISU PRACÍ
Stavba:
STAVEBNÍ ÚPRAVY ZPEVNĚNÝCH PLOCH AREÁLU FBI, SO-02
Objekt:
SO-02 - Příjezdová cesta 2
Soupis:
D.1.1 - Architektonicko-stavební řešení
Místo: | [5 empty] | Datum: | 2020-08-31
Zadavatel: |  |  | VŠB-TU Ostrava |  |  | Projektant: | MARPO s.r.o.
Zhotovitel: |  |  | MARPO s.r.o., 28. října 66/201, Ostrava |  |  | Zpracovatel:
Kód dílu - Popis | [6 empty] | Cena celkem [CZK]
Náklady ze soupisu prací | [6 empty] | 0 | [12 empty] | -1
| HSV - Práce a dodávky HSV | [5 empty] | 0
| 1 - Zemní práce | [5 empty] | 0
| 2 - Zakládání | [5 empty] | 0
| 5 - Komunikace pozemní | [5 empty] | 0
| 9 - Ostatní konstrukce a práce, bourání | [5 empty] | 0
| 997 - Přesun sutě | [5 empty] | 0
| 998 - Přesun hmot | [5 empty] | 0
| PSV - Práce a dodávky PSV | [5 empty] | 0
| 767 - Konstrukce zámečnické | [5 empty] | 0
SOUPIS PRACÍ
Stavba:
STAVEBNÍ ÚPRAVY ZPEVNĚNÝCH PLOCH AREÁLU FBI, SO-02
Objekt:
SO-02 - Příjezdová cesta 2
Soupis:
D.1.1 - Architektonicko-stavební řešení
Místo: | [5 empty] | Datum: | 2020-08-31
Zadavatel: |  |  | VŠB-TU Ostrava |  |  | Projektant: | MARPO s.r.o.
Zhotovitel: |  |  | MARPO s.r.o., 28. října 66/201, Ostrava |  |  | Zpracovatel:
PČ | Typ | Kód | Popis | MJ | Množství | J.cena [CZK] | Cena celkem [CZK] | Cenová soustava |  |  | DPH | J. Nh [h] | Nh celkem [h] | J. hmotnost [t] | Hmotnost celkem [t] | J. suť [t] | Suť Celkem [t]
Náklady soupisu celkem | [6 empty] | 0 | [5 empty] | 347.6592 |  | 119.7561 |  | 114.3532 |  | D | -1 | [10 empty] | 0
| D | HSV | Práce a dodávky HSV |  |  |  | 0 | [5 empty] | 347.6592 |  | 119.7561 |  | 114.3532 | 1 | D | 0 |  |  |  | ROZPOCET | [6 empty] | 0
| D | 1 | Zemní práce |  |  |  | 0 | [5 empty] | 42.626 |  | 0.02967 |  | 96.1477 | 1 | D | 1 |  |  |  | ROZPOCET | [6 empty] | 0
1 | K | 113154223 | Frézování živičného krytu tl 50 mm pruh š 1 m pl do 1000 m2 bez překážek v trase | m2 | 593.4 |  | 0 | CS ÚRS 2020 01 |  |  | základní | 0.018 | 10.6812 | 5e-05 | 0.02967 | 0.128 | 75.9552 | 4 | K | 2 |  |  |  | ROZPOCET | 0 | 0 | 0 | 0 | 0 | 1 | 0 | 4 | -1072189162
| VV |  | "skladba_D1" 593,4 |  | 593.4 | [13 empty] | VV | 2 | 2 | True | 0 | ROZPOCET
| VV |  | Součet |  | 593.4 | [13 empty] | VV | 2 | 4 | True | 1 | ROZPOCET
2 | K | 113202111 | Vytrhání obrub krajníků obrubníků stojatých | m | 98.5 |  | 0 | CS ÚRS 2020 01 |  |  | základní | 0.133 | 13.1005 | 0 | 0 | 0.205 | 20.1925 | 4 | K | 2 |  |  |  | ROZPOCET | 0 | 0 | 0 | 0 | 0 | 1 | 0 | 4 | 548366714
| VV |  | "viz situace BP" 98,5 |  | 98.5 | [13 empty] | VV | 2 | 2 | True | 0 | ROZPOCET
| VV |  | Součet |  | 98.5 | [13 empty] | VV | 2 | 4 | True | 1 | ROZPOCET
3 | K | 131213101 | Hloubení jam v soudržných horninách třídy těžitelnosti I, skupiny 3 ručně | m3 | 0.6 |  | 0 | CS ÚRS 2020 01 |  |  | základní | 3.613 | 2.1678 | 0 | 0 | 0 | 0 | 4 | K | 2 |  |  |  | ROZPOCET | 0 | 0 | 0 | 0 | 0 | 1 | 0 | 4 | 461239890
| VV |  | "předpoklad-bude upřesněno v rámci realizace/dílenské dokumentace" | [15 empty] | VV | 2 | 1 | True | 0 | ROZPOCET
| VV |  | "viz základové konstrukce" 3*(0,5*0,5*0,8) |  | 0.6 | [13 empty] | VV | 2 | 2 | True | 0 | ROZPOCET
| VV |  | Součet |  | 0.6 | [13 empty] | VV | 2 | 4 | True | 1 | ROZPOCET
4 | K | 132251101 | Hloubení rýh nezapažených š do 800 mm v hornině třídy těžitelnosti I, skupiny 3 objem do 20 m3 strojně | m3 | 7.388 |  | 0 | CS ÚRS 2020 01 |  |  | základní | 1.72 | 12.7074 | 0 | 0 | 0 | 0 | 4 | K | 2 |  |  |  | ROZPOCET | 0 | 0 | 0 | 0 | 0 | 1 | 0 | 4 | 30139276
| VV |  | "NS_obruby" 0,3*(98,5)*0,25 |  | 7.388 | [13 empty] | VV | 2 | 2 | True | 0 | ROZPOCET
| VV |  | Součet |  | 7.388 | [13 empty] | VV | 2 | 4 | True | 1 | ROZPOCET
5 | K | 162251102 | Vodorovné přemístění do 50 m výkopku/sypaniny z horniny třídy těžitelnosti I, skupiny 1 až 3 | m3 | 3.756 |  | 0 | CS ÚRS 2020 01 |  |  | základní | 0.07 | 0.26292 | 0 | 0 | 0 | 0 | 4 | K | 2 |  |  |  | ROZPOCET | 0 | 0 | 0 | 0 | 0 | 1 | 0 | 4 | -177784215
| P |  | Poznámka k položce: -pro zpětné zásypy _ tam a zpět | [15 empty] | P | 2
| VV |  | 1,878*2 'Přepočtené koeficientem množství |  | 3.756 | [13 empty] | VV | 2 | 2 | False | 1 | ROZPOCET
6 | K | 162751117 | Vodorovné přemístění do 10000 m výkopku/sypaniny z horniny třídy těžitelnosti I, skupiny 1 až 3 | m3 | 6.11 |  | 0 | CS ÚRS 2020 01 |  |  | základní | 0.087 | 0.53157 | 0 | 0 | 0 | 0 | 4 | K | 2 |  |  |  | ROZPOCET | 0 | 0 | 0 | 0 | 0 | 1 | 0 | 4 | -916735962
| VV |  | "NS_obruby" 0,3*(98,5)*0,25*0,8 |  | 5.91 | [13 empty] | VV | 2 | 2 | True | 0 | ROZPOCET
| VV |  | Mezisoučet |  | 5.91 | [13 empty] | VV | 2 | 3 | True | 0 | ROZPOCET
| VV |  | "předpoklad-bude upřesněno v rámci realizace/dílenské dokumentace" | [15 empty] | VV | 2 | 1 | True | 0 | ROZPOCET
| VV |  | "viz základové konstrukce" 1*(0,5*0,5*0,8) |  | 0.2 | [13 empty] | VV | 2 | 2 | True | 0 | ROZPOCET
| VV |  | Mezisoučet |  | 0.2 | [13 empty] | VV | 2 | 3 | True | 0 | ROZPOCET
| VV |  | Součet |  | 6.11 | [13 empty] | VV | 2 | 4 | True | 1 | ROZPOCET
7 | K | 162751119 | Příplatek k vodorovnému přemístění výkopku/sypaniny z horniny třídy těžitelnosti I, skupiny 1 až 3 ZKD 1000 m přes 10000 m | m3 | 61.1 |  | 0 | CS ÚRS 2020 01 |  |  | základní | 0.005 | 0.3055 | 0 | 0 | 0 | 0 | 4 | K | 2 |  |  |  | ROZPOCET | 0 | 0 | 0 | 0 | 0 | 1 | 0 | 4 | 427911383
| VV |  | 6,11*10 'Přepočtené koeficientem množství |  | 61.1 | [13 empty] | VV | 2 | 2 | False | 1 | ROZPOCET
8 | K | 171201231 | Poplatek za uložení zeminy a kamení na skládce (skládkovné) | t | 10.998 |  | 0 | CS ÚRS 2020 01 |  |  | základní | 0 | 0 | 0 | 0 | 0 | 0 | 4 | K | 2 |  |  |  | ROZPOCET | 0 | 0 | 0 | 0 | 0 | 1 | 0 | 4 | 595124267
| VV |  | 6,11*1,8 'Přepočtené koeficientem množství |  | 10.998 | [13 empty] | VV | 2 | 2 | False | 1 | ROZPOCET
9 | K | 171251201 | Uložení sypaniny na skládky nebo meziskládky | m3 | 6.11 |  | 0 | CS ÚRS 2020 01 |  |  | základní | 0.009 | 0.05499 | 0 | 0 | 0 | 0 | 4 | K | 2 |  |  |  | ROZPOCET | 0 | 0 | 0 | 0 | 0 | 1 | 0 | 4 | 1890570348
10 | K | 174151101 | Zásyp jam, šachet rýh nebo kolem objektů sypaninou se zhutněním | m3 | 1.878 |  | 0 | CS ÚRS 2020 01 |  |  | základní | 0.328 | 0.61598 | 0 | 0 | 0 | 0 | 4 | K | 2 |  |  |  | ROZPOCET | 0 | 0 | 0 | 0 | 0 | 1 | 0 | 4 | 1795211956
| VV |  | "NS_obruby" 0,3*(98,5)*0,25*0,2 |  | 1.478 | [13 empty] | VV | 2 | 2 | True | 0 | ROZPOCET
| VV |  | Mezisoučet |  | 1.478 | [13 empty] | VV | 2 | 3 | True | 0 | ROZPOCET
| VV |  | "předpoklad-bude upřesněno v rámci realizace/dílenské dokumentace" | [15 empty] | VV | 2 | 1 | True | 0 | ROZPOCET
| VV |  | "viz základové konstrukce" 2*(0,5*0,5*0,8) |  | 0.4 | [13 empty] | VV | 2 | 2 | True | 0 | ROZPOCET
| VV |  | Mezisoučet |  | 0.4 | [13 empty] | VV | 2 | 3 | True | 0 | ROZPOCET
| VV |  | Součet |  | 1.878 | [13 empty] | VV | 2 | 4 | True | 1 | ROZPOCET
11 | K | 181951R12 | Úprava pláně v hornině třídy těžitelnosti I, skupiny 1 až 3 se zhutněním_ručním vibračním pěchem / válcem | m2 | 39.4 |  | 0 | CS VLASTNÍ |  |  | základní | 0.025 | 0.985 | 0 | 0 | 0 | 0 | 4 | K | 2 |  |  |  | ROZPOCET | 0 | 0 | 0 | 0 | 0 | 1 | 0 | 4 | 790521566
| VV |  | "NS_obruby" 0,4*(98,5) |  | 39.4 | [13 empty] | VV | 2 | 2 | True | 0 | ROZPOCET
| VV |  | Součet |  | 39.4 | [13 empty] | VV | 2 | 4 | True | 1 | ROZPOCET
12 | K | 460120016 | Naložení výkopku ručně z hornin třídy 1 až 4 | m3 | 1.878 |  | 0 | CS ÚRS 2020 01 |  |  | základní | 0.646 | 1.2132 | 0 | 0 | 0 | 0 | 4 | K | 2 |  |  |  | ROZPOCET | 0 | 0 | 0 | 0 | 0 | 1 | 0 | 4 | 231989336
| D | 2 | Zakládání |  |  |  | 0 | [5 empty] | 2.6773 |  | 3.8091 |  | 0 | 1 | D | 1 |  |  |  | ROZPOCET | [6 empty] | 0
13 | K | 213311141 | Polštáře zhutněné pod základy ze štěrkopísku tříděného | m3 | 1.527 |  | 0 | CS ÚRS 2020 01 |  |  | základní | 0.965 | 1.4736 | 2.16 | 3.2983 | 0 | 0 | 4 | K | 2 |  |  |  | ROZPOCET | 0 | 0 | 0 | 0 | 0 | 1 | 0 | 4 | 355789117
| VV |  | "NS_obruby" 0,3*(98,5)*0,05 |  | 1.478 | [13 empty] | VV | 2 | 2 | True | 0 | ROZPOCET
| VV |  | Mezisoučet |  | 1.478 | [13 empty] | VV | 2 | 3 | True | 0 | ROZPOCET
| VV |  | "předpoklad-bude upřesněno v rámci realizace/dílenské dokumentace" | [15 empty] | VV | 2 | 1 | True | 0 | ROZPOCET
| VV |  | "viz základové konstrukce" (0,7*0,7*0,1) |  | 0.049 | [13 empty] | VV | 2 | 2 | True | 0 | ROZPOCET
| VV |  | Součet |  | 1.527 | [13 empty] | VV | 2 | 4 | True | 1 | ROZPOCET
14 | K | 275321411 | Základové patky ze ŽB tř. C 20/25 | m3 | 0.2 |  | 0 | CS ÚRS 2020 01 |  |  | základní | 0.629 | 0.1258 | 2.4533 | 0.49066 | 0 | 0 | 4 | K | 2 |  |  |  | ROZPOCET | 0 | 0 | 0 | 0 | 0 | 1 | 0 | 4 | -1504786567
| VV |  | "předpoklad-bude upřesněno v rámci realizace/dílenské dokumentace" | [15 empty] | VV | 2 | 1 | True | 0 | ROZPOCET
| VV |  | "viz základové konstrukce" (0,5*0,5*0,8) |  | 0.2 | [13 empty] | VV | 2 | 2 | True | 0 | ROZPOCET
| VV |  | Součet |  | 0.2 | [13 empty] | VV | 2 | 4 | True | 1 | ROZPOCET
15 | K | 275351121 | Zřízení bednění základových patek | m2 | 1.6 |  | 0 | CS ÚRS 2020 01 |  |  | základní | 0.274 | 0.4384 | 0.00264 | 0.004224 | 0 | 0 | 4 | K | 2 |  |  |  | ROZPOCET | 0 | 0 | 0 | 0 | 0 | 1 | 0 | 4 | 1308117169
| VV |  | "předpoklad-bude upřesněno v rámci realizace/dílenské dokumentace" | [15 empty] | VV | 2 | 1 | True | 0 | ROZPOCET
| VV |  | "viz základové konstrukce" (2,0*0,8*1) |  | 1.6 | [13 empty] | VV | 2 | 2 | True | 0 | ROZPOCET
| VV |  | Součet |  | 1.6 | [13 empty] | VV | 2 | 4 | True | 1 | ROZPOCET
16 | K | 275351122 | Odstranění bednění základových patek | m2 | 1.6 |  | 0 | CS ÚRS 2020 01 |  |  | základní | 0.092 | 0.1472 | 0 | 0 | 0 | 0 | 4 | K | 2 |  |  |  | ROZPOCET | 0 | 0 | 0 | 0 | 0 | 1 | 0 | 4 | 925836704
17 | K | 275361821 | Výztuž základových patek betonářskou ocelí 10 505 (R) | t | 0.015 |  | 0 | CS ÚRS 2020 01 |  |  | základní | 32.821 | 0.49231 | 1.0602 | 0.015903 | 0 | 0 | 4 | K | 2 |  |  |  | ROZPOCET | 0 | 0 | 0 | 0 | 0 | 1 | 0 | 4 | 165912638
| VV |  | "předpoklad-bude upřesněno v rámci realizace/dílenské dokumentace" | [15 empty] | VV | 2 | 1 | True | 0 | ROZPOCET
| VV |  | "viz základové konstrukce" 0,2*75/1000 |  | 0.015 | [13 empty] | VV | 2 | 2 | True | 0 | ROZPOCET
| VV |  | Součet |  | 0.015 | [13 empty] | VV | 2 | 4 | True | 1 | ROZPOCET
| D | 5 | Komunikace pozemní |  |  |  | 0 | [5 empty] | 121.0398 |  | 77.7991 |  | 0 | 1 | D | 1 |  |  |  | ROZPOCET | [6 empty] | 0
18 | K | 573231108 | Postřik živičný spojovací ze silniční emulze | m2 | 593.4 |  | 0 | CS ÚRS 2020 01 |  |  | základní | 0.002 | 1.1868 | 0.00051 | 0.30263 | 0 | 0 | 4 | K | 2 |  |  |  | ROZPOCET | 0 | 0 | 0 | 0 | 0 | 1 | 0 | 4 | -1259749709
| VV |  | "skladba_D1" 593,4 |  | 593.4 | [13 empty] | VV | 2 | 2 | True | 0 | ROZPOCET
| VV |  | Součet |  | 593.4 | [13 empty] | VV | 2 | 4 | True | 1 | ROZPOCET
19 | K | 577144031 | Asfaltový beton vrstva obrusná ACO 11+ tl 50 mm š do 1,5 m z modifikovaného asfaltu | m2 | 593.4 |  | 0 | CS ÚRS 2020 01 |  |  | základní | 0.19 | 112.746 | 0.12966 | 76.9402 | 0 | 0 | 4 | K | 2 |  |  |  | ROZPOCET | 0 | 0 | 0 | 0 | 0 | 1 | 0 | 4 | -462109166
| VV |  | "skladba_D1" 593,4 |  | 593.4 | [13 empty] | VV | 2 | 2 | True | 0 | ROZPOCET
| VV |  | Součet |  | 593.4 | [13 empty] | VV | 2 | 4 | True | 1 | ROZPOCET
20 | K | 599141111 | Vyplnění spár mezi silničními dílci živičnou zálivkou | m | 154.5 |  | 0 | CS ÚRS 2020 01 |  |  | základní | 0.046 | 7.107 | 0.0036 | 0.5562 | 0 | 0 | 4 | K | 2 |  |  |  | ROZPOCET | 0 | 0 | 0 | 0 | 0 | 1 | 0 | 4 | -1754891626
| D | 9 | Ostatní konstrukce a práce, bourání |  |  |  | 0 | [5 empty] | 74.7256 |  | 38.1183 |  | 18.2055 | 1 | D | 1 |  |  |  | ROZPOCET | [6 empty] | 0
21 | K | 915111R11 | Vodorovné dopravní značení | kpl. | 1 |  | 0 | CS VLASTNÍ |  |  | základní | 0.003 | 0.003 | 8e-05 | 8e-05 | 0 | 0 | 4 | K | 2 |  |  |  | ROZPOCET | 0 | 0 | 0 | 0 | 0 | 1 | 0 | 4 | -1302646851
| P |  | Poznámka k položce: Kompletní systémová dodávka a provedení dle specifikace PD a TZ včetně všech přímo souvisejících prací/činností a dodávek ---------------------------------------------------------------------------------------------------------------------------------------------------- Úprava povrchů vnějších Obnoví se vodorovné dopravní značení při vjezdu do areálu, bude zde provedeno značení V12a. Vodorovné značení bude provedeno nástřikem barvou na asfaltový povrch. | [15 empty] | P | 2
22 | K | 915491211 | Osazení vodícího proužku z betonových desek do betonového lože tl do 100 mm š proužku 250 mm | m | 45 |  | 0 | CS ÚRS 2020 01 |  |  | základní | 0.136 | 6.12 | 0.08088 | 3.6396 | 0 | 0 | 4 | K | 2 |  |  |  | ROZPOCET | 0 | 0 | 0 | 0 | 0 | 1 | 0 | 4 | 1849086055
23 | M | 59218002 | krajník betonový silniční 500x250x100mm | m | 49.5 |  | 0 | CS ÚRS 2020 01 |  |  | základní | 0 | 0 | 0.056 | 2.772 | 0 | 0 | 8 | M | 2 |  |  |  | ROZPOCET | 0 | 0 | 0 | 0 | 0 | 1 | 0 | 4 | -539612182
| VV |  | 45*1,1 'Přepočtené koeficientem množství |  | 49.5 | [13 empty] | VV | 2 | 2 | False | 1 | ROZPOCET
24 | K | 916231213 | Osazení chodníkového obrubníku betonového stojatého s boční opěrou do lože z betonu prostého | m | 98.5 |  | 0 | CS ÚRS 2020 01 |  |  | základní | 0.216 | 21.276 | 0.1295 | 12.7558 | 0 | 0 | 4 | K | 2 |  |  |  | ROZPOCET | 0 | 0 | 0 | 0 | 0 | 1 | 0 | 4 | -1996789150
25 | M | 59217019 | obrubník betonový chodníkový 1000x100x200mm | m | 108.35 |  | 0 | CS ÚRS 2020 01 |  |  | základní | 0 | 0 | 0.046 | 4.9841 | 0 | 0 | 8 | M | 2 |  |  |  | ROZPOCET | 0 | 0 | 0 | 0 | 0 | 1 | 0 | 4 | 790502699
| VV |  | 98,5*1,1 'Přepočtené koeficientem množství |  | 108.35 | [13 empty] | VV | 2 | 2 | False | 1 | ROZPOCET
26 | M | 58932941 | beton C 25/30 kamenivo frakce 0/16 | m3 | 5.75 |  | 0 | CS ÚRS 2020 01 |  |  | základní | 0 | 0 | 2.429 | 13.9667 | 0 | 0 | 8 | M | 2 |  |  |  | ROZPOCET | 0 | 0 | 0 | 0 | 0 | 1 | 0 | 4 | 1858251153
| VV |  | 5,22727272727273*1,1 'Přepočtené koeficientem množství |  | 5.75 | [13 empty] | VV | 2 | 2 | False | 1 | ROZPOCET
27 | K | 919735112 | Řezání stávajícího živičného krytu hl do 100 mm | m | 10.56 |  | 0 | CS ÚRS 2020 01 |  |  | základní | 0.196 | 2.0698 | 0 | 0 | 0 | 0 | 4 | K | 2 |  |  |  | ROZPOCET | 0 | 0 | 0 | 0 | 0 | 1 | 0 | 4 | 1081845819
28 | K | 938909311 | Čištění vozovek metením strojně podkladu nebo krytu betonového nebo živičného | m2 | 593.4 |  | 0 | CS ÚRS 2020 01 |  |  | základní | 0.002 | 1.1868 | 0 | 0 | 0.02 | 11.868 | 4 | K | 2 |  |  |  | ROZPOCET | 0 | 0 | 0 | 0 | 0 | 1 | 0 | 4 | 1187057889
| VV |  | "skladba_D1" 593,4 |  | 593.4 | [13 empty] | VV | 2 | 2 | True | 0 | ROZPOCET
| VV |  | Součet |  | 593.4 | [13 empty] | VV | 2 | 4 | True | 1 | ROZPOCET
29 | K | 985015R01 | Demontáž semaforu | kus | 1 |  | 0 | CS VLASTNÍ |  |  | základní | 0 | 0 | 0 | 0 | 0 | 0 | 4 | K | 2 |  |  |  | ROZPOCET | 0 | 0 | 0 | 0 | 0 | 1 | 0 | 4 | -221586214
| P |  | Poznámka k položce: Kompletní provedení dle specifikace PD a TZ včetně všech přímo souvisejících prací/činností a likvidace odpadů dle zákona o odpadech | [15 empty] | P | 2
30 | K | 985121121 | Tryskání betonu stěn a rubu kleneb vodou pod tlakem do 300 barů | m2 | 97.5 |  | 0 | CS ÚRS 2020 01 |  |  | základní | 0.452 | 44.07 | 0 | 0 | 0.065 | 6.3375 | 4 | K | 2 |  |  |  | ROZPOCET | 0 | 0 | 0 | 0 | 0 | 1 | 0 | 4 | -1045457401
| VV |  | "předpoklad-bude upřesněno v rámci realizace/dílenské dokumentace" | [15 empty] | VV | 2 | 1 | True | 0 | ROZPOCET
| VV |  | "betonová OS_odstranění mechu" 97,5 |  | 97.5 | [13 empty] | VV | 2 | 2 | True | 0 | ROZPOCET
| VV |  | Součet |  | 97.5 | [13 empty] | VV | 2 | 4 | True | 1 | ROZPOCET
| D | 997 | Přesun sutě |  |  |  | 0 | [5 empty] | 98.6866 |  | 0 |  | 0 | 1 | D | 1 |  |  |  | ROZPOCET | [6 empty] | 0
31 | K | 997013R31 | Poplatek za uložení na skládce (skládkovné) stavebního odpadu bez rozlišení | t | 114.353 |  | 0 | CS VLASTNÍ |  |  | základní | 0 | 0 | 0 | 0 | 0 | 0 | 4 | K | 2 |  |  |  | ROZPOCET | 0 | 0 | 0 | 0 | 0 | 1 | 0 | 4 | 719497662
| P |  | Poznámka k položce: Jednotková cena stanovena pro stavební odpad BEZ ROZLIŠENÍ _včetně nebezpečných odpadů. ---------------------------------------------------------------------------------------------------------------------- | [15 empty] | P | 2
32 | K | 997321511 | Vodorovná doprava suti a vybouraných hmot po suchu do 1 km | t | 114.353 |  | 0 | CS ÚRS 2020 01 |  |  | základní | 0.246 | 28.1308 | 0 | 0 | 0 | 0 | 4 | K | 2 |  |  |  | ROZPOCET | 0 | 0 | 0 | 0 | 0 | 1 | 0 | 4 | -369336144
33 | K | 997321519 | Příplatek ZKD 1km vodorovné dopravy suti a vybouraných hmot po suchu | t | 2287.06 |  | 0 | CS ÚRS 2020 01 |  |  | základní | 0.017 | 38.88 | 0 | 0 | 0 | 0 | 4 | K | 2 |  |  |  | ROZPOCET | 0 | 0 | 0 | 0 | 0 | 1 | 0 | 4 | 431547485
| VV |  | 114,353*20 'Přepočtené koeficientem množství |  | 2287.06 | [13 empty] | VV | 2 | 2 | False | 1 | ROZPOCET
34 | K | 997321611 | Nakládání nebo překládání suti a vybouraných hmot | t | 114.353 |  | 0 | CS ÚRS 2020 01 |  |  | základní | 0.277 | 31.6758 | 0 | 0 | 0 | 0 | 4 | K | 2 |  |  |  | ROZPOCET | 0 | 0 | 0 | 0 | 0 | 1 | 0 | 4 | 622142162
| D | 998 | Přesun hmot |  |  |  | 0 | [5 empty] | 7.9039 |  | 0 |  | 0 | 1 | D | 1 |  |  |  | ROZPOCET | [6 empty] | 0
35 | K | 998225111 | Přesun hmot pro pozemní komunikace s krytem | t | 119.756 |  | 0 | CS ÚRS 2020 01 |  |  | základní | 0.066 | 7.9039 | 0 | 0 | 0 | 0 | 4 | K | 2 |  |  |  | ROZPOCET | 0 | 0 | 0 | 0 | 0 | 1 | 0 | 4 | 263544824
| D | PSV | Práce a dodávky PSV |  |  |  | 0 | [5 empty] | 0 |  | 0 |  | 0 | 2 | D | 0 |  |  |  | ROZPOCET | [6 empty] | 0
| D | 767 | Konstrukce zámečnické |  |  |  | 0 | [5 empty] | 0 |  | 0 |  | 0 | 2 | D | 1 |  |  |  | ROZPOCET | [6 empty] | 0
36 | K | 767431R01 | Z-01 - D+M _ dopravní zrcadlo _ optická plocha průměr 800 mm | kus | 1 |  | 0 | CS VLASTNÍ |  |  | základní | 0 | 0 | 0 | 0 | 0 | 0 | 16 | K | 2 |  |  |  | ROZPOCET | 0 | 0 | 0 | 0 | 0 | 1 | 0 | 16 | -351980599
| P |  | Poznámka k položce: Kompletní provedení dle specifikace PD a TZ vč. všech souvisejících prací dodávek, příslušenství a komponentů dle výpisu. V jednotkové ceně započítáno: dodávka, výroba, montáž/osazení/kotvení (vč.kotvících prvků), povrchová úprava. Kompletní specifikace viz výpis zámečnických výrobků. | [15 empty] | P | 2
37 | K | 767431R02 | Pohon posuvné brány _ demontáž stávajícího + dodávka a montáž nového pohonu | kus | 1 |  | 0 | CS VLASTNÍ |  |  | základní | 0 | 0 | 0 | 0 | 0 | 0 | 16 | K | 2 |  |  |  | ROZPOCET | 0 | 0 | 0 | 0 | 0 | 1 | 0 | 16 | -605032199
| P |  | Poznámka k položce: Kompletní provedení dle specifikace PD a TZ vč. všech souvisejících prací dodávek, příslušenství a komponentů dle výpisu. V jednotkové ceně započítáno: dodávka, výroba, montáž/osazení/kotvení (vč.kotvících prvků), povrchová úprava. Kompletní specifikace viz výpis výrobků. | [15 empty] | P | 2

## D.1.4.3 - Silnoproudá ele...
[9 empty] | >> skryté sloupce << | [9 empty] | {8a628154-4faf-4bd9-a49f-f0a1c4020f3e}
2
| KRYCÍ LIST SOUPISU PRACÍ | [8 empty] | v --- níže se nacházejí doplnkové a pomocné údaje k sestavám --- v | [8 empty] | False
Stavba:
STAVEBNÍ ÚPRAVY ZPEVNĚNÝCH PLOCH AREÁLU FBI, SO-02
Objekt:
SO-02 - Příjezdová cesta 2
Soupis:
D.1.4.3 - Silnoproudá elektrotechnika
| KSO: |  | 822 59 |  |  | CC-CZ:
| Místo: |  |  |  |  | Datum: | 2020-08-31
| Zadavatel: |  |  |  |  | IČ:
|  | VŠB-TU Ostrava |  |  |  | DIČ:
| Zhotovitel: |  |  |  |  | IČ:
|  | MARPO s.r.o., 28. října 66/201, Ostrava |  |  |  | DIČ:
| Projektant: |  |  |  |  | IČ:
|  | MARPO s.r.o. |  |  |  | DIČ:
| Zpracovatel: |  |  |  |  | IČ:
DIČ:
Poznámka:
Soupis prací je sestaven za využití položek Cenové soustavy ÚRS. Cenové a technické podmínky položek CS ÚRS, které nejsou uvedeny v soupisu prací (tzv. úvodní části katalogů) jsou neomezeně dálkově k dispozici na www.cs-urs.cz. Položky soupisu prací, které nemají ve sloupci „Cenová soustava“ uveden žádný údaj, nepochází z Cenové soustavy ÚRS (takové položky soupisu prací mají Cenovou soustavu „VLASTNÍ“). Ocenění "vlastní" položky:na základě odborných znalostí a zkušeností projektanta při realizaci obdobných zakázek za období 5-ti let. nebo na základě CN) Nedílnou součástí soupisu prací je projektová dokumentace vč. textových příloh, na kterou se položky soupisu prací plně odkazují.
| Cena bez DPH | [5 empty] | 0
|  |  | Základ daně |  |  | Sazba daně | Výše daně
| DPH | základní | 0 |  |  | 21% | 0
|  | snížená | 0 |  |  | 15% | 0
|  | zákl. přenesená | 0 |  |  | 21% | 0
|  | sníž. přenesená | 0 |  |  | 15% | 0
|  | nulová | 0 |  |  | 0% | 0
| Cena s DPH |  |  | v | CZK |  | 0
| Projektant |  |  | Zpracovatel
| Datum a podpis: |  | Razítko | Datum a podpis: |  |  | Razítko
| Objednavatel |  |  | Zhotovitel
| Datum a podpis: |  | Razítko | Datum a podpis: |  |  | Razítko
REKAPITULACE ČLENĚNÍ SOUPISU PRACÍ
Stavba:
STAVEBNÍ ÚPRAVY ZPEVNĚNÝCH PLOCH AREÁLU FBI, SO-02
Objekt:
SO-02 - Příjezdová cesta 2
Soupis:
D.1.4.3 - Silnoproudá elektrotechnika
Místo: | [5 empty] | Datum: | 2020-08-31
Zadavatel: |  |  | VŠB-TU Ostrava |  |  | Projektant: | MARPO s.r.o.
Zhotovitel: |  |  | MARPO s.r.o., 28. října 66/201, Ostrava |  |  | Zpracovatel:
Kód dílu - Popis | [6 empty] | Cena celkem [CZK]
Náklady ze soupisu prací | [6 empty] | 0 | [12 empty] | -1
| N00 - Technika prostředí staveb / inženýrské sítě | [5 empty] | 0
SOUPIS PRACÍ
Stavba:
STAVEBNÍ ÚPRAVY ZPEVNĚNÝCH PLOCH AREÁLU FBI, SO-02
Objekt:
SO-02 - Příjezdová cesta 2
Soupis:
D.1.4.3 - Silnoproudá elektrotechnika
Místo: | [5 empty] | Datum: | 2020-08-31
Zadavatel: |  |  | VŠB-TU Ostrava |  |  | Projektant: | MARPO s.r.o.
Zhotovitel: |  |  | MARPO s.r.o., 28. října 66/201, Ostrava |  |  | Zpracovatel:
PČ | Typ | Kód | Popis | MJ | Množství | J.cena [CZK] | Cena celkem [CZK] | Cenová soustava |  |  | DPH | J. Nh [h] | Nh celkem [h] | J. hmotnost [t] | Hmotnost celkem [t] | J. suť [t] | Suť Celkem [t]
Náklady soupisu celkem | [6 empty] | 0 | [5 empty] | 0 |  | 0 |  | 0 |  | D | -1 | [7 empty] | 0
| D | N00 | Technika prostředí staveb / inženýrské sítě |  |  |  | 0 | [5 empty] | 0 |  | 0 |  | 0 | 4 | D | 0 | ROZPOCET | [6 empty] | 0
1 | K | N00_R01 | Silnoproudá elektrotechnika _ viz samostatný soupis prací | kpl. | 1 |  | 0 |  |  |  | základní | 0 | 0 | 0 | 0 | 0 | 0 | 512 | K | 1 | ROZPOCET | 0 | 0 | 0 | 0 | 0 | 1 | 0 | 512 | 1421970129

## D.1.4.4 - Slaboproudá zař...
[9 empty] | >> skryté sloupce << | [9 empty] | {e6aa9e77-cfa1-44eb-a00c-4c7dc0d51091}
2
| KRYCÍ LIST SOUPISU PRACÍ | [8 empty] | v --- níže se nacházejí doplnkové a pomocné údaje k sestavám --- v | [8 empty] | False
Stavba:
STAVEBNÍ ÚPRAVY ZPEVNĚNÝCH PLOCH AREÁLU FBI, SO-02
Objekt:
SO-02 - Příjezdová cesta 2
Soupis:
D.1.4.4 - Slaboproudá zařízení
| KSO: |  | 822 59 |  |  | CC-CZ:
| Místo: |  |  |  |  | Datum: | 2020-08-31
| Zadavatel: |  |  |  |  | IČ:
|  | VŠB-TU Ostrava |  |  |  | DIČ:
| Zhotovitel: |  |  |  |  | IČ:
|  | MARPO s.r.o., 28. října 66/201, Ostrava |  |  |  | DIČ:
| Projektant: |  |  |  |  | IČ:
|  | MARPO s.r.o. |  |  |  | DIČ:
| Zpracovatel: |  |  |  |  | IČ:
DIČ:
Poznámka:
Soupis prací je sestaven za využití položek Cenové soustavy ÚRS. Cenové a technické podmínky položek CS ÚRS, které nejsou uvedeny v soupisu prací (tzv. úvodní části katalogů) jsou neomezeně dálkově k dispozici na www.cs-urs.cz. Položky soupisu prací, které nemají ve sloupci „Cenová soustava“ uveden žádný údaj, nepochází z Cenové soustavy ÚRS (takové položky soupisu prací mají Cenovou soustavu „VLASTNÍ“). Ocenění "vlastní" položky:na základě odborných znalostí a zkušeností projektanta při realizaci obdobných zakázek za období 5-ti let. nebo na základě CN) Nedílnou součástí soupisu prací je projektová dokumentace vč. textových příloh, na kterou se položky soupisu prací plně odkazují.
| Cena bez DPH | [5 empty] | 0
|  |  | Základ daně |  |  | Sazba daně | Výše daně
| DPH | základní | 0 |  |  | 21% | 0
|  | snížená | 0 |  |  | 15% | 0
|  | zákl. přenesená | 0 |  |  | 21% | 0
|  | sníž. přenesená | 0 |  |  | 15% | 0
|  | nulová | 0 |  |  | 0% | 0
| Cena s DPH |  |  | v | CZK |  | 0
| Projektant |  |  | Zpracovatel
| Datum a podpis: |  | Razítko | Datum a podpis: |  |  | Razítko
| Objednavatel |  |  | Zhotovitel
| Datum a podpis: |  | Razítko | Datum a podpis: |  |  | Razítko
REKAPITULACE ČLENĚNÍ SOUPISU PRACÍ
Stavba:
STAVEBNÍ ÚPRAVY ZPEVNĚNÝCH PLOCH AREÁLU FBI, SO-02
Objekt:
SO-02 - Příjezdová cesta 2
Soupis:
D.1.4.4 - Slaboproudá zařízení
Místo: | [5 empty] | Datum: | 2020-08-31
Zadavatel: |  |  | VŠB-TU Ostrava |  |  | Projektant: | MARPO s.r.o.
Zhotovitel: |  |  | MARPO s.r.o., 28. října 66/201, Ostrava |  |  | Zpracovatel:
Kód dílu - Popis | [6 empty] | Cena celkem [CZK]
Náklady ze soupisu prací | [6 empty] | 0 | [12 empty] | -1
| N00 - Technika prostředí staveb / inženýrské sítě | [5 empty] | 0
SOUPIS PRACÍ
Stavba:
STAVEBNÍ ÚPRAVY ZPEVNĚNÝCH PLOCH AREÁLU FBI, SO-02
Objekt:
SO-02 - Příjezdová cesta 2
Soupis:
D.1.4.4 - Slaboproudá zařízení
Místo: | [5 empty] | Datum: | 2020-08-31
Zadavatel: |  |  | VŠB-TU Ostrava |  |  | Projektant: | MARPO s.r.o.
Zhotovitel: |  |  | MARPO s.r.o., 28. října 66/201, Ostrava |  |  | Zpracovatel:
PČ | Typ | Kód | Popis | MJ | Množství | J.cena [CZK] | Cena celkem [CZK] | Cenová soustava |  |  | DPH | J. Nh [h] | Nh celkem [h] | J. hmotnost [t] | Hmotnost celkem [t] | J. suť [t] | Suť Celkem [t]
Náklady soupisu celkem | [6 empty] | 0 | [5 empty] | 0 |  | 0 |  | 0 |  | D | -1 | [7 empty] | 0
| D | N00 | Technika prostředí staveb / inženýrské sítě |  |  |  | 0 | [5 empty] | 0 |  | 0 |  | 0 | 4 | D | 0 | ROZPOCET | [6 empty] | 0
1 | K | N00_R01 | Slaboproudá zařízení _ viz samostatný soupis prací | kpl. | 1 |  | 0 |  |  |  | základní | 0 | 0 | 0 | 0 | 0 | 0 | 512 | K | 1 | ROZPOCET | 0 | 0 | 0 | 0 | 0 | 1 | 0 | 512 | 1181736492