## SO 02
Zakázka: |  | 3495
Investor: |  | VŠB-TU Ostrava, 17.listopadu 2172/15, 708 00 Ostrava-Poruba
Objekt: |  | Areál FBI - Stavební úpravy zpevněných ploch, Lumírova 630/13 Ostrava-Výškovice
Systém: |  | SO 02 Příjezdová cesta
| Poř. | Název | MJ | Množství | Jednotková cena Materiál | Jednotková cena Montáž | Cena celkem
|  | Vnitřní kabelové trasy |  | 0
| 2.1 | Korugovaná chránička volně nebo pod omítkou 40 mm | m | 150 |  |  | 0
| 2.2 | Průraz D=6cm, beton 60cm | ks | 6 |  |  | 0
| 2.3 | Mikrotrubička 10/8 MIKROHARD modrá | m | 60 |  |  | 0
| 2.4 | chránička průrazu vč. začištění | ks | 5 |  |  | 0
| 2.5 | Značení trasy trubkového vedení | m | 5 |  |  | 0
| 2.6 | Dvojzásuvka SK kat.6 (pro Dali) | ks | 2 |  |  | 0
| 2.7 | kabel UTP kat.6 | m | 305 |  |  | 0
| 2.8 | LV 40x40 | m | 50 |  |  | 0
| 2.9 | Optický rozvaděč - plastová uzamykatelná rozvodnice pro zakončení trubiček Mikrohard, 300x300x180mm | ks | 1 |  |  | 0
| 2.10 | Požární ucpávky | ks | 3 |  |  | 0
| 2.11 | Výkopy, venkovní trasy
| 2.12 | Mikrotrubička 10/8 MIKROHARD modrá | m | 2550 |  |  | 0 | 20x sloup
| 2.13 | kabel FTP outdoor | m | 610 |  |  | 0
| 2.14 | kabel TCEPKPFLE 3xN0,8 (DT) | m | 150 |  |  | 0
| 2.15 | Vytýčení kabelové trasy ve volném terénu | m | 180 |  |  | 0
| 2.16 | Vytýčení kabelové trasy v zastavěném prostoru 100m | m | 80 |  |  | 0
| 2.17 | Ruční výkop rýhy 35/90cm, hornina 4 | m | 350 |  |  | 0
| 2.18 | Zřízení lože, kryt cihla 35 cm podél, štěrkopísek 5cm | m | 350 |  |  | 0
| 2.19 | Ruční zához rýhy 35x90cm | m | 350 |  |  | 0
| 2.20 | Zakrytí výstražnou fólií šíře 33cm | m | 350 |  |  | 0
| 2.21 | Odvoz zeminy vč. naložení a úpravy povrchu | m3 | 8.8 |  |  | 0
| 2.22 | Násyp zeminy, rozprostření a udusání, včetně osetí travním semenem, hornina 3-4 | m3 | 8.8 |  |  | 0
| 2.23 | Rozbor zámkové dlažby šíře 80cm | m2 | 20 |  |  | 0
| 2.24 | řezání asfaltu šíře 30cm | m2 | 16 |  |  | 0
| 2.25 | Pokládka zámkové dlažby | m2 | 20 |  |  | 0
| 2.26 | Oprava asfaltové plochy | m2 | 16 |  |  | 0
| 2.27 | Kabelová ucpávka pro prostup chráničky 40mm 50a 63mm do objektu B. Ucpávka musí být odolná vůči tlaku do 2 barů. | ks | 8 |  |  | 0
| 2.28 | Korugovaná chránička DN 50 | m | 350 |  |  | 0
| 2.29 | Korugovaná chránička DN 63 | m | 350 |  |  | 0
Ostatní
| 2.30 | Geodetické zaměření trasy vč. dokumentace | set | 1 |  |  | 0
| 2.31 | HZS (práce spojené s protažením kabelů mezi rozvodnou v 1.NP a serverovnou ve 2.NP) | hod | 20 |  |  | 0
| 2.32 | Spolupráce s ostatními profesemi | hod | 20 |  |  | 0
0
0
|  | Cena KT celkem bez DPH |  | 0 |  |  | 0
0
0