## Rekapitulace stavby
Export Komplet | [28 empty] | 2.0 |  |  |  |  | False | False | {39c22dfd-51c8-47da-ba97-09196e8535ce}
[20 empty] | >> skryté sloupce << | [12 empty] | 0,01 | 21
[33 empty] | 0,01 | 15
|  | REKAPITULACE STAVBY | [18 empty] | v --- níže se nacházejí doplnkové a pomocné údaje k sestavám --- v | [11 empty] | 0,001
|  | Kód: |  |  |  |  | N20-129_exp5_SO04 | [25 empty] | 0,01
|  | Stavba: |  |  |  |  | STAVEBNÍ ÚPRAVY ZPEVNĚNÝCH PLOCH AREÁLU FBI, SO-04 | [25 empty] | 0,01
|  | KSO: |  |  |  |  | 822 59 | [8 empty] | CC-CZ: |  | 21122 | [14 empty] | 0,01
|  | Místo: | [13 empty] | Datum: |  | 2020-08-31 | [14 empty] | 0,01
|  | CZ-CPV: |  |  |  |  | 45000000-7 | [8 empty] | CZ-CPA: |  | 42.11.20 | [14 empty] | 0,01
|  | Zadavatel: | [13 empty] | IČ: | [16 empty] | 0,01
|  |  | VŠB-TU Ostrava | [12 empty] | DIČ: | [16 empty] | 0,01
0,01
|  | Zhotovitel: | [13 empty] | IČ: | [16 empty] | 0,01
|  |  | MARPO s.r.o., 28. října 66/201, Ostrava | [12 empty] | DIČ: | [16 empty] | 0,01
False
|  | Projektant: | [13 empty] | IČ: | [16 empty] | False
|  |  | MARPO s.r.o. | [12 empty] | DIČ: | [16 empty] | True
0,01
|  | Zpracovatel: | [13 empty] | IČ: | [16 empty] | 0,01
[16 empty] | DIČ: | [16 empty] | True
Poznámka:
Soupis prací je sestaven za využití položek Cenové soustavy ÚRS. Cenové a technické podmínky položek CS ÚRS, které nejsou uvedeny v soupisu prací (tzv. úvodní části katalogů) jsou neomezeně dálkově k dispozici na www.cs-urs.cz. Položky soupisu prací, které nemají ve sloupci „Cenová soustava“ uveden žádný údaj, nepochází z Cenové soustavy ÚRS (takové položky soupisu prací mají Cenovou soustavu „VLASTNÍ“). Ocenění "vlastní" položky:na základě odborných znalostí a zkušeností projektanta při realizaci obdobných zakázek za období 5-ti let. nebo na základě CN) Nedílnou součástí soupisu prací je projektová dokumentace vč. textových příloh, na kterou se položky soupisu prací plně odkazují.
|  | Cena bez DPH | [13 empty] | 0
[8 empty] | Sazba daně |  |  | Základ daně |  |  |  |  | Výše daně
|  | DPH |  | základní |  |  |  | 21% |  |  | 0 |  |  |  |  | 0
|  |  |  | snížená |  |  |  | 15% |  |  | 0 |  |  |  |  | 0
|  |  |  | zákl. přenesená |  |  |  | 21% |  |  | 0 |  |  |  |  | 0
|  |  |  | sníž. přenesená |  |  |  | 15% |  |  | 0 |  |  |  |  | 0
|  |  |  | nulová |  |  |  | 0% |  |  | 0 |  |  |  |  | 0
|  | Cena s DPH | [6 empty] | v |  |  | CZK |  |  |  | 0
|  | Projektant | [11 empty] | Zpracovatel
|  | Datum a podpis: | [7 empty] | Razítko |  |  |  | Datum a podpis: |  |  | Razítko
|  | Objednavatel | [11 empty] | Zhotovitel
|  | Datum a podpis: | [7 empty] | Razítko |  |  |  | Datum a podpis: |  |  | Razítko
REKAPITULACE OBJEKTŮ STAVBY A SOUPISŮ PRACÍ
| Kód: | [6 empty] | N20-129_exp5_SO04
| Stavba: | [6 empty] | STAVEBNÍ ÚPRAVY ZPEVNĚNÝCH PLOCH AREÁLU FBI, SO-04
| Místo: | [13 empty] | Datum: |  | 2020-08-31
| Zadavatel: | [6 empty] | VŠB-TU Ostrava | [6 empty] | Projektant: |  | MARPO s.r.o. |  |  |  | Informatívní údaje z listů zakázek
| Zhotovitel: | [6 empty] | MARPO s.r.o., 28. října 66/201, Ostrava | [6 empty] | Zpracovatel:
| Kód |  |  |  | Popis | [7 empty] | Cena bez DPH [CZK] |  |  |  |  | Cena s DPH [CZK] | Typ |  | z toho Ostat. náklady [CZK] | DPH [CZK] | Normohodiny [h] | DPH základní [CZK] | DPH snížená [CZK] | DPH základní přenesená [CZK] | DPH snížená přenesená [CZK] | Základna DPH základní | Základna DPH snížená | Základna DPH zákl. přenesená | Základna DPH sníž. přenesená | Základna DPH nulová
| Náklady z rozpočtů | [11 empty] | 0 |  |  |  |  | 0 |  |  | 0 | 0 | 2166.4338 | 0 | 0 | 0 | 0 | 0 | 0 | 0 | 0 | 0 | D | 0 | ###NOIMPORT### | IMPORT | {39c22dfd-51c8-47da-ba97-09196e8535ce} | {00000000-0000-0000-0000-000000000000} | 822 59
|  | SO-04 |  |  |  | Parkoviště Sever | [6 empty] | 0 |  |  |  |  | 0 | STA |  | 0 | 0 | 2166.4338 | 0 | 0 | 0 | 0 | 0 | 0 | 0 | 0 | 0 | D | 1 | ###NOIMPORT### | IMPORT | {7d3d2a3e-49ea-4b5a-b644-9c2e08b2877c} | {39c22dfd-51c8-47da-ba97-09196e8535ce} | 822 59 | 2
/ |  |  | D.1.1 |  |  |  | Architektonicko-stavební řešení | [5 empty] | 0 |  |  |  |  | 0 | Soupis |  | 0 | 0 | 2166.4338 | 0 | 0 | 0 | 0 | 0 | 0 | 0 | 0 | 0 |  | 2 |  | IMPORT | {97dff12a-98af-4de1-a245-2234f522c09a} | {7d3d2a3e-49ea-4b5a-b644-9c2e08b2877c} | 822 59
/ |  |  | D.1.4.2 |  |  |  | Odvodnění | [5 empty] | 0 |  |  |  |  | 0 | Soupis |  | 0 | 0 | 0 | 0 | 0 | 0 | 0 | 0 | 0 | 0 | 0 | 0 |  | 2 |  | IMPORT | {b9154cc0-fee0-4311-a2ab-a088d3ad3ccc} | {7d3d2a3e-49ea-4b5a-b644-9c2e08b2877c} | 822 59
/ |  |  | D.1.4.3 |  |  |  | Silnoproudá elektrotechnika | [5 empty] | 0 |  |  |  |  | 0 | Soupis |  | 0 | 0 | 0 | 0 | 0 | 0 | 0 | 0 | 0 | 0 | 0 | 0 |  | 2 |  | IMPORT | {9d886b86-1d0c-4c78-9383-95003d13e8df} | {7d3d2a3e-49ea-4b5a-b644-9c2e08b2877c} | 822 59
/ |  |  | D.1.4.4 |  |  |  | Slaboproudá zařízení | [5 empty] | 0 |  |  |  |  | 0 | Soupis |  | 0 | 0 | 0 | 0 | 0 | 0 | 0 | 0 | 0 | 0 | 0 | 0 |  | 2 |  | IMPORT | {1ba15828-09a6-43d6-8f91-30a65423831e} | {7d3d2a3e-49ea-4b5a-b644-9c2e08b2877c} | 822 59
/ |  |  | D.1.4.8 |  |  |  | Sadové úpravy | [5 empty] | 0 |  |  |  |  | 0 | Soupis |  | 0 | 0 | 0 | 0 | 0 | 0 | 0 | 0 | 0 | 0 | 0 | 0 |  | 2 |  | IMPORT | {3dc9359f-3b3b-4685-82ae-331e4b081254} | {7d3d2a3e-49ea-4b5a-b644-9c2e08b2877c} | 822 59

## D.1.1 - Architektonicko-s...
[9 empty] | >> skryté sloupce << | [9 empty] | {97dff12a-98af-4de1-a245-2234f522c09a}
2
| KRYCÍ LIST SOUPISU PRACÍ | [8 empty] | v --- níže se nacházejí doplnkové a pomocné údaje k sestavám --- v | [8 empty] | False
Stavba:
STAVEBNÍ ÚPRAVY ZPEVNĚNÝCH PLOCH AREÁLU FBI, SO-04
Objekt:
SO-04 - Parkoviště Sever
Soupis:
D.1.1 - Architektonicko-stavební řešení
| KSO: |  | 822 59 |  |  | CC-CZ:
| Místo: |  |  |  |  | Datum: | 2020-08-31
| Zadavatel: |  |  |  |  | IČ:
|  | VŠB-TU Ostrava |  |  |  | DIČ:
| Zhotovitel: |  |  |  |  | IČ:
|  | MARPO s.r.o., 28. října 66/201, Ostrava |  |  |  | DIČ:
| Projektant: |  |  |  |  | IČ:
|  | MARPO s.r.o. |  |  |  | DIČ:
| Zpracovatel: |  |  |  |  | IČ:
DIČ:
Poznámka:
Soupis prací je sestaven za využití položek Cenové soustavy ÚRS. Cenové a technické podmínky položek CS ÚRS, které nejsou uvedeny v soupisu prací (tzv. úvodní části katalogů) jsou neomezeně dálkově k dispozici na www.cs-urs.cz. Položky soupisu prací, které nemají ve sloupci „Cenová soustava“ uveden žádný údaj, nepochází z Cenové soustavy ÚRS (takové položky soupisu prací mají Cenovou soustavu „VLASTNÍ“). Ocenění "vlastní" položky:na základě odborných znalostí a zkušeností projektanta při realizaci obdobných zakázek za období 5-ti let. nebo na základě CN) Nedílnou součástí soupisu prací je projektová dokumentace vč. textových příloh, na kterou se položky soupisu prací plně odkazují.
| Cena bez DPH | [5 empty] | 0
|  |  | Základ daně |  |  | Sazba daně | Výše daně
| DPH | základní | 0 |  |  | 21% | 0
|  | snížená | 0 |  |  | 15% | 0
|  | zákl. přenesená | 0 |  |  | 21% | 0
|  | sníž. přenesená | 0 |  |  | 15% | 0
|  | nulová | 0 |  |  | 0% | 0
| Cena s DPH |  |  | v | CZK |  | 0
| Projektant |  |  | Zpracovatel
| Datum a podpis: |  | Razítko | Datum a podpis: |  |  | Razítko
| Objednavatel |  |  | Zhotovitel
| Datum a podpis: |  | Razítko | Datum a podpis: |  |  | Razítko
REKAPITULACE ČLENĚNÍ SOUPISU PRACÍ
Stavba:
STAVEBNÍ ÚPRAVY ZPEVNĚNÝCH PLOCH AREÁLU FBI, SO-04
Objekt:
SO-04 - Parkoviště Sever
Soupis:
D.1.1 - Architektonicko-stavební řešení
Místo: | [5 empty] | Datum: | 2020-08-31
Zadavatel: |  |  | VŠB-TU Ostrava |  |  | Projektant: | MARPO s.r.o.
Zhotovitel: |  |  | MARPO s.r.o., 28. října 66/201, Ostrava |  |  | Zpracovatel:
Kód dílu - Popis | [6 empty] | Cena celkem [CZK]
Náklady ze soupisu prací | [6 empty] | 0 | [12 empty] | -1
| HSV - Práce a dodávky HSV | [5 empty] | 0
| 1 - Zemní práce | [5 empty] | 0
| 5 - Komunikace pozemní | [5 empty] | 0
| 9 - Ostatní konstrukce a práce, bourání | [5 empty] | 0
| 997 - Přesun sutě | [5 empty] | 0
| 998 - Přesun hmot | [5 empty] | 0
| PSV - Práce a dodávky PSV | [5 empty] | 0
| 767 - Konstrukce zámečnické | [5 empty] | 0
SOUPIS PRACÍ
Stavba:
STAVEBNÍ ÚPRAVY ZPEVNĚNÝCH PLOCH AREÁLU FBI, SO-04
Objekt:
SO-04 - Parkoviště Sever
Soupis:
D.1.1 - Architektonicko-stavební řešení
Místo: | [5 empty] | Datum: | 2020-08-31
Zadavatel: |  |  | VŠB-TU Ostrava |  |  | Projektant: | MARPO s.r.o.
Zhotovitel: |  |  | MARPO s.r.o., 28. října 66/201, Ostrava |  |  | Zpracovatel:
PČ | Typ | Kód | Popis | MJ | Množství | J.cena [CZK] | Cena celkem [CZK] | Cenová soustava |  |  | DPH | J. Nh [h] | Nh celkem [h] | J. hmotnost [t] | Hmotnost celkem [t] | J. suť [t] | Suť Celkem [t]
Náklady soupisu celkem | [6 empty] | 0 | [5 empty] | 2166.4338 |  | 523.844 |  | 751.3285 |  | D | -1 | [10 empty] | 0
| D | HSV | Práce a dodávky HSV |  |  |  | 0 | [5 empty] | 2166.4338 |  | 523.844 |  | 751.3285 | 1 | D | 0 |  |  |  | ROZPOCET | [6 empty] | 0
| D | 1 | Zemní práce |  |  |  | 0 | [5 empty] | 326.9967 |  | 0.010139 |  | 613.124 | 1 | D | 1 |  |  |  | ROZPOCET | [6 empty] | 0
1 | K | 113106271 | Rozebrání dlažeb vozovek ze zámkové dlažby s ložem z kameniva strojně pl přes 50 do 200 m2 | m2 | 73.14 |  | 0 | CS ÚRS 2020 01 |  |  | základní | 0.032 | 2.3405 | 0 | 0 | 0.295 | 21.5763 | 4 | K | 2 |  |  |  | ROZPOCET | 0 | 0 | 0 | 0 | 0 | 1 | 0 | 4 | 204627631
2 | K | 113107162 | Odstranění podkladu z kameniva tl 200 mm strojně pl přes 50 do 200 m2 | m2 | 198.56 |  | 0 | CS ÚRS 2020 01 |  |  | základní | 0.102 | 20.2531 | 0 | 0 | 0.29 | 57.5824 | 4 | K | 2 |  |  |  | ROZPOCET | 0 | 0 | 0 | 0 | 0 | 1 | 0 | 4 | -1243262772
3 | K | 113107164 | Odstranění podkladu z kameniva tl 400 mm strojně pl přes 50 do 200 m2 | m2 | 73.14 |  | 0 | CS ÚRS 2020 01 |  |  | základní | 0.201 | 14.7011 | 0 | 0 | 0.58 | 42.4212 | 4 | K | 2 |  |  |  | ROZPOCET | 0 | 0 | 0 | 0 | 0 | 1 | 0 | 4 | -390903455
4 | K | 113107182 | Odstranění podkladu živičného tl 100 mm strojně pl přes 50 do 200 m2 | m2 | 198.56 |  | 0 | CS ÚRS 2020 01 |  |  | základní | 0.108 | 21.4445 | 0 | 0 | 0.22 | 43.6832 | 4 | K | 2 |  |  |  | ROZPOCET | 0 | 0 | 0 | 0 | 0 | 1 | 0 | 4 | 683214820
5 | K | 113107224 | Odstranění podkladu z kameniva drceného tl 400 mm strojně pl přes 200 m2 | m2 | 438.2 |  | 0 | CS ÚRS 2020 01 |  |  | základní | 0.144 | 63.1008 | 0 | 0 | 0.58 | 254.156 | 4 | K | 2 |  |  |  | ROZPOCET | 0 | 0 | 0 | 0 | 0 | 1 | 0 | 4 | -1001878187
6 | K | 113107242 | Odstranění podkladu živičného tl 100 mm strojně pl přes 200 m2 | m2 | 438.2 |  | 0 | CS ÚRS 2020 01 |  |  | základní | 0.078 | 34.1796 | 0 | 0 | 0.22 | 96.404 | 4 | K | 2 |  |  |  | ROZPOCET | 0 | 0 | 0 | 0 | 0 | 1 | 0 | 4 | -2127383039
7 | K | 113154111 | Frézování živičného krytu tl 30 mm pruh š 0,5 m pl do 500 m2 bez překážek v trase | m2 | 337.98 |  | 0 | CS ÚRS 2020 01 |  |  | základní | 0.064 | 21.6307 | 3e-05 | 0.010139 | 0.077 | 26.0245 | 4 | K | 2 |  |  |  | ROZPOCET | 0 | 0 | 0 | 0 | 0 | 1 | 0 | 4 | 887636641
8 | K | 113202111 | Vytrhání obrub krajníků obrubníků stojatých | m | 347.69 |  | 0 | CS ÚRS 2020 01 |  |  | základní | 0.133 | 46.2428 | 0 | 0 | 0.205 | 71.2764 | 4 | K | 2 |  |  |  | ROZPOCET | 0 | 0 | 0 | 0 | 0 | 1 | 0 | 4 | 548366714
| VV |  | "viz situace BP" (52,1+47,84)+(100,4+136,1)+(11,25) |  | 347.69 | [13 empty] | VV | 2 | 2 | True | 0 | ROZPOCET
| VV |  | Součet |  | 347.69 | [13 empty] | VV | 2 | 4 | True | 1 | ROZPOCET
9 | K | 121151104 | Sejmutí ornice plochy do 100 m2 tl vrstvy do 250 mm strojně | m2 | 45.49 |  | 0 | CS ÚRS 2020 01 |  |  | základní | 0.088 | 4.0031 | 0 | 0 | 0 | 0 | 4 | K | 2 |  |  |  | ROZPOCET | 0 | 0 | 0 | 0 | 0 | 1 | 0 | 4 | -1990468113
10 | K | 132251101 | Hloubení rýh nezapažených š do 800 mm v hornině třídy těžitelnosti I, skupiny 3 objem do 20 m3 strojně | m3 | 41.724 |  | 0 | CS ÚRS 2020 01 |  |  | základní | 1.72 | 71.7653 | 0 | 0 | 0 | 0 | 4 | K | 2 |  |  |  | ROZPOCET | 0 | 0 | 0 | 0 | 0 | 1 | 0 | 4 | 30139276
| VV |  | "NS_obruby" 0,4*(99,95+236,5+11,25)*0,3 |  | 41.724 | [13 empty] | VV | 2 | 2 | True | 0 | ROZPOCET
| VV |  | Součet |  | 41.724 | [13 empty] | VV | 2 | 4 | True | 1 | ROZPOCET
11 | K | 162251102 | Vodorovné přemístění do 50 m výkopku/sypaniny z horniny třídy těžitelnosti I, skupiny 1 až 3 | m3 | 25.034 |  | 0 | CS ÚRS 2020 01 |  |  | základní | 0.07 | 1.7524 | 0 | 0 | 0 | 0 | 4 | K | 2 |  |  |  | ROZPOCET | 0 | 0 | 0 | 0 | 0 | 1 | 0 | 4 | -177784215
| P |  | Poznámka k položce: -pro zpětné zásypy _ tam a zpět | [15 empty] | P | 2
| VV |  | 12,517*2 'Přepočtené koeficientem množství |  | 25.034 | [13 empty] | VV | 2 | 2 | False | 1 | ROZPOCET
12 | K | 162751117 | Vodorovné přemístění do 10000 m výkopku/sypaniny z horniny třídy těžitelnosti I, skupiny 1 až 3 | m3 | 29.207 |  | 0 | CS ÚRS 2020 01 |  |  | základní | 0.087 | 2.541 | 0 | 0 | 0 | 0 | 4 | K | 2 |  |  |  | ROZPOCET | 0 | 0 | 0 | 0 | 0 | 1 | 0 | 4 | -916735962
| VV |  | "NS_obruby" 0,4*(99,95+236,5+11,25)*0,3*0,7 |  | 29.207 | [13 empty] | VV | 2 | 2 | True | 0 | ROZPOCET
| VV |  | Součet |  | 29.207 | [13 empty] | VV | 2 | 4 | True | 1 | ROZPOCET
13 | K | 162751119 | Příplatek k vodorovnému přemístění výkopku/sypaniny z horniny třídy těžitelnosti I, skupiny 1 až 3 ZKD 1000 m přes 10000 m | m3 | 292.07 |  | 0 | CS ÚRS 2020 01 |  |  | základní | 0.005 | 1.4604 | 0 | 0 | 0 | 0 | 4 | K | 2 |  |  |  | ROZPOCET | 0 | 0 | 0 | 0 | 0 | 1 | 0 | 4 | 427911383
| VV |  | 29,207*10 'Přepočtené koeficientem množství |  | 292.07 | [13 empty] | VV | 2 | 2 | False | 1 | ROZPOCET
14 | K | 171201231 | Poplatek za uložení zeminy a kamení na skládce (skládkovné) | t | 52.573 |  | 0 | CS ÚRS 2020 01 |  |  | základní | 0 | 0 | 0 | 0 | 0 | 0 | 4 | K | 2 |  |  |  | ROZPOCET | 0 | 0 | 0 | 0 | 0 | 1 | 0 | 4 | 595124267
| VV |  | 29,207*1,8 'Přepočtené koeficientem množství |  | 52.573 | [13 empty] | VV | 2 | 2 | False | 1 | ROZPOCET
15 | K | 171251201 | Uložení sypaniny na skládky nebo meziskládky | m3 | 29.207 |  | 0 | CS ÚRS 2020 01 |  |  | základní | 0.009 | 0.26286 | 0 | 0 | 0 | 0 | 4 | K | 2 |  |  |  | ROZPOCET | 0 | 0 | 0 | 0 | 0 | 1 | 0 | 4 | 1890570348
16 | K | 174151101 | Zásyp jam, šachet rýh nebo kolem objektů sypaninou se zhutněním | m3 | 12.517 |  | 0 | CS ÚRS 2020 01 |  |  | základní | 0.328 | 4.1056 | 0 | 0 | 0 | 0 | 4 | K | 2 |  |  |  | ROZPOCET | 0 | 0 | 0 | 0 | 0 | 1 | 0 | 4 | 1795211956
| VV |  | "NS_obruby" 0,4*(99,95+236,5+11,25)*0,3*0,3 |  | 12.517 | [13 empty] | VV | 2 | 2 | True | 0 | ROZPOCET
| VV |  | Součet |  | 12.517 | [13 empty] | VV | 2 | 4 | True | 1 | ROZPOCET
17 | K | 181951R12 | Úprava pláně v hornině třídy těžitelnosti I, skupiny 1 až 3 se zhutněním_ručním vibračním pěchem / válcem | m2 | 365.08 |  | 0 | CS VLASTNÍ |  |  | základní | 0.025 | 9.127 | 0 | 0 | 0 | 0 | 4 | K | 2 |  |  |  | ROZPOCET | 0 | 0 | 0 | 0 | 0 | 1 | 0 | 4 | 790521566
| VV |  | "NS_skladba_D3" (197,4+28,6) |  | 226 | [13 empty] | VV | 2 | 2 | True | 0 | ROZPOCET
| VV |  | "NS_obruby" 0,4*(99,95+236,5+11,25) |  | 139.08 | [13 empty] | VV | 2 | 2 | True | 0 | ROZPOCET
| VV |  | Součet |  | 365.08 | [13 empty] | VV | 2 | 4 | True | 1 | ROZPOCET
18 | K | 460120016 | Naložení výkopku ručně z hornin třídy 1 až 4 | m3 | 12.517 |  | 0 | CS ÚRS 2020 01 |  |  | základní | 0.646 | 8.086 | 0 | 0 | 0 | 0 | 4 | K | 2 |  |  |  | ROZPOCET | 0 | 0 | 0 | 0 | 0 | 1 | 0 | 4 | 231989336
| D | 5 | Komunikace pozemní |  |  |  | 0 | [5 empty] | 518.1166 |  | 424.2884 |  | 0 | 1 | D | 1 |  |  |  | ROZPOCET | [6 empty] | 0
19 | K | 564201111 | Podklad nebo podsyp ze štěrkopísku ŠP tl 40 mm | m2 | 226 |  | 0 | CS ÚRS 2020 01 |  |  | základní | 0.029 | 6.554 | 0.092 | 20.792 | 0 | 0 | 4 | K | 2 |  |  |  | ROZPOCET | 0 | 0 | 0 | 0 | 0 | 1 | 0 | 4 | 1782251358
| P |  | Poznámka k položce: FRAKCE _ 0-4 mm | [15 empty] | P | 2
| VV |  | "NS_skladba_D3" (197,4+28,6) |  | 226 | [13 empty] | VV | 2 | 2 | True | 0 | ROZPOCET
| VV |  | Součet |  | 226 | [13 empty] | VV | 2 | 4 | True | 1 | ROZPOCET
20 | K | 564221112 | Podklad nebo podsyp ze štěrkopísku ŠP tl 90 mm | m2 | 317 |  | 0 | CS ÚRS 2020 01 |  |  | základní | 0.03 | 9.51 | 0.207 | 65.619 | 0 | 0 | 4 | K | 2 |  |  |  | ROZPOCET | 0 | 0 | 0 | 0 | 0 | 1 | 0 | 4 | -1998674485
| P |  | Poznámka k položce: FRAKCE _ 4-8 mm | [15 empty] | P | 2
| VV |  | "NS_skladba_D4" (179,2+137,8) |  | 317 | [13 empty] | VV | 2 | 2 | True | 0 | ROZPOCET
| VV |  | Součet |  | 317 | [13 empty] | VV | 2 | 4 | True | 1 | ROZPOCET
21 | K | 564851111 | Podklad ze štěrkodrtě ŠD tl 150 mm | m2 | 226 |  | 0 | CS ÚRS 2020 01 |  |  | základní | 0.026 | 5.876 | 0.345 | 77.97 | 0 | 0 | 4 | K | 2 |  |  |  | ROZPOCET | 0 | 0 | 0 | 0 | 0 | 1 | 0 | 4 | -1098429123
| VV |  | "NS_skladba_D3" (197,4+28,6) |  | 226 | [13 empty] | VV | 2 | 2 | True | 0 | ROZPOCET
| VV |  | Součet |  | 226 | [13 empty] | VV | 2 | 4 | True | 1 | ROZPOCET
23 | K | 573111112 | Postřik živičný infiltrační s posypem z asfaltu | m2 | 221.5 |  | 0 | CS ÚRS 2020 01 |  |  | základní | 0.004 | 0.886 | 0.00601 | 1.3312 | 0 | 0 | 4 | K | 2 |  |  |  | ROZPOCET | 0 | 0 | 0 | 0 | 0 | 1 | 0 | 4 | -1654402485
| VV |  | "NS_skladba_Dx4" (221,5) |  | 221.5 | [13 empty] | VV | 2 | 2 | True | 0 | ROZPOCET
| VV |  | Součet |  | 221.5 | [13 empty] | VV | 2 | 4 | True | 1 | ROZPOCET
24 | K | 573231108 | Postřik živičný spojovací ze silniční emulze | m2 | 541.3 |  | 0 | CS ÚRS 2020 01 |  |  | základní | 0.002 | 1.0826 | 0.00051 | 0.27606 | 0 | 0 | 4 | K | 2 |  |  |  | ROZPOCET | 0 | 0 | 0 | 0 | 0 | 1 | 0 | 4 | -1259749709
| VV |  | "NS_skladba_D1" (319,8) |  | 319.8 | [13 empty] | VV | 2 | 2 | True | 0 | ROZPOCET
| VV |  | "NS_skladba_Dx4" (221,5) |  | 221.5 | [13 empty] | VV | 2 | 2 | True | 0 | ROZPOCET
| VV |  | Součet |  | 541.3 | [13 empty] | VV | 2 | 4 | True | 1 | ROZPOCET
25 | K | 577144031 | Asfaltový beton vrstva obrusná ACO 11+ tl 50 mm š do 1,5 m z modifikovaného asfaltu | m2 | 541.3 |  | 0 | CS ÚRS 2020 01 |  |  | základní | 0.19 | 102.847 | 0.12966 | 70.185 | 0 | 0 | 4 | K | 2 |  |  |  | ROZPOCET | 0 | 0 | 0 | 0 | 0 | 1 | 0 | 4 | 294839311
| VV |  | "NS_skladba_D1" (319,8) |  | 319.8 | [13 empty] | VV | 2 | 2 | True | 0 | ROZPOCET
| VV |  | "NS_skladba_Dx4" (221,5) |  | 221.5 | [13 empty] | VV | 2 | 2 | True | 0 | ROZPOCET
| VV |  | Součet |  | 541.3 | [13 empty] | VV | 2 | 4 | True | 1 | ROZPOCET
26 | K | 577175R32 | Asfaltový beton vrstva ložní ACL 16+ tl. průměr 100 mm š do 1,5 m z modifikovaného asfaltu | m2 | 221.5 |  | 0 |  |  |  | základní | 0.286 | 63.349 | 0.20746 | 45.9524 | 0 | 0 | 4 | K | 2 |  |  |  | ROZPOCET | 0 | 0 | 0 | 0 | 0 | 1 | 0 | 4 | -879961613
| VV |  | "NS_skladba_Dx4" (221,5) |  | 221.5 | [13 empty] | VV | 2 | 2 | True | 0 | ROZPOCET
| VV |  | Součet |  | 221.5 | [13 empty] | VV | 2 | 4 | True | 1 | ROZPOCET
27 | K | 596211121 | Kladení zámkové dlažby komunikací pro pěší tl 60 mm skupiny B pl do 100 m2 | m2 | 226 |  | 0 | CS ÚRS 2020 01 |  |  | základní | 0.6 | 135.6 | 0.08425 | 19.0405 | 0 | 0 | 4 | K | 2 |  |  |  | ROZPOCET | 0 | 0 | 0 | 0 | 0 | 1 | 0 | 4 | 1937412484
| VV |  | "NS_skladba_D3" (197,4+28,6) |  | 226 | [13 empty] | VV | 2 | 2 | True | 0 | ROZPOCET
| VV |  | Součet |  | 226 | [13 empty] | VV | 2 | 4 | True | 1 | ROZPOCET
28 | M | 59245R12 | dlažba zámková _ 200/200/60 mm přírodní _ (specifikace dle PD a TZ) | m2 | 248.6 |  | 0 | CS VLASTNÍ |  |  | základní | 0 | 0 | 0.13 | 32.318 | 0 | 0 | 8 | M | 2 |  |  |  | ROZPOCET | 0 | 0 | 0 | 0 | 0 | 1 | 0 | 4 | 1585639655
| VV |  | 226*1,1 'Přepočtené koeficientem množství |  | 248.6 | [13 empty] | VV | 2 | 2 | False | 1 | ROZPOCET
31 | K | 596212222 | Kladení zámkové dlažby pozemních komunikací tl 80 mm skupiny B pl do 300 m2 | m2 | 317 |  | 0 | CS ÚRS 2020 01 |  |  | základní | 0.59 | 187.03 | 0.10362 | 32.8475 | 0 | 0 | 4 | K | 2 |  |  |  | ROZPOCET | 0 | 0 | 0 | 0 | 0 | 1 | 0 | 4 | -108230983
| VV |  | "NS_skladba_D4" (179,2+137,8) |  | 317 | [13 empty] | VV | 2 | 2 | True | 0 | ROZPOCET
| VV |  | Součet |  | 317 | [13 empty] | VV | 2 | 4 | True | 1 | ROZPOCET
32 | M | 59245R97 | dlažba zámková _ 200/200/80 mm přírodní _ (specifikace dle PD a TZ) | m2 | 348.7 |  | 0 | CS VLASTNÍ |  |  | základní | 0 | 0 | 0.165 | 57.5355 | 0 | 0 | 8 | M | 2 |  |  |  | ROZPOCET | 0 | 0 | 0 | 0 | 0 | 1 | 0 | 4 | 829188059
| VV |  | 317*1,1 'Přepočtené koeficientem množství |  | 348.7 | [13 empty] | VV | 2 | 2 | False | 1 | ROZPOCET
35 | K | 599141111 | Vyplnění spár mezi silničními dílci živičnou zálivkou | m | 117 |  | 0 | CS ÚRS 2020 01 |  |  | základní | 0.046 | 5.382 | 0.0036 | 0.4212 | 0 | 0 | 4 | K | 2 |  |  |  | ROZPOCET | 0 | 0 | 0 | 0 | 0 | 1 | 0 | 4 | -1754891626
| D | 9 | Ostatní konstrukce a práce, bourání |  |  |  | 0 | [5 empty] | 638.3499 |  | 99.5455 |  | 138.2045 | 1 | D | 1 |  |  |  | ROZPOCET | [6 empty] | 0
36 | K | 915111R11 | Vodorovné dopravní značení | kpl. | 1 |  | 0 | CS VLASTNÍ |  |  | základní | 0.003 | 0.003 | 8e-05 | 8e-05 | 0 | 0 | 4 | K | 2 |  |  |  | ROZPOCET | 0 | 0 | 0 | 0 | 0 | 1 | 0 | 4 | -1302646851
| P |  | Poznámka k položce: Kompletní systémová dodávka a provedení dle specifikace PD a TZ včetně všech přímo souvisejících prací/činností a dodávek ------------------------------------------------------------------------------------------------------------------------------------------------------ Obnoví se vodorovné dopravní značení při vjezdu do areálu, bude zde provedeno značení V12a. Vodorovné značení bude provedeno nástřikem barvou na asfaltový povrch. | [15 empty] | P | 2
| VV |  | "předpoklad-bude upřesněno v rámci realizace/dílenské dokumentace" 1,0 |  | 1 | [13 empty] | VV | 2 | 2 | True | 0 | ROZPOCET
| VV |  | Součet |  | 1 | [13 empty] | VV | 2 | 4 | True | 1 | ROZPOCET
37 | K | 916231213 | Osazení chodníkového obrubníku betonového stojatého s boční opěrou do lože z betonu prostého | m | 236.5 |  | 0 | CS ÚRS 2020 01 |  |  | základní | 0.216 | 51.084 | 0.1295 | 30.6268 | 0 | 0 | 4 | K | 2 |  |  |  | ROZPOCET | 0 | 0 | 0 | 0 | 0 | 1 | 0 | 4 | -1996789150
38 | M | 59217019 | obrubník betonový chodníkový 1000x100x200mm | m | 260.15 |  | 0 | CS ÚRS 2020 01 |  |  | základní | 0 | 0 | 0.046 | 11.9669 | 0 | 0 | 8 | M | 2 |  |  |  | ROZPOCET | 0 | 0 | 0 | 0 | 0 | 1 | 0 | 4 | 790502699
| VV |  | 236,5*1,1 'Přepočtené koeficientem množství |  | 260.15 | [13 empty] | VV | 2 | 2 | False | 1 | ROZPOCET
39 | K | 916231213 | Osazení chodníkového obrubníku betonového stojatého s boční opěrou do lože z betonu prostého | m | 11.25 |  | 0 | CS ÚRS 2020 01 |  |  | základní | 0.216 | 2.43 | 0.1295 | 1.4569 | 0 | 0 | 4 | K | 2 |  |  |  | ROZPOCET | 0 | 0 | 0 | 0 | 0 | 1 | 0 | 4 | 2013467619
40 | M | 59217017 | obrubník betonový chodníkový 1000x100x250mm | m | 12.375 |  | 0 | CS ÚRS 2020 01 |  |  | základní | 0 | 0 | 0.05612 | 0.69449 | 0 | 0 | 8 | M | 2 |  |  |  | ROZPOCET | 0 | 0 | 0 | 0 | 0 | 1 | 0 | 4 | 1688758969
| VV |  | 11,25*1,1 'Přepočtené koeficientem množství |  | 12.375 | [13 empty] | VV | 2 | 2 | False | 1 | ROZPOCET
41 | K | 916331112 | Osazení zahradního obrubníku betonového do lože z betonu s boční opěrou | m | 99.95 |  | 0 | CS ÚRS 2020 01 |  |  | základní | 0.14 | 13.993 | 0.10095 | 10.09 | 0 | 0 | 4 | K | 2 |  |  |  | ROZPOCET | 0 | 0 | 0 | 0 | 0 | 1 | 0 | 4 | -132477541
42 | M | 59217002 | obrubník betonový zahradní šedý 1000x50x200mm | m | 109.945 |  | 0 | CS ÚRS 2020 01 |  |  | základní | 0 | 0 | 0.024 | 2.6387 | 0 | 0 | 8 | M | 2 |  |  |  | ROZPOCET | 0 | 0 | 0 | 0 | 0 | 1 | 0 | 4 | -909389578
| VV |  | 99,95*1,1 'Přepočtené koeficientem množství |  | 109.945 | [13 empty] | VV | 2 | 2 | False | 1 | ROZPOCET
43 | M | 58932941 | beton C 25/30 kamenivo frakce 0/16 | m3 | 17.25 |  | 0 | CS ÚRS 2020 01 |  |  | základní | 0 | 0 | 2.429 | 41.9002 | 0 | 0 | 8 | M | 2 |  |  |  | ROZPOCET | 0 | 0 | 0 | 0 | 0 | 1 | 0 | 4 | 1858251153
| VV |  | 15,6818181818182*1,1 'Přepočtené koeficientem množství |  | 17.25 | [13 empty] | VV | 2 | 2 | False | 1 | ROZPOCET
44 | K | 919726123 | Geotextilie pro ochranu, separaci a filtraci netkaná měrná hmotnost do 500 g/m2 | m2 | 248.6 |  | 0 | CS ÚRS 2020 01 |  |  | základní | 0.08 | 19.888 | 0.00069 | 0.17153 | 0 | 0 | 4 | K | 2 |  |  |  | ROZPOCET | 0 | 0 | 0 | 0 | 0 | 1 | 0 | 4 | 1320766797
| VV |  | "NS_skladba_D3" (197,4+28,6)*1,1 |  | 248.6 | [13 empty] | VV | 2 | 2 | True | 0 | ROZPOCET
| VV |  | Součet |  | 248.6 | [13 empty] | VV | 2 | 4 | True | 1 | ROZPOCET
45 | K | 919735112 | Řezání stávajícího živičného krytu hl do 100 mm | m | 4 |  | 0 | CS ÚRS 2020 01 |  |  | základní | 0.196 | 0.784 | 0 | 0 | 0 | 0 | 4 | K | 2 |  |  |  | ROZPOCET | 0 | 0 | 0 | 0 | 0 | 1 | 0 | 4 | 1081845819
46 | K | 938909311 | Čištění vozovek metením strojně podkladu nebo krytu betonového nebo živičného | m2 | 319.8 |  | 0 | CS ÚRS 2020 01 |  |  | základní | 0.002 | 0.6396 | 0 | 0 | 0.02 | 6.396 | 4 | K | 2 |  |  |  | ROZPOCET | 0 | 0 | 0 | 0 | 0 | 1 | 0 | 4 | 1899936200
| VV |  | "NS_skladba_D1" (319,8) |  | 319.8 | [13 empty] | VV | 2 | 2 | True | 0 | ROZPOCET
| VV |  | Součet |  | 319.8 | [13 empty] | VV | 2 | 4 | True | 1 | ROZPOCET
47 | K | 961055111 | Bourání základů ze ŽB | m3 | 31.44 |  | 0 | CS ÚRS 2020 01 |  |  | základní | 10.986 | 345.3998 | 0 | 0 | 2.4 | 75.456 | 4 | K | 2 |  |  |  | ROZPOCET | 0 | 0 | 0 | 0 | 0 | 1 | 0 | 4 | -1727970025
| VV |  | "stávající zídky_předpoklad-bude upřesněno v rámci realizace" (65,5*0,6*0,8) |  | 31.44 | [13 empty] | VV | 2 | 2 | True | 0 | ROZPOCET
| VV |  | Součet |  | 31.44 | [13 empty] | VV | 2 | 4 | True | 1 | ROZPOCET
48 | K | 962052211 | Bourání zdiva nadzákladového ze ŽB přes 1 m3 | m3 | 22.925 |  | 0 | CS ÚRS 2020 01 |  |  | základní | 8.5 | 194.8625 | 0 | 0 | 2.4 | 55.02 | 4 | K | 2 |  |  |  | ROZPOCET | 0 | 0 | 0 | 0 | 0 | 1 | 0 | 4 | -1100105338
| VV |  | "stávající zídky_předpoklad-bude upřesněno v rámci realizace" (65,5*0,5*0,7) |  | 22.925 | [13 empty] | VV | 2 | 2 | True | 0 | ROZPOCET
| VV |  | Součet |  | 22.925 | [13 empty] | VV | 2 | 4 | True | 1 | ROZPOCET
50 | K | 985121121 | Tryskání betonu nebo dlažeb vodou pod tlakem do 300 barů | m2 | 20.5 |  | 0 | CS ÚRS 2020 01 |  |  | základní | 0.452 | 9.266 | 0 | 0 | 0.065 | 1.3325 | 4 | K | 2 |  |  |  | ROZPOCET | 0 | 0 | 0 | 0 | 0 | 1 | 0 | 4 | -1235600072
| D | 997 | Přesun sutě |  |  |  | 0 | [5 empty] | 648.3969 |  | 0 |  | 0 | 1 | D | 1 |  |  |  | ROZPOCET | [6 empty] | 0
51 | K | 997013R31 | Poplatek za uložení na skládce (skládkovné) stavebního odpadu bez rozlišení | t | 751.329 |  | 0 | CS VLASTNÍ |  |  | základní | 0 | 0 | 0 | 0 | 0 | 0 | 4 | K | 2 |  |  |  | ROZPOCET | 0 | 0 | 0 | 0 | 0 | 1 | 0 | 4 | 719497662
| P |  | Poznámka k položce: Jednotková cena stanovena pro stavební odpad BEZ ROZLIŠENÍ _včetně nebezpečných odpadů. ---------------------------------------------------------------------------------------------------------------------- | [15 empty] | P | 2
52 | K | 997321511 | Vodorovná doprava suti a vybouraných hmot po suchu do 1 km | t | 751.329 |  | 0 | CS ÚRS 2020 01 |  |  | základní | 0.246 | 184.8269 | 0 | 0 | 0 | 0 | 4 | K | 2 |  |  |  | ROZPOCET | 0 | 0 | 0 | 0 | 0 | 1 | 0 | 4 | -369336144
53 | K | 997321519 | Příplatek ZKD 1km vodorovné dopravy suti a vybouraných hmot po suchu | t | 15026.58 |  | 0 | CS ÚRS 2020 01 |  |  | základní | 0.017 | 255.4519 | 0 | 0 | 0 | 0 | 4 | K | 2 |  |  |  | ROZPOCET | 0 | 0 | 0 | 0 | 0 | 1 | 0 | 4 | 431547485
| VV |  | 751,329*20 'Přepočtené koeficientem množství |  | 15026.58 | [13 empty] | VV | 2 | 2 | False | 1 | ROZPOCET
54 | K | 997321611 | Nakládání nebo překládání suti a vybouraných hmot | t | 751.329 |  | 0 | CS ÚRS 2020 01 |  |  | základní | 0.277 | 208.1181 | 0 | 0 | 0 | 0 | 4 | K | 2 |  |  |  | ROZPOCET | 0 | 0 | 0 | 0 | 0 | 1 | 0 | 4 | 622142162
| D | 998 | Přesun hmot |  |  |  | 0 | [5 empty] | 34.5737 |  | 0 |  | 0 | 1 | D | 1 |  |  |  | ROZPOCET | [6 empty] | 0
55 | K | 998225111 | Přesun hmot pro pozemní komunikace s krytem | t | 523.844 |  | 0 | CS ÚRS 2020 01 |  |  | základní | 0.066 | 34.5737 | 0 | 0 | 0 | 0 | 4 | K | 2 |  |  |  | ROZPOCET | 0 | 0 | 0 | 0 | 0 | 1 | 0 | 4 | 263544824
| D | PSV | Práce a dodávky PSV |  |  |  | 0 | [5 empty] | 0 |  | 0 |  | 0 | 2 | D | 0 |  |  |  | ROZPOCET | [6 empty] | 0
| D | 767 | Konstrukce zámečnické |  |  |  | 0 | [5 empty] | 0 |  | 0 |  | 0 | 2 | D | 1 |  |  |  | ROZPOCET | [6 empty] | 0
56 | K | 767431R02 | Pohon posuvné brány _ demontáž stávajícího + dodávka a montáž nového pohonu | kus | 1 |  | 0 | CS VLASTNÍ |  |  | základní | 0 | 0 | 0 | 0 | 0 | 0 | 16 | K | 2 |  |  |  | ROZPOCET | 0 | 0 | 0 | 0 | 0 | 1 | 0 | 16 | 320148131
| P |  | Poznámka k položce: Kompletní provedení dle specifikace PD a TZ vč. všech souvisejících prací dodávek, příslušenství a komponentů dle výpisu. V jednotkové ceně započítáno: dodávka, výroba, montáž/osazení/kotvení (vč.kotvících prvků), povrchová úprava. Kompletní specifikace viz výpis výrobků. | [15 empty] | P | 2

## D.1.4.2 - Odvodnění
[9 empty] | >> skryté sloupce << | [9 empty] | {b9154cc0-fee0-4311-a2ab-a088d3ad3ccc}
2
| KRYCÍ LIST SOUPISU PRACÍ | [8 empty] | v --- níže se nacházejí doplnkové a pomocné údaje k sestavám --- v | [8 empty] | False
Stavba:
STAVEBNÍ ÚPRAVY ZPEVNĚNÝCH PLOCH AREÁLU FBI, SO-04
Objekt:
SO-04 - Parkoviště Sever
Soupis:
D.1.4.2 - Odvodnění
| KSO: |  | 822 59 |  |  | CC-CZ:
| Místo: |  |  |  |  | Datum: | 2020-08-31
| Zadavatel: |  |  |  |  | IČ:
|  | VŠB-TU Ostrava |  |  |  | DIČ:
| Zhotovitel: |  |  |  |  | IČ:
|  | MARPO s.r.o., 28. října 66/201, Ostrava |  |  |  | DIČ:
| Projektant: |  |  |  |  | IČ:
|  | MARPO s.r.o. |  |  |  | DIČ:
| Zpracovatel: |  |  |  |  | IČ:
DIČ:
Poznámka:
Soupis prací je sestaven za využití položek Cenové soustavy ÚRS. Cenové a technické podmínky položek CS ÚRS, které nejsou uvedeny v soupisu prací (tzv. úvodní části katalogů) jsou neomezeně dálkově k dispozici na www.cs-urs.cz. Položky soupisu prací, které nemají ve sloupci „Cenová soustava“ uveden žádný údaj, nepochází z Cenové soustavy ÚRS (takové položky soupisu prací mají Cenovou soustavu „VLASTNÍ“). Ocenění "vlastní" položky:na základě odborných znalostí a zkušeností projektanta při realizaci obdobných zakázek za období 5-ti let. nebo na základě CN) Nedílnou součástí soupisu prací je projektová dokumentace vč. textových příloh, na kterou se položky soupisu prací plně odkazují.
| Cena bez DPH | [5 empty] | 0
|  |  | Základ daně |  |  | Sazba daně | Výše daně
| DPH | základní | 0 |  |  | 21% | 0
|  | snížená | 0 |  |  | 15% | 0
|  | zákl. přenesená | 0 |  |  | 21% | 0
|  | sníž. přenesená | 0 |  |  | 15% | 0
|  | nulová | 0 |  |  | 0% | 0
| Cena s DPH |  |  | v | CZK |  | 0
| Projektant |  |  | Zpracovatel
| Datum a podpis: |  | Razítko | Datum a podpis: |  |  | Razítko
| Objednavatel |  |  | Zhotovitel
| Datum a podpis: |  | Razítko | Datum a podpis: |  |  | Razítko
REKAPITULACE ČLENĚNÍ SOUPISU PRACÍ
Stavba:
STAVEBNÍ ÚPRAVY ZPEVNĚNÝCH PLOCH AREÁLU FBI, SO-04
Objekt:
SO-04 - Parkoviště Sever
Soupis:
D.1.4.2 - Odvodnění
Místo: | [5 empty] | Datum: | 2020-08-31
Zadavatel: |  |  | VŠB-TU Ostrava |  |  | Projektant: | MARPO s.r.o.
Zhotovitel: |  |  | MARPO s.r.o., 28. října 66/201, Ostrava |  |  | Zpracovatel:
Kód dílu - Popis | [6 empty] | Cena celkem [CZK]
Náklady ze soupisu prací | [6 empty] | 0 | [12 empty] | -1
| N00 - Technika prostředí staveb / inženýrské sítě | [5 empty] | 0
SOUPIS PRACÍ
Stavba:
STAVEBNÍ ÚPRAVY ZPEVNĚNÝCH PLOCH AREÁLU FBI, SO-04
Objekt:
SO-04 - Parkoviště Sever
Soupis:
D.1.4.2 - Odvodnění
Místo: | [5 empty] | Datum: | 2020-08-31
Zadavatel: |  |  | VŠB-TU Ostrava |  |  | Projektant: | MARPO s.r.o.
Zhotovitel: |  |  | MARPO s.r.o., 28. října 66/201, Ostrava |  |  | Zpracovatel:
PČ | Typ | Kód | Popis | MJ | Množství | J.cena [CZK] | Cena celkem [CZK] | Cenová soustava |  |  | DPH | J. Nh [h] | Nh celkem [h] | J. hmotnost [t] | Hmotnost celkem [t] | J. suť [t] | Suť Celkem [t]
Náklady soupisu celkem | [6 empty] | 0 | [5 empty] | 0 |  | 0 |  | 0 |  | D | -1 | [7 empty] | 0
| D | N00 | Technika prostředí staveb / inženýrské sítě |  |  |  | 0 | [5 empty] | 0 |  | 0 |  | 0 | 4 | D | 0 | ROZPOCET | [6 empty] | 0
1 | K | N00_R01 | Odvodnění_ viz samostatný soupis prací | kpl. | 1 |  | 0 |  |  |  | základní | 0 | 0 | 0 | 0 | 0 | 0 | 512 | K | 1 | ROZPOCET | 0 | 0 | 0 | 0 | 0 | 1 | 0 | 512 | 1760750416

## D.1.4.3 - Silnoproudá ele...
[9 empty] | >> skryté sloupce << | [9 empty] | {9d886b86-1d0c-4c78-9383-95003d13e8df}
2
| KRYCÍ LIST SOUPISU PRACÍ | [8 empty] | v --- níže se nacházejí doplnkové a pomocné údaje k sestavám --- v | [8 empty] | False
Stavba:
STAVEBNÍ ÚPRAVY ZPEVNĚNÝCH PLOCH AREÁLU FBI, SO-04
Objekt:
SO-04 - Parkoviště Sever
Soupis:
D.1.4.3 - Silnoproudá elektrotechnika
| KSO: |  | 822 59 |  |  | CC-CZ:
| Místo: |  |  |  |  | Datum: | 2020-08-31
| Zadavatel: |  |  |  |  | IČ:
|  | VŠB-TU Ostrava |  |  |  | DIČ:
| Zhotovitel: |  |  |  |  | IČ:
|  | MARPO s.r.o., 28. října 66/201, Ostrava |  |  |  | DIČ:
| Projektant: |  |  |  |  | IČ:
|  | MARPO s.r.o. |  |  |  | DIČ:
| Zpracovatel: |  |  |  |  | IČ:
DIČ:
Poznámka:
Soupis prací je sestaven za využití položek Cenové soustavy ÚRS. Cenové a technické podmínky položek CS ÚRS, které nejsou uvedeny v soupisu prací (tzv. úvodní části katalogů) jsou neomezeně dálkově k dispozici na www.cs-urs.cz. Položky soupisu prací, které nemají ve sloupci „Cenová soustava“ uveden žádný údaj, nepochází z Cenové soustavy ÚRS (takové položky soupisu prací mají Cenovou soustavu „VLASTNÍ“). Ocenění "vlastní" položky:na základě odborných znalostí a zkušeností projektanta při realizaci obdobných zakázek za období 5-ti let. nebo na základě CN) Nedílnou součástí soupisu prací je projektová dokumentace vč. textových příloh, na kterou se položky soupisu prací plně odkazují.
| Cena bez DPH | [5 empty] | 0
|  |  | Základ daně |  |  | Sazba daně | Výše daně
| DPH | základní | 0 |  |  | 21% | 0
|  | snížená | 0 |  |  | 15% | 0
|  | zákl. přenesená | 0 |  |  | 21% | 0
|  | sníž. přenesená | 0 |  |  | 15% | 0
|  | nulová | 0 |  |  | 0% | 0
| Cena s DPH |  |  | v | CZK |  | 0
| Projektant |  |  | Zpracovatel
| Datum a podpis: |  | Razítko | Datum a podpis: |  |  | Razítko
| Objednavatel |  |  | Zhotovitel
| Datum a podpis: |  | Razítko | Datum a podpis: |  |  | Razítko
REKAPITULACE ČLENĚNÍ SOUPISU PRACÍ
Stavba:
STAVEBNÍ ÚPRAVY ZPEVNĚNÝCH PLOCH AREÁLU FBI, SO-04
Objekt:
SO-04 - Parkoviště Sever
Soupis:
D.1.4.3 - Silnoproudá elektrotechnika
Místo: | [5 empty] | Datum: | 2020-08-31
Zadavatel: |  |  | VŠB-TU Ostrava |  |  | Projektant: | MARPO s.r.o.
Zhotovitel: |  |  | MARPO s.r.o., 28. října 66/201, Ostrava |  |  | Zpracovatel:
Kód dílu - Popis | [6 empty] | Cena celkem [CZK]
Náklady ze soupisu prací | [6 empty] | 0 | [12 empty] | -1
| N00 - Technika prostředí staveb / inženýrské sítě | [5 empty] | 0
SOUPIS PRACÍ
Stavba:
STAVEBNÍ ÚPRAVY ZPEVNĚNÝCH PLOCH AREÁLU FBI, SO-04
Objekt:
SO-04 - Parkoviště Sever
Soupis:
D.1.4.3 - Silnoproudá elektrotechnika
Místo: | [5 empty] | Datum: | 2020-08-31
Zadavatel: |  |  | VŠB-TU Ostrava |  |  | Projektant: | MARPO s.r.o.
Zhotovitel: |  |  | MARPO s.r.o., 28. října 66/201, Ostrava |  |  | Zpracovatel:
PČ | Typ | Kód | Popis | MJ | Množství | J.cena [CZK] | Cena celkem [CZK] | Cenová soustava |  |  | DPH | J. Nh [h] | Nh celkem [h] | J. hmotnost [t] | Hmotnost celkem [t] | J. suť [t] | Suť Celkem [t]
Náklady soupisu celkem | [6 empty] | 0 | [5 empty] | 0 |  | 0 |  | 0 |  | D | -1 | [7 empty] | 0
| D | N00 | Technika prostředí staveb / inženýrské sítě |  |  |  | 0 | [5 empty] | 0 |  | 0 |  | 0 | 4 | D | 0 | ROZPOCET | [6 empty] | 0
1 | K | N00_R01 | Silnoproudá elektrotechnika _ viz samostatný soupis prací | kpl. | 1 |  | 0 |  |  |  | základní | 0 | 0 | 0 | 0 | 0 | 0 | 512 | K | 1 | ROZPOCET | 0 | 0 | 0 | 0 | 0 | 1 | 0 | 512 | 1421970129

## D.1.4.4 - Slaboproudá zař...
[9 empty] | >> skryté sloupce << | [9 empty] | {1ba15828-09a6-43d6-8f91-30a65423831e}
2
| KRYCÍ LIST SOUPISU PRACÍ | [8 empty] | v --- níže se nacházejí doplnkové a pomocné údaje k sestavám --- v | [8 empty] | False
Stavba:
STAVEBNÍ ÚPRAVY ZPEVNĚNÝCH PLOCH AREÁLU FBI, SO-04
Objekt:
SO-04 - Parkoviště Sever
Soupis:
D.1.4.4 - Slaboproudá zařízení
| KSO: |  | 822 59 |  |  | CC-CZ:
| Místo: |  |  |  |  | Datum: | 2020-08-31
| Zadavatel: |  |  |  |  | IČ:
|  | VŠB-TU Ostrava |  |  |  | DIČ:
| Zhotovitel: |  |  |  |  | IČ:
|  | MARPO s.r.o., 28. října 66/201, Ostrava |  |  |  | DIČ:
| Projektant: |  |  |  |  | IČ:
|  | MARPO s.r.o. |  |  |  | DIČ:
| Zpracovatel: |  |  |  |  | IČ:
DIČ:
Poznámka:
Soupis prací je sestaven za využití položek Cenové soustavy ÚRS. Cenové a technické podmínky položek CS ÚRS, které nejsou uvedeny v soupisu prací (tzv. úvodní části katalogů) jsou neomezeně dálkově k dispozici na www.cs-urs.cz. Položky soupisu prací, které nemají ve sloupci „Cenová soustava“ uveden žádný údaj, nepochází z Cenové soustavy ÚRS (takové položky soupisu prací mají Cenovou soustavu „VLASTNÍ“). Ocenění "vlastní" položky:na základě odborných znalostí a zkušeností projektanta při realizaci obdobných zakázek za období 5-ti let. nebo na základě CN) Nedílnou součástí soupisu prací je projektová dokumentace vč. textových příloh, na kterou se položky soupisu prací plně odkazují.
| Cena bez DPH | [5 empty] | 0
|  |  | Základ daně |  |  | Sazba daně | Výše daně
| DPH | základní | 0 |  |  | 21% | 0
|  | snížená | 0 |  |  | 15% | 0
|  | zákl. přenesená | 0 |  |  | 21% | 0
|  | sníž. přenesená | 0 |  |  | 15% | 0
|  | nulová | 0 |  |  | 0% | 0
| Cena s DPH |  |  | v | CZK |  | 0
| Projektant |  |  | Zpracovatel
| Datum a podpis: |  | Razítko | Datum a podpis: |  |  | Razítko
| Objednavatel |  |  | Zhotovitel
| Datum a podpis: |  | Razítko | Datum a podpis: |  |  | Razítko
REKAPITULACE ČLENĚNÍ SOUPISU PRACÍ
Stavba:
STAVEBNÍ ÚPRAVY ZPEVNĚNÝCH PLOCH AREÁLU FBI, SO-04
Objekt:
SO-04 - Parkoviště Sever
Soupis:
D.1.4.4 - Slaboproudá zařízení
Místo: | [5 empty] | Datum: | 2020-08-31
Zadavatel: |  |  | VŠB-TU Ostrava |  |  | Projektant: | MARPO s.r.o.
Zhotovitel: |  |  | MARPO s.r.o., 28. října 66/201, Ostrava |  |  | Zpracovatel:
Kód dílu - Popis | [6 empty] | Cena celkem [CZK]
Náklady ze soupisu prací | [6 empty] | 0 | [12 empty] | -1
| N00 - Technika prostředí staveb / inženýrské sítě | [5 empty] | 0
SOUPIS PRACÍ
Stavba:
STAVEBNÍ ÚPRAVY ZPEVNĚNÝCH PLOCH AREÁLU FBI, SO-04
Objekt:
SO-04 - Parkoviště Sever
Soupis:
D.1.4.4 - Slaboproudá zařízení
Místo: | [5 empty] | Datum: | 2020-08-31
Zadavatel: |  |  | VŠB-TU Ostrava |  |  | Projektant: | MARPO s.r.o.
Zhotovitel: |  |  | MARPO s.r.o., 28. října 66/201, Ostrava |  |  | Zpracovatel:
PČ | Typ | Kód | Popis | MJ | Množství | J.cena [CZK] | Cena celkem [CZK] | Cenová soustava |  |  | DPH | J. Nh [h] | Nh celkem [h] | J. hmotnost [t] | Hmotnost celkem [t] | J. suť [t] | Suť Celkem [t]
Náklady soupisu celkem | [6 empty] | 0 | [5 empty] | 0 |  | 0 |  | 0 |  | D | -1 | [7 empty] | 0
| D | N00 | Technika prostředí staveb / inženýrské sítě |  |  |  | 0 | [5 empty] | 0 |  | 0 |  | 0 | 4 | D | 0 | ROZPOCET | [6 empty] | 0
1 | K | N00_R01 | Slaboproudá zařízení _ viz samostatný soupis prací | kpl. | 1 |  | 0 |  |  |  | základní | 0 | 0 | 0 | 0 | 0 | 0 | 512 | K | 1 | ROZPOCET | 0 | 0 | 0 | 0 | 0 | 1 | 0 | 512 | 1181736492

## D.1.4.8 - Sadové úpravy
[9 empty] | >> skryté sloupce << | [9 empty] | {3dc9359f-3b3b-4685-82ae-331e4b081254}
2
| KRYCÍ LIST SOUPISU PRACÍ | [8 empty] | v --- níže se nacházejí doplnkové a pomocné údaje k sestavám --- v | [8 empty] | False
Stavba:
STAVEBNÍ ÚPRAVY ZPEVNĚNÝCH PLOCH AREÁLU FBI, SO-04
Objekt:
SO-04 - Parkoviště Sever
Soupis:
D.1.4.8 - Sadové úpravy
| KSO: |  | 822 59 |  |  | CC-CZ:
| Místo: |  |  |  |  | Datum: | 2020-08-31
| Zadavatel: |  |  |  |  | IČ:
|  | VŠB-TU Ostrava |  |  |  | DIČ:
| Zhotovitel: |  |  |  |  | IČ:
|  | MARPO s.r.o., 28. října 66/201, Ostrava |  |  |  | DIČ:
| Projektant: |  |  |  |  | IČ:
|  | MARPO s.r.o. |  |  |  | DIČ:
| Zpracovatel: |  |  |  |  | IČ:
DIČ:
Poznámka:
Soupis prací je sestaven za využití položek Cenové soustavy ÚRS. Cenové a technické podmínky položek CS ÚRS, které nejsou uvedeny v soupisu prací (tzv. úvodní části katalogů) jsou neomezeně dálkově k dispozici na www.cs-urs.cz. Položky soupisu prací, které nemají ve sloupci „Cenová soustava“ uveden žádný údaj, nepochází z Cenové soustavy ÚRS (takové položky soupisu prací mají Cenovou soustavu „VLASTNÍ“). Ocenění "vlastní" položky:na základě odborných znalostí a zkušeností projektanta při realizaci obdobných zakázek za období 5-ti let. nebo na základě CN) Nedílnou součástí soupisu prací je projektová dokumentace vč. textových příloh, na kterou se položky soupisu prací plně odkazují.
| Cena bez DPH | [5 empty] | 0
|  |  | Základ daně |  |  | Sazba daně | Výše daně
| DPH | základní | 0 |  |  | 21% | 0
|  | snížená | 0 |  |  | 15% | 0
|  | zákl. přenesená | 0 |  |  | 21% | 0
|  | sníž. přenesená | 0 |  |  | 15% | 0
|  | nulová | 0 |  |  | 0% | 0
| Cena s DPH |  |  | v | CZK |  | 0
| Projektant |  |  | Zpracovatel
| Datum a podpis: |  | Razítko | Datum a podpis: |  |  | Razítko
| Objednavatel |  |  | Zhotovitel
| Datum a podpis: |  | Razítko | Datum a podpis: |  |  | Razítko
REKAPITULACE ČLENĚNÍ SOUPISU PRACÍ
Stavba:
STAVEBNÍ ÚPRAVY ZPEVNĚNÝCH PLOCH AREÁLU FBI, SO-04
Objekt:
SO-04 - Parkoviště Sever
Soupis:
D.1.4.8 - Sadové úpravy
Místo: | [5 empty] | Datum: | 2020-08-31
Zadavatel: |  |  | VŠB-TU Ostrava |  |  | Projektant: | MARPO s.r.o.
Zhotovitel: |  |  | MARPO s.r.o., 28. října 66/201, Ostrava |  |  | Zpracovatel:
Kód dílu - Popis | [6 empty] | Cena celkem [CZK]
Náklady ze soupisu prací | [6 empty] | 0 | [12 empty] | -1
| N00 - Inženýrské objekty | [5 empty] | 0
SOUPIS PRACÍ
Stavba:
STAVEBNÍ ÚPRAVY ZPEVNĚNÝCH PLOCH AREÁLU FBI, SO-04
Objekt:
SO-04 - Parkoviště Sever
Soupis:
D.1.4.8 - Sadové úpravy
Místo: | [5 empty] | Datum: | 2020-08-31
Zadavatel: |  |  | VŠB-TU Ostrava |  |  | Projektant: | MARPO s.r.o.
Zhotovitel: |  |  | MARPO s.r.o., 28. října 66/201, Ostrava |  |  | Zpracovatel:
PČ | Typ | Kód | Popis | MJ | Množství | J.cena [CZK] | Cena celkem [CZK] | Cenová soustava |  |  | DPH | J. Nh [h] | Nh celkem [h] | J. hmotnost [t] | Hmotnost celkem [t] | J. suť [t] | Suť Celkem [t]
Náklady soupisu celkem | [6 empty] | 0 | [5 empty] | 0 |  | 0 |  | 0 |  | D | -1 | [7 empty] | 0
| D | N00 | Inženýrské objekty |  |  |  | 0 | [5 empty] | 0 |  | 0 |  | 0 | 4 | D | 0 | ROZPOCET | [6 empty] | 0
1 | K | N00_R01 | Sadové úpravy _ viz samostatný soupis prací | kpl. | 1 |  | 0 |  |  |  | základní | 0 | 0 | 0 | 0 | 0 | 0 | 512 | K | 1 | ROZPOCET | 0 | 0 | 0 | 0 | 0 | 1 | 0 | 512 | 1421970129