## SO04
Zakázka: |  | 3495
Investor: |  | VŠB-TU Ostrava, 17.listopadu 2172/15, 708 00 Ostrava-Poruba
Objekt: |  | Areál FBI - Stavební úpravy zpevněných ploch, Lumírova 630/13 Ostrava-Výškovice
Systém: |  | SO 04 Parkoviště Sever
| Poř. | Název | MJ | Množství | Jednotková cena Materiál | Jednotková cena Montáž | Cena celkem
CCTV
| 3.1 | IP kamera Hikvision DS-2CD2745FWD-IZS, objektiv 2.8-12mm, rozlišení 2688×1520@30fps. Podpora 120dB WDR, BLC, 3D DNR, ROI a další.IR přísvit 30m, H.265+. Citlivost 0.008 Lux@(F1.2, AGC ON). SD 128Gb, IP67 a IK10. Napájen 12V DC/PoE | ks | 4 |  |  | 0
| 3.2 | PoE injektor vč. Krytu pro instalaci na sloup VO | ks | 4 |  |  | 0
| 3.3 | Licence pro instalaci kamery do SW Digifort | ks | 4 |  |  | 0
| 3.4 | Licence pro instalaci kamery do SW C4 | ks | 4 |  |  | 0
| 3.5 | přepěťová ochrana venkovních kamer vč. plastového boxu | ks | 4 |  |  | 0
| 3.6 | Patchpanel 24 port, 1U, kat. 6 | ks | 1 |  |  | 0
| 3.7 | propojovací kabel RJ45/RJ45, U/UTP, 2m, kat. 6, šedá | ks | 8 |  |  | 0
| 3.8 | Držák venkovní kamery na sloup VO | ks | 4 |  |  | 0
| 3.9 | UTP kabel kat.6 v Outdoor provedení | m | 400 |  |  | 0
| 3.10 | CYA 10mm | m | 120 |  |  | 0
Výkopy, venkovní trasy
| 3.11 | Mikrotrubička 10/8 MIKROHARD modrá | m | 224 |  |  | 0
| 3.12 | Vytýčení kabelové trasy ve volném terénu | m | 150 |  |  | 0
| 3.13 | Vytýčení kabelové trasy v zastavěném prostoru 100m | m | 20 |  |  | 0
| 3.14 | Ruční výkop rýhy 35/120cm, hornina 4 | m | 180 |  |  | 0
| 3.15 | Zřízení lože, kryt cihla 35 cm podél, štěrkopísek 5cm | m | 180 |  |  | 0
| 3.16 | Ruční zához rýhy 35x120cm | m | 180 |  |  | 0
| 3.17 | Zakrytí výstražnou fólií šíře 33cm | m | 180 |  |  | 0
| 3.18 | Odvoz zeminy vč. naložení a úpravy povrchu | m3 | 4.5 |  |  | 0
| 3.19 | Násyp zeminy, rozprostření a udusání, včetně osetí travním semenem, hornina 3-4 | m3 | 4.5 |  |  | 0
| 3.20 | Kabelová ucpávka pro prostup chráničky 40mm 50a 63mm do objektu B. Ucpávka musí být odolná vůči tlaku do 2 barů. | ks | 8 |  |  | 0
| 3.21 | Korugovaná chránička DN 50 | m | 450 |  |  | 0
| 3.22 | Korugovaná chránička DN 63 | m | 450 |  |  | 0
Ostatní
| 3.23 | Začlnění kamer do stávajícího SW C4 | ks | 4 |  |  | 0
| 3.24 | Geodetické zaměření trasy vč. dokumentace | set | 1 |  |  | 0
| 3.25 | HZS | hod | 10 |  |  | 0
| 3.26 | Spolupráce s ostatními profesemi | hod | 10 |  |  | 0
0
0
|  | Cena KT celkem bez DPH |  | 0 |  |  | 0
0
0