## 60005585 10
60005585 10 DNS_dalsi_AVT_ATYP |  | Nabídka (typ označení nebo p/n) procesoru
Patice | AM5 socket
PassMark | Average G3D Mark minnimální hodnota 27850 dle https://www.videocardbenchmark.net/ na konci lhůty pro podání nabídek
Max. TPD | 65 W
Technologie [nm] | 5
Integrovaná grafická karta | ano
Podpora DDR5 | ano
Záruka | 3 roky
Požadavek na kompatibilitu | Ano, všechny položky 60005585 10, 60005585 20, 60005585 30, 60005585 40 musí být vzájemně plně kompatibilní | Dodavatel uvede (ano/ne) pro splnění tohoto požadavku
Dodací lhůta | do 21 dnů od nabytí účinnosti smlouvy
Cena včetně DPH | 5800

## 60005585 20
60005585 20 DNS_dalsi_AVT_ATYP |  | Nabídka (typ označení nebo p/n) základní desky
Konektory | Interní konektory: ARGB LED 5V (1x), ATX 8pin, ATX 24pin, COM, Fan (3x), Fan CPU (1x), M.2 PCI-E 4.0 (2x), RGB LED 12V (1x), SATA 6Gb/s (4x), TPM, USB 2.0 (2x), USB 3.2 Gen 1 (1x), USB 3.2 Gen 2 - Type C (1x) Zadní konektory: 3.5mm jack (3x) 7.1CH, BIOS Flashback, DisplayPort (2x), HDMI (1x), LAN 2,5Gb/s (1x), PS/2 (1x), USB 2.0 Type-A (4x), USB 3.2 Gen 1 Type-A (2x), USB 3.2 Gen 2 Type-A (1x), USB 3.2 Gen 2 Type-C (1x)
Bluetooth | Ano
Wifi | Ano
Určení | Herní
Formát základní desky | Micro-ATX
Panel | Integrovaný čelní panel
Záruka | 3 roky
Požadavek na kompatibilitu | Ano, všechny položky 60005585 10, 60005585 20, 60005585 30, 60005585 40 musí být vzájemně plně kompatibilní | Dodavatel uvede (ano/ne) pro splnění tohoto požadavku
Dodací lhůta | do 21 dnů od nabytí účinnosti smlouvy
Cena včetně DPH | 4500

## 60005585 30
60005585 30 DNS_dalsi_AVT_ATYP |  | Nabídka (typ označení nebo p/n) RAM
Velikost | 2x16GB
Typ paměti | DDR5 DIMM
Pracovní frekvence [MHz] | 6 000
Podsvícení RGB | ANO
Přetaktování | AMD EXPO Profile + Intel XMP
CAS Latency [CL] | 36
Záruka | 7 roků
Požadavek na kompatibilitu | Ano, všechny položky 60005585 10, 60005585 20, 60005585 30, 60005585 40 musí být vzájemně plně kompatibilní | Dodavatel uvede (ano/ne) pro splnění tohoto požadavku
Dodací lhůta | do 21 dnů od nabytí účinnosti smlouvy
Cena včetně DPH | 3200

## 60005585 40
60005585 40 DNS_DISK_ATYP |  | Nabídka (typ označení nebo p/n) SSD
Formát disku | M.2 2280
Kapacita [GB] | 2000
Rozhraní | PCIe 4.0 x4 NVMe
čtení/zápis [MB/s] | až 3500/2800
životnost TBW [TB] | 640
Záruka | 3 roky
Požadavek na kompatibilitu | Ano, všechny položky 60005585 10, 60005585 20, 60005585 30, 60005585 40 musí být vzájemně plně kompatibilní | Dodavatel uvede (ano/ne) pro splnění tohoto požadavku
Dodací lhůta | do 21 dnů od nabytí účinnosti smlouvy
Cena včetně DPH | 2200