## 60005591 10
60005591 10 DNS_dalsi_AVT_ATYP |  | Nabídka (typ označení nebo p/n) CPU
Procesor | x86-64 kompatibilní, podpora DDR5 (rychlost komunikace s pamětí min. 5600 MT/s v základním režimu bez přetaktování), min. 16 jader, PassMark Average CPU Mark/Single Thread Rating minimální hodnota 46000/4250 dle http://www.cpubenchmark.net na konci lhůty pro podání nabídek
Záruční doba | 3 roky
Dodací lhůta | do 30 dnů od nabytí účinnosti smlouvy
Cena včetně DPH | max. 10 000 Kč
Zdůvodnění počtu jader procesoru:
Požadovaný minimální počet jader CPU je stanoven s ohledem na nároky SW, který bude na daném CPU provozován. Vývojové prostředí (Unreal Engine 5.2+) při kompilaci velkého počtu shader programů klade enormní nároky na počet jader procesoru. Požadavek na uvedený počet jader procesoru je rovněž v souladu s doporučením výrobce tohoto nástroje: „If you don't have access to Xoreax Incredibuild (Dev Tools Package), we recommend compiling with a machine having 12 to 16 cores.“ [1]. [1] https://docs.unrealengine.com/5.0/en-US/hardware-and-software-specifications-for-unreal-engine/#requirementsforue5renderingfeatures

## 60005591 20
60005591 20 DNS_dalsi_AVT_ATYP |  | Nabídka (typ označení nebo p/n) RAM
Paměť RAM | min. 64 GB DDR5 ve dvou modulech, max. výška modulu 35 mm, podpora XMP profilu DDR5-5600 CL40-40-40 při 1,25 V
Záruční doba | min. 5 let
Dodací lhůta | do 30 dnů od nabytí účinnosti smlouvy
Cena včetně DPH | max. 5 000 Kč

## 60005591 30
60005591 30 DNS_dalsi_AVT_ATYP |  | Nabídka (typ označení nebo p/n) SSD
Pevný disk | min. 2 TB SSD M.2 NVMe 1.4, PCIe Gen4 ×4, sekvenční čtení min. 7300 MB/s, sekvenční zápis min. 6900 MB/s, MTBF min. 1,8M hodin, TBW min. 2500 TB, integrovaný chladič
Záruční doba | min. 5 let
Dodací lhůta | do 30 dnů od nabytí účinnosti smlouvy
Cena včetně DPH | max. 4 700 Kč

## 60005591 40
60005591 40 DNS_dalsi_AVT_ATYP |  | Nabídka (typ označení nebo p/n) grafické karty
Grafická karta | min. 16 GB GDDR6X, min. 2x HDMI 2.1a, min. 3x DisplayPort 1.4a, (konektory fyzicky na graf. kartě bez redukcí), šířka paměťové sběrnice min. 256 bit, rychlost pamětí min. 22,4 Gbps, včetně podpory HW ray tracingu, rozhraní PCIe 4.0 x16, 3 ventilátory, podpora min. DX 12 Ultimate, Vulkan 1.3, OpenGL 4.6, podpora CUDA 12+, Average G3D Mark minimální hodnota 34800 dle https://www.videocardbenchmark.net/ na konci lhůty pro podání nabídek
Záruční doba | 3 roky
Dodací lhůta | do 30 dnů od nabytí účinnosti smlouvy
Cena včetně DPH | max. 35 000 Kč
Odůvodnění požadavku: U GPU je požadavek na podporu CUDA 12+, což úzce souvisí s akreditovaným předmětem Paralelní algoritmy II, kde se tato technologie vyučuje. Dále to souvisí s využitím OptiX v předmětu Počítačová grafika II.

## 60005591 50
60005591 50 DNS_dalsi_AVT_ATYP |  | Nabídka (typ označení nebo p/n) zdroje
Napájecí zdroj | min. 850 W, aktivní PFC, certifikován min. na 80PLUS GOLD, rozměry max. 150 x 150 x 90 mm, podpora ATX12V a ATX 3.0, plně modulární kabeláž
Záruční doba | min. 5 let
Dodací lhůta | do 30 dnů od nabytí účinnosti smlouvy
Cena včetně DPH | max. 4 100 Kč

## 60005591 60
60005591 60 DNS_dalsi_AVT_ATYP |  | Nabídka (typ označení nebo p/n) OS
Operační systém | Základní OS pro upgrade na Windows v rámci programu CAMPUS (OEM W11)
Záruční doba | 2 roky
Dodací lhůta | do 30 dnů od nabytí účinnosti smlouvy
Cena včetně DPH | max. 2 800 Kč