## 60005592
60005592 DNS_LCD_ATYP |  | Nabídka (typ označení nebo p/n)
DNS_LCD24" Profi
Úhlopříčka | 27"
Podsvícení | LED
Rozlišení | min. 2560 x 1440, 16:9, IPS, min. 8 bit
Úprava povrchu obrazovky | matná, rovná
Doba odezvy | max. 5 ms, min. 75 Hz
Kontrast | min. 1000:1 typický
Svítivost | min. 350 cd/m2
Vstupy | min. 1x HDMI 1.4, min. 1x DVI-D, min. 1x Display Port 1.2, min. 1x mini DisplayPort, min. 2x USB 3.2 Gen 1 Type-A USB Hub
Propojovací kabel | ano, součást dodání DisplayPort, kvalitní stínění, délka min. 1,5 m
Reproduktory | ano
Výškově nastavitelný podstavec | ano
Naklápění monitoru | ano
Flicker free | ano
Filtr modrého světla | ano
Servis | Záruční servisní zásah bude zahájen do 3 pr. dnů od nahlášení závady
Záruka | 3 roky
Dodací lhůta | do 30 dnů od nabytí účinnosti smlouvy
Cena včetně DPH | max. 8 700 Kč