## výrobky
Č.pol. | Název | Popis | Vhodný model | Rozměry | Příkon | Množství v ks |  |  | Cena bez DPH vč. dopravy a ost.nákladů | Cena bez DPH vč. dopravy a ost.nákladů | další podmínky
|  |  |  | cm | W | US | SS | CELKEM | Kč/ks | Kč celkem
1 | Chladnička do 85 cm | volně stojící jednodvéřová, kompresorová mrazící box hlučnost max. 43 dB zaměnitelné závěsy dveří L/P barva bílá min. dvě police přihrádky ve dveřích | PHILCO PTB94FW (analogicky k § 89 odst.6 ZZVZ umožňuje zadavatel nabídnout rovnocenné řešení) | 85 (max)*48*50 (v x š x h) | třída min. F | 7 |  | 7
2 | Pračka | volně stojící bílá barva přední plnění min. na 5 kg prádla otáčky odstřeďování dle programu do 1400 ot./min. hlučnost při odstřeďování max. 80 dB upřednostňujeme okamžité otevření bubnu programy: extra máchání, rychlý, předpírka otevírání dvířek 180 ° VÝHODOU ochrana proti přetečení, množstevní automatika | Philco PLDA 1262 Chiva Philco PLD 147EG (analogicky k § 89 odst.6 ZZVZ umožňuje zadavatel nabídnout rovnocenné řešení) | 85*59-60*45-59 (v x š x h ) | třída min. E | 1 |  | 1
3 | Chladnička s mrazákem do 150 cm | volně stojící dvoudveřová umístění mrazáku nahoře hlučnost max. 42 dB odmrazovací systém lednice automatický odmrazovací systém mražáku mechanický čistý objem lednice min. 130 litrů čistý objem mražáku 36-45 litrů min. 3 police přihrádky ve dveřích nastavitelné nožky | Goddess RDB0143GW8 (analogicky k § 89 odst.6 ZZVZ umožňuje zadavatel nabídnout rovnocenné řešení) | 143-150*50-56*58-60 (v x š x h ) | třída min. F | 1 |  | 1

## střediska
Dle středisek
Č.pol. | Název | Množství na jednotlivé budovy
|  | A | B | C | D | E | B DČ | E DČ | CELKEM
1 | Chladnička do 85 cm |  |  | 6 |  |  |  | 1 | 7
2 | Pračka | 1 | [6 empty] | 1
3 | Chladnička s mrazákem do 150 cm |  | 1 | [5 empty] | 1