## Rekapitulace stavby
Export Komplet | [27 empty] | 2.0 | ZAMOK |  |  |  |  | False | False | {0c7eca61-099d-4a8d-bcef-67d645a1a6e3}
[33 empty] | 0,01 | 21
[33 empty] | 0,01 | 15
|  | REKAPITULACE STAVBY | [17 empty] | v --- níže se nacházejí doplnkové a pomocné údaje k sestavám --- v | [11 empty] | Návod na vyplnění | 0,001
|  | Kód: |  |  |  |  | 3835 | [24 empty] | Měnit lze pouze buňky se žlutým podbarvením! 1) na prvním listu Rekapitulace stavby vyplňte v sestavě a) Souhrnný list - údaje o Uchazeči (přenesou se do ostatních sestav i v jiných listech) b) Rekapitulace objektů - potřebné Ostatní náklady 2) na vybraných listech vyplňte v sestavě a) Krycí list - údaje o Uchazeči, pokud se liší od údajů o Uchazeči na Souhrnném listu (údaje se přenesou do ostatních sestav v daném listu) b) Rekapitulace rozpočtu - potřebné Ostatní náklady c) Celkové náklady za stavbu - ceny u položek - množství, pokud má žluté podbarvení - a v případě potřeby poznámku (ta je ve skrytém sloupci) | 0,01
|  | Stavba: |  |  |  |  | Stavební úpravy ve 2.NP budovy ÚK VŠB-TUO | [25 empty] | 0,01
|  | KSO: | [13 empty] | CC-CZ: | [16 empty] | 0,01
|  | Místo: |  |  |  |  | Ostrava | [8 empty] | Datum: |  | 6. 3. 2023 | [14 empty] | 0,01
0,01
|  | Zadavatel: | [13 empty] | IČ: | [16 empty] | 0,01
|  |  | VŠB-TUO | [12 empty] | DIČ: | [16 empty] | 0,01
0,01
|  | Uchazeč: | [13 empty] | IČ: |  | Vyplň údaj | [14 empty] | 0,01
|  |  | Vyplň údaj | [12 empty] | DIČ: |  | Vyplň údaj | [14 empty] | 0,01
False
|  | Projektant: | [13 empty] | IČ: | [16 empty] | False
|  |  | Marpo s.r.o. | [12 empty] | DIČ: | [16 empty] | True
0,01
|  | Zpracovatel: | [13 empty] | IČ: | [16 empty] | 0,01
[16 empty] | DIČ: | [16 empty] | True
Poznámka:
|  | Cena bez DPH | [13 empty] | 0
[8 empty] | Sazba daně |  |  | Základ daně |  |  |  |  | Výše daně
|  | DPH |  | základní |  |  |  | 21% |  |  | 0 |  |  |  |  | 0
|  |  |  | snížená |  |  |  | 15% |  |  | 0 |  |  |  |  | 0
|  |  |  | zákl. přenesená |  |  |  | 21% |  |  | 0 |  |  |  |  | 0
|  |  |  | sníž. přenesená |  |  |  | 15% |  |  | 0 |  |  |  |  | 0
|  |  |  | nulová |  |  |  | 0% |  |  | 0 |  |  |  |  | 0
|  | Cena s DPH | [6 empty] | v |  |  | CZK |  |  |  | 0
|  | Projektant | [11 empty] | Zpracovatel
|  | Datum a podpis: | [7 empty] | Razítko |  |  |  | Datum a podpis: |  |  | Razítko
|  | Objednavatel | [11 empty] | Uchazeč
|  | Datum a podpis: | [7 empty] | Razítko |  |  |  | Datum a podpis: |  |  | Razítko
REKAPITULACE OBJEKTŮ STAVBY A SOUPISŮ PRACÍ
| Kód: | [6 empty] | 3835
| Stavba: | [6 empty] | Stavební úpravy ve 2.NP budovy ÚK VŠB-TUO
| Místo: | [6 empty] | Ostrava | [6 empty] | Datum: |  | 6. 3. 2023
| Zadavatel: | [6 empty] | VŠB-TUO | [6 empty] | Projektant: |  | Marpo s.r.o. |  |  | Informatívní údaje z listů zakázek
| Uchazeč: | [13 empty] | Zpracovatel:
| Kód |  |  |  | Popis | [7 empty] | Cena bez DPH [CZK] |  |  |  |  | Cena s DPH [CZK] | Typ | z toho Ostat. náklady [CZK] | DPH [CZK] | Normohodiny [h] | DPH základní [CZK] | DPH snížená [CZK] | DPH základní přenesená [CZK] | DPH snížená přenesená [CZK] | Základna DPH základní | Základna DPH snížená | Základna DPH zákl. přenesená | Základna DPH sníž. přenesená | Základna DPH nulová
| Náklady z rozpočtů | [11 empty] | 0 |  |  |  |  | 0 |  | 0 | 0 | 0 | 0 | 0 | 0 | 0 | 0 | 0 | 0 | 0 | 0 |  | D | 0 | ###NOIMPORT### | IMPORT | {0c7eca61-099d-4a8d-bcef-67d645a1a6e3} | {00000000-0000-0000-0000-000000000000}
|  | A |  |  |  | UZNATELNÉ NÁKLADY | [6 empty] | 0 |  |  |  |  | 0 | STA | 0 | 0 | 0 | 0 | 0 | 0 | 0 | 0 | 0 | 0 | 0 | 0 |  | D | 1 | ###NOIMPORT### | IMPORT | {a038412f-15a7-4394-b46e-7546302aa85f} | {0c7eca61-099d-4a8d-bcef-67d645a1a6e3} | 2
/ |  |  | D.1.1 |  |  |  | Architektonicko-stavební řešení | [5 empty] | 0 |  |  |  |  | 0 | Soupis | 0 | 0 | 0 | 0 | 0 | 0 | 0 | 0 | 0 | 0 | 0 | 0 |  |  | 2 |  | IMPORT | {4d4c8177-d511-4d5d-9b7c-91ef59f8d791} | {a038412f-15a7-4394-b46e-7546302aa85f}
|  |  | D.1.4 |  |  |  | Technika prostředí staveb | [5 empty] | 0 |  |  |  |  | 0 | Soupis | 0 | 0 | 0 | 0 | 0 | 0 | 0 | 0 | 0 | 0 | 0 | 0 |  | D | 2 | ###NOIMPORT### | IMPORT | {ac342565-3c0d-426b-8352-4cec764d42b7} | {a038412f-15a7-4394-b46e-7546302aa85f}
/ |  |  |  | D.1.4.2 |  |  |  | Zdravotně technické instalace |  |  |  |  | 0 |  |  |  |  | 0 | Soupis | 0 | 0 | 0 | 0 | 0 | 0 | 0 | 0 | 0 | 0 | 0 | 0 |  |  | 3 |  | IMPORT | {1e9a3ca3-1208-408d-b336-6b7664f7e33c} | {ac342565-3c0d-426b-8352-4cec764d42b7}
/ |  |  |  | D.1.4.3 |  |  |  | Silnoproudá elektrotechnika |  |  |  |  | 0 |  |  |  |  | 0 | Soupis | 0 | 0 | 0 | 0 | 0 | 0 | 0 | 0 | 0 | 0 | 0 | 0 |  |  | 3 |  | IMPORT | {96086c2c-3a74-4fa7-9502-3ab3b3807973} | {ac342565-3c0d-426b-8352-4cec764d42b7}
/ |  |  |  | D.1.4.4 |  |  |  | Slaboproudá zařízení |  |  |  |  | 0 |  |  |  |  | 0 | Soupis | 0 | 0 | 0 | 0 | 0 | 0 | 0 | 0 | 0 | 0 | 0 | 0 |  |  | 3 |  | IMPORT | {cbf14777-ee25-428f-ab20-191eda599f1e} | {ac342565-3c0d-426b-8352-4cec764d42b7}
/ |  |  |  | D.1.4.5 |  |  |  | Vzduchotechnika |  |  |  |  | 0 |  |  |  |  | 0 | Soupis | 0 | 0 | 0 | 0 | 0 | 0 | 0 | 0 | 0 | 0 | 0 | 0 |  |  | 3 |  | IMPORT | {a88c7473-6518-4c31-b7aa-b2e0bc235607} | {ac342565-3c0d-426b-8352-4cec764d42b7}
|  | B |  |  |  | NEUZNATELNÉ NÁKLADY | [6 empty] | 0 |  |  |  |  | 0 | STA | 0 | 0 | 0 | 0 | 0 | 0 | 0 | 0 | 0 | 0 | 0 | 0 |  | D | 1 | ###NOIMPORT### | IMPORT | {28884c7e-71a1-40fd-952c-ea724dbf2922} | {0c7eca61-099d-4a8d-bcef-67d645a1a6e3} | 2
/ |  |  | D.1.1 |  |  |  | Architektonicko-stavební řešení | [5 empty] | 0 |  |  |  |  | 0 | Soupis | 0 | 0 | 0 | 0 | 0 | 0 | 0 | 0 | 0 | 0 | 0 | 0 |  |  | 2 |  | IMPORT | {753a68aa-5005-4857-97c6-d82a67cd43a1} | {28884c7e-71a1-40fd-952c-ea724dbf2922}
|  |  | D.1.4 |  |  |  | Technika prostředí staveb | [5 empty] | 0 |  |  |  |  | 0 | Soupis | 0 | 0 | 0 | 0 | 0 | 0 | 0 | 0 | 0 | 0 | 0 | 0 |  | D | 2 | ###NOIMPORT### | IMPORT | {e1abaec9-efc9-4584-9274-8b58ad3ba089} | {28884c7e-71a1-40fd-952c-ea724dbf2922}
/ |  |  |  | D.1.4.2 |  |  |  | Zdravotně technické instalace |  |  |  |  | 0 |  |  |  |  | 0 | Soupis | 0 | 0 | 0 | 0 | 0 | 0 | 0 | 0 | 0 | 0 | 0 | 0 |  |  | 3 |  | IMPORT | {30d2d4c3-0e5a-44f3-b332-6bcc9f15aa25} | {e1abaec9-efc9-4584-9274-8b58ad3ba089}
/ |  |  |  | D.1.4.3 |  |  |  | Silnoproudá elektrotechnika |  |  |  |  | 0 |  |  |  |  | 0 | Soupis | 0 | 0 | 0 | 0 | 0 | 0 | 0 | 0 | 0 | 0 | 0 | 0 |  |  | 3 |  | IMPORT | {37ee34b3-4ca4-4020-aa32-6c33fce9aedc} | {e1abaec9-efc9-4584-9274-8b58ad3ba089}
/ |  |  |  | D.1.4.4 |  |  |  | Slaboproudá zařízení |  |  |  |  | 0 |  |  |  |  | 0 | Soupis | 0 | 0 | 0 | 0 | 0 | 0 | 0 | 0 | 0 | 0 | 0 | 0 |  |  | 3 |  | IMPORT | {34f83d8d-36df-4fe1-bb2a-b39f2b9bed29} | {e1abaec9-efc9-4584-9274-8b58ad3ba089}
/ |  |  |  | D.1.4.5 |  |  |  | Vzduchotechnika |  |  |  |  | 0 |  |  |  |  | 0 | Soupis | 0 | 0 | 0 | 0 | 0 | 0 | 0 | 0 | 0 | 0 | 0 | 0 |  |  | 3 |  | IMPORT | {1cc8f704-0ee3-4ff8-9c22-54e20ca28897} | {e1abaec9-efc9-4584-9274-8b58ad3ba089}
/ |  | VRN |  |  |  | Vedlejší rozpočtové náklady stavby | [6 empty] | 0 |  |  |  |  | 0 | STA | 0 | 0 | 0 | 0 | 0 | 0 | 0 | 0 | 0 | 0 | 0 | 0 |  |  | 1 |  | IMPORT | {895f96b3-e05a-4d24-b87c-0a93a4324320} | {0c7eca61-099d-4a8d-bcef-67d645a1a6e3} | 2

## D.1.1 - Architektonicko-s...
{4d4c8177-d511-4d5d-9b7c-91ef59f8d791}
2
| KRYCÍ LIST SOUPISU PRACÍ | [7 empty] | v --- níže se nacházejí doplnkové a pomocné údaje k sestavám --- v | [8 empty] | False
Stavba:
Stavební úpravy ve 2.NP budovy ÚK VŠB-TUO
Objekt:
A - UZNATELNÉ NÁKLADY
Soupis:
D.1.1 - Architektonicko-stavební řešení
| KSO: |  |  |  |  | CC-CZ:
| Místo: |  | Ostrava |  |  | Datum: | 6. 3. 2023
| Zadavatel: |  |  |  |  | IČ:
|  | VŠB-TUO |  |  |  | DIČ:
| Uchazeč: |  |  |  |  | IČ: | Vyplň údaj
|  | Vyplň údaj |  |  |  | DIČ: | Vyplň údaj
| Projektant: |  |  |  |  | IČ:
|  | Marpo s.r.o. |  |  |  | DIČ:
| Zpracovatel: |  |  |  |  | IČ:
DIČ:
Poznámka:
| Náklady z rozpočtu | [5 empty] | 0
| Ostatní náklady | [5 empty] | 0
| Cena bez DPH | [5 empty] | 0
|  |  | Základ daně |  |  | Sazba daně | Výše daně
| DPH | základní | 0 |  |  | 21% | 0
|  | snížená | 0 |  |  | 15% | 0
|  | zákl. přenesená | 0 |  |  | 21% | 0
|  | sníž. přenesená | 0 |  |  | 15% | 0
|  | nulová | 0 |  |  | 0% | 0
| Cena s DPH |  |  | v | CZK |  | 0
| Projektant |  |  | Zpracovatel
| Datum a podpis: |  | Razítko | Datum a podpis: |  |  | Razítko
| Objednavatel |  |  | Uchazeč
| Datum a podpis: |  | Razítko | Datum a podpis: |  |  | Razítko
REKAPITULACE ČLENĚNÍ SOUPISU PRACÍ
Stavba:
Stavební úpravy ve 2.NP budovy ÚK VŠB-TUO
Objekt:
A - UZNATELNÉ NÁKLADY
Soupis:
D.1.1 - Architektonicko-stavební řešení
Místo: |  |  | Ostrava |  |  | Datum: | 6. 3. 2023
Zadavatel: |  |  | VŠB-TUO |  |  | Projektant: | Marpo s.r.o.
Uchazeč: |  |  | Vyplň údaj |  |  | Zpracovatel:
Kód dílu - Popis | [6 empty] | Cena celkem [CZK]
1) Náklady ze soupisu prací | [6 empty] | 0 | [11 empty] | -1
| HSV - Práce a dodávky HSV | [5 empty] | 0
| 3 - Svislé a kompletní konstrukce | [5 empty] | 0
| 6 - Úpravy povrchů, podlahy a osazování výplní | [5 empty] | 0
| 9 - Ostatní konstrukce a práce, bourání | [5 empty] | 0
| 95 - Různé dokončovací konstrukce a práce pozemních staveb | [5 empty] | 0
| 997 - Přesun sutě | [5 empty] | 0
| 998 - Přesun hmot | [5 empty] | 0
| PSV - Práce a dodávky PSV | [5 empty] | 0
| 711 - Izolace proti vodě, vlhkosti a plynům | [5 empty] | 0
| 713 - Izolace tepelné | [5 empty] | 0
| 762 - Konstrukce tesařské | [5 empty] | 0
| 763 - Konstrukce suché výstavby | [5 empty] | 0
| 766 - Konstrukce truhlářské | [5 empty] | 0
| 767 - Konstrukce zámečnické | [5 empty] | 0
| 771 - Podlahy z dlaždic | [5 empty] | 0
| 776 - Podlahy povlakové | [5 empty] | 0
| 783 - Dokončovací práce - nátěry | [5 empty] | 0
| 784 - Dokončovací práce - malby a tapety | [5 empty] | 0
2) Ostatní náklady | [6 empty] | 0 |  |  | DPH
| Zařízení staveniště | [5 empty] | 0 |  |  | základní | [12 empty] | VRN | 0 | 0 | 0 | 0 | 0 | 1
| Projektové práce | [5 empty] | 0 |  |  | základní | [12 empty] | VRN | 0 | 0 | 0 | 0 | 0 | 1
| Územní vlivy | [5 empty] | 0 |  |  | základní | [12 empty] | VRN | 0 | 0 | 0 | 0 | 0 | 1
| Provozní vlivy | [5 empty] | 0 |  |  | základní | [12 empty] | VRN | 0 | 0 | 0 | 0 | 0 | 1
| Jiné VRN | [5 empty] | 0 |  |  | základní | [12 empty] | VRN | 0 | 0 | 0 | 0 | 0 | 1
| Kompletační činnost | [5 empty] | 0 |  |  | základní | [12 empty] | KOMPLETACNA | 0 | 0 | 0 | 0 | 0 | 1
Celkové náklady za stavbu 1) + 2) | [6 empty] | 0
SOUPIS PRACÍ
Stavba:
Stavební úpravy ve 2.NP budovy ÚK VŠB-TUO
Objekt:
A - UZNATELNÉ NÁKLADY
Soupis:
D.1.1 - Architektonicko-stavební řešení
Místo: |  |  | Ostrava |  |  | Datum: | 6. 3. 2023
Zadavatel: |  |  | VŠB-TUO |  |  | Projektant: | Marpo s.r.o.
Uchazeč: |  |  | Vyplň údaj |  |  | Zpracovatel:
PČ | Typ | Kód | Popis | MJ | Množství | J.cena [CZK] | Cena celkem [CZK] | Cenová soustava |  | DPH | J. Nh [h] | Nh celkem [h] | J. hmotnost [t] | Hmotnost celkem [t] | J. suť [t] | Suť Celkem [t]
Náklady soupisu celkem | [6 empty] | 0 |  |  |  |  | 0 |  | 85.6929 |  | 106.046 |  | D | -1 | [10 empty] | 0
| D | HSV | Práce a dodávky HSV |  |  |  | 0 |  |  |  |  | 0 |  | 69.1172 |  | 95.8315 | 1 | D | 0 |  |  |  | ROZPOCET | [6 empty] | 0
| D | 3 | Svislé a kompletní konstrukce |  |  |  | 0 |  |  |  |  | 0 |  | 4.7605 |  | 0 | 1 | D | 1 |  |  |  | ROZPOCET | [6 empty] | 0
1 | K | 317141422 | Překlad plochý z pórobetonu š 125 mm dl přes 1200 do 1300 mm | kus | 1 |  | 0 |  |  | základní |  | 0 | 0.01759 | 0.01759 | 0 | 0 | 16 | K | 2 |  |  |  | ROZPOCET | 0 | 0 | 0 | 0 | 0 | 1 | 0 | 16 | 1516163462
2 | K | 317141427 | Překlad plochý z pórobetonu š 125 mm dl přes 2300 do 2500 mm | kus | 1 |  | 0 |  |  | základní |  | 0 | 0.03452 | 0.03452 | 0 | 0 | 4 | K | 2 |  |  |  | ROZPOCET | 0 | 0 | 0 | 0 | 0 | 1 | 0 | 4 | 329651261
3 | K | 317941121 | Osazování ocelových válcovaných nosníků na zdivu I, IE, U, UE nebo L do č. 12 nebo výšky do 120 mm | t | 0.023 |  | 0 |  |  | základní |  | 0 | 0.01954 | 0.00044942 | 0 | 0 | 4 | K | 2 |  |  |  | ROZPOCET | 0 | 0 | 0 | 0 | 0 | 1 | 0 | 4 | -948108263
| VV |  | popis viz PD, TZ | [14 empty] | VV | 2 | 1 | True | 0 | ROZPOCET
| VV |  | ocel.překlady | [14 empty] | VV | 2 | 1 | True | 0 | ROZPOCET
| VV |  | L/50/50/4 | [14 empty] | VV | 2 | 1 | True | 0 | ROZPOCET
| VV |  | 1,90*3,06*4/1000 |  | 0.023 | [12 empty] | VV | 2 | 2 | True | 0 | ROZPOCET
| VV |  | Součet |  | 0.023 | [12 empty] | VV | 2 | 4 | True | 1 | ROZPOCET
4 | M | 13011064 | úhelník ocelový rovnostranný jakost S235JR (11 375) 50x50x4mm | t | 0.028 |  | 0 |  |  | základní |  | 0 | 1 | 0.028 | 0 | 0 | 8 | M | 2 |  |  |  | ROZPOCET | 0 | 0 | 0 | 0 | 0 | 1 | 0 | 4 | 178900687
| VV |  | 0,023*1,2 'Přepočtené koeficientem množství |  | 0.028 | [12 empty] | VV | 2 | 2 | False | 1 | ROZPOCET
5 | K | 342272235 | Příčka z pórobetonových hladkých tvárnic na tenkovrstvou maltu tl 125 mm | m2 | 66.81 |  | 0 |  |  | základní |  | 0 | 0.06998 | 4.6754 | 0 | 0 | 4 | K | 2 |  |  |  | ROZPOCET | 0 | 0 | 0 | 0 | 0 | 1 | 0 | 4 | 827811751
| VV |  | popis viz PD, TZ | [14 empty] | VV | 2 | 1 | True | 0 | ROZPOCET
| VV |  | odměřeno elektronicky | [14 empty] | VV | 2 | 1 | True | 0 | ROZPOCET
| VV |  | 66,81 |  | 66.81 | [12 empty] | VV | 2 | 2 | True | 0 | ROZPOCET
| VV |  | Součet |  | 66.81 | [12 empty] | VV | 2 | 4 | True | 1 | ROZPOCET
6 | K | 342291131 | Ukotvení příček k betonovým konstrukcím plochými kotvami | m | 22.75 |  | 0 |  |  | základní |  | 0 | 0.0002 | 0.00455 | 0 | 0 | 4 | K | 2 |  |  |  | ROZPOCET | 0 | 0 | 0 | 0 | 0 | 1 | 0 | 4 | 1991906617
| VV |  | popis viz PD, TZ | [14 empty] | VV | 2 | 1 | True | 0 | ROZPOCET
| VV |  | 3,25*2+3,25*5 |  | 22.75 | [12 empty] | VV | 2 | 2 | True | 0 | ROZPOCET
| VV |  | Součet |  | 22.75 | [12 empty] | VV | 2 | 4 | True | 1 | ROZPOCET
| D | 6 | Úpravy povrchů, podlahy a osazování výplní |  |  |  | 0 |  |  |  |  | 0 |  | 64.2802 |  | 0 | 1 | D | 1 |  |  |  | ROZPOCET | [6 empty] | 0
7 | K | 611315411 | Oprava vnitřní vápenné hladké omítky stropů v rozsahu plochy přes do 10 % | m2 | 358.53 |  | 0 |  |  | základní |  | 0 | 0.0052 | 1.8644 | 0 | 0 | 4 | K | 2 |  |  |  | ROZPOCET | 0 | 0 | 0 | 0 | 0 | 1 | 0 | 4 | 1033834834
8 | K | 612315416 | Oprava vnitřní vápenné hladké omítky stěn v rozsahu plochy do 10 % s celoplošným přeštukováním | m2 | 338.176 |  | 0 |  |  | základní |  | 0 | 0.0103 | 3.4832 | 0 | 0 | 4 | K | 2 |  |  |  | ROZPOCET | 0 | 0 | 0 | 0 | 0 | 1 | 0 | 4 | 1268234429
9 | K | 612321141 | Vápenocementová omítka štuková dvouvrstvá vnitřních stěn nanášená ručně | m2 | 103.195 |  | 0 |  |  | základní |  | 0 | 0.01838 | 1.8967 | 0 | 0 | 4 | K | 2 |  |  |  | ROZPOCET | 0 | 0 | 0 | 0 | 0 | 1 | 0 | 4 | 530543403
| VV |  | popis viz PD, TZ | [14 empty] | VV | 2 | 1 | True | 0 | ROZPOCET
| VV |  | nové zděné příčky | [14 empty] | VV | 2 | 1 | True | 0 | ROZPOCET
| VV |  | (11,875+0,55*8)*3,25-1,60*2,00 |  | 49.694 | [12 empty] | VV | 2 | 2 | True | 0 | ROZPOCET
| VV |  | (4,575+0,975+0,55*2)*3,25-1,60*2,00 |  | 18.413 | [12 empty] | VV | 2 | 2 | True | 0 | ROZPOCET
| VV |  | 5,55*3,25 |  | 18.038 | [12 empty] | VV | 2 | 2 | True | 0 | ROZPOCET
| VV |  | 5,80*3,25-0,90*2,00 |  | 17.05 | [12 empty] | VV | 2 | 2 | True | 0 | ROZPOCET
| VV |  | Součet |  | 103.195 | [12 empty] | VV | 2 | 4 | True | 1 | ROZPOCET
10 | K | 622143003 | Montáž omítkových plastových nebo pozinkovaných rohových profilů | m | 26 |  | 0 |  |  | základní |  | 0 | 0 | 0 | 0 | 0 | 4 | K | 2 |  |  |  | ROZPOCET | 0 | 0 | 0 | 0 | 0 | 1 | 0 | 4 | 775429196
| VV |  | popis viz PD, TZ | [14 empty] | VV | 2 | 1 | True | 0 | ROZPOCET
| VV |  | 3,25*7+3,25 |  | 26 | [12 empty] | VV | 2 | 2 | True | 0 | ROZPOCET
| VV |  | Součet |  | 26 | [12 empty] | VV | 2 | 4 | True | 1 | ROZPOCET
11 | M | 55343020 | profil rohový Pz s ostrou hlavou pro vnitřní omítky tl 12mm | m | 27.3 |  | 0 |  |  | základní |  | 0 | 0.0001 | 0.00273 | 0 | 0 | 8 | M | 2 |  |  |  | ROZPOCET | 0 | 0 | 0 | 0 | 0 | 1 | 0 | 4 | 260073365
| VV |  | 26*1,05 'Přepočtené koeficientem množství |  | 27.3 | [12 empty] | VV | 2 | 2 | False | 1 | ROZPOCET
12 | K | 631311115 | Mazanina tl přes 50 do 80 mm z betonu prostého bez zvýšených nároků na prostředí tř. C 20/25 | m3 | 22.013 |  | 0 |  |  | základní |  | 0 | 2.5019 | 55.0737 | 0 | 0 | 4 | K | 2 |  |  |  | ROZPOCET | 0 | 0 | 0 | 0 | 0 | 1 | 0 | 4 | -1691813441
| VV |  | popis viz PD, TZ | [14 empty] | VV | 2 | 1 | True | 0 | ROZPOCET
| VV |  | NP1 | [14 empty] | VV | 2 | 1 | True | 0 | ROZPOCET
| VV |  | (100,29+15,46+17,67+32,08+9,92+5,29+5,29)*0,074 |  | 13.764 | [12 empty] | VV | 2 | 2 | True | 0 | ROZPOCET
| VV |  | NP2 | [14 empty] | VV | 2 | 1 | True | 0 | ROZPOCET
| VV |  | (28,16+69,49)*0,063 |  | 6.152 | [12 empty] | VV | 2 | 2 | True | 0 | ROZPOCET
| VV |  | NP3 | [14 empty] | VV | 2 | 1 | True | 0 | ROZPOCET
| VV |  | 33,29*0,063 |  | 2.097 | [12 empty] | VV | 2 | 2 | True | 0 | ROZPOCET
| VV |  | Součet |  | 22.013 | [12 empty] | VV | 2 | 4 | True | 1 | ROZPOCET
13 | K | 6313201R | Cementový potěr tl. do 80mm+ vkládaná skelná rohož, oka 40/40 mm | m2 | 316.94 |  | 0 |  |  | základní |  | 0 | 0.00404 | 1.2804 | 0 | 0 | 4 | K | 2 |  |  |  | ROZPOCET | 0 | 0 | 0 | 0 | 0 | 1 | 0 | 4 | 168000817
| VV |  | popis viz PD, TZ | [14 empty] | VV | 2 | 1 | True | 0 | ROZPOCET
| VV |  | NP1 | [14 empty] | VV | 2 | 1 | True | 0 | ROZPOCET
| VV |  | (100,29+15,46+17,67+32,08+9,92+5,29+5,29) |  | 186 | [12 empty] | VV | 2 | 2 | True | 0 | ROZPOCET
| VV |  | NP2 | [14 empty] | VV | 2 | 1 | True | 0 | ROZPOCET
| VV |  | (28,16+69,49) |  | 97.65 | [12 empty] | VV | 2 | 2 | True | 0 | ROZPOCET
| VV |  | NP3 | [14 empty] | VV | 2 | 1 | True | 0 | ROZPOCET
| VV |  | 33,29 |  | 33.29 | [12 empty] | VV | 2 | 2 | True | 0 | ROZPOCET
| VV |  | Součet |  | 316.94 | [12 empty] | VV | 2 | 4 | True | 1 | ROZPOCET
14 | K | 632451103 | Cementový samonivelační potěr ze suchých směsí tl přes 5 do 10 mm | m2 | 33.29 |  | 0 |  |  | základní |  | 0 | 0.0204 | 0.67912 | 0 | 0 | 4 | K | 2 |  |  |  | ROZPOCET | 0 | 0 | 0 | 0 | 0 | 1 | 0 | 4 | -1173347335
| VV |  | popis viz PD, TZ | [14 empty] | VV | 2 | 1 | True | 0 | ROZPOCET
| VV |  | NP3 | [14 empty] | VV | 2 | 1 | True | 0 | ROZPOCET
| VV |  | 33,29 |  | 33.29 | [12 empty] | VV | 2 | 2 | True | 0 | ROZPOCET
| VV |  | Součet |  | 33.29 | [12 empty] | VV | 2 | 4 | True | 1 | ROZPOCET
15 | K | 633811111 | Broušení nerovností betonových podlah do 2 mm - stržení šlemu | m2 | 350.23 |  | 0 |  |  | základní |  | 0 | 0 | 0 | 0 | 0 | 4 | K | 2 |  |  |  | ROZPOCET | 0 | 0 | 0 | 0 | 0 | 1 | 0 | 4 | 1319998801
| VV |  | popis viz PD, TZ | [14 empty] | VV | 2 | 1 | True | 0 | ROZPOCET
| VV |  | 316,94+33,29 |  | 350.23 | [12 empty] | VV | 2 | 2 | True | 0 | ROZPOCET
| VV |  | Součet |  | 350.23 | [12 empty] | VV | 2 | 4 | True | 1 | ROZPOCET
| D | 9 | Ostatní konstrukce a práce, bourání |  |  |  | 0 |  |  |  |  | 0 |  | 0.076497 |  | 95.8315 | 1 | D | 1 |  |  |  | ROZPOCET | [6 empty] | 0
16 | K | 949101112 | Lešení pomocné pro objekty pozemních staveb s lešeňovou podlahou v přes 1,9 do 3,5 m zatížení do 150 kg/m2 | m2 | 292.66 |  | 0 |  |  | základní |  | 0 | 0.00021 | 0.061459 | 0 | 0 | 4 | K | 2 |  |  |  | ROZPOCET | 0 | 0 | 0 | 0 | 0 | 1 | 0 | 4 | -757184362
| VV |  | popis viz PD, TZ | [14 empty] | VV | 2 | 1 | True | 0 | ROZPOCET
| VV |  | 9,01+108,23+175,42 |  | 292.66 | [12 empty] | VV | 2 | 2 | True | 0 | ROZPOCET
| VV |  | Součet |  | 292.66 | [12 empty] | VV | 2 | 4 | True | 1 | ROZPOCET
17 | K | 952901111 | Vyčištění budov bytové a občanské výstavby při výšce podlaží do 4 m | m2 | 375.95 |  | 0 |  |  | základní |  | 0 | 4e-05 | 0.015038 | 0 | 0 | 4 | K | 2 |  |  |  | ROZPOCET | 0 | 0 | 0 | 0 | 0 | 1 | 0 | 4 | 1877417247
| VV |  | 28,16+69,49+100,29+33,29+9,01+15,46+17,67+32,08+9,92+5,29+5,29 |  | 325.95 | [12 empty] | VV | 2 | 2 | True | 0 | ROZPOCET
| VV |  | 50 |  | 50 | [12 empty] | VV | 2 | 2 | True | 0 | ROZPOCET
| VV |  | Součet |  | 375.95 | [12 empty] | VV | 2 | 4 | True | 1 | ROZPOCET
18 | K | 962031132 | Bourání příček z cihel pálených na MVC tl do 100 mm | m2 | 11.01 |  | 0 |  |  | základní |  | 0 | 0 | 0 | 0.131 | 1.4423 | 4 | K | 2 |  |  |  | ROZPOCET | 0 | 0 | 0 | 0 | 0 | 1 | 0 | 4 | -980141050
| VV |  | rozsah viz PD, TZ | [14 empty] | VV | 2 | 1 | True | 0 | ROZPOCET
| VV |  | odměřeno elekronicky | [14 empty] | VV | 2 | 1 | True | 0 | ROZPOCET
| VV |  | 4,02+6,99 |  | 11.01 | [12 empty] | VV | 2 | 2 | True | 0 | ROZPOCET
| VV |  | Součet |  | 11.01 | [12 empty] | VV | 2 | 4 | True | 1 | ROZPOCET
19 | K | 962031133 | Bourání příček z cihel pálených na MVC tl do 150 mm | m2 | 85.3 |  | 0 |  |  | základní |  | 0 | 0 | 0 | 0.261 | 22.2633 | 4 | K | 2 |  |  |  | ROZPOCET | 0 | 0 | 0 | 0 | 0 | 1 | 0 | 4 | 923080926
| VV |  | rozsah viz PD, TZ | [14 empty] | VV | 2 | 1 | True | 0 | ROZPOCET
| VV |  | odměřeno elektronicky | [14 empty] | VV | 2 | 1 | True | 0 | ROZPOCET
| VV |  | 76,57+8,73 |  | 85.3 | [12 empty] | VV | 2 | 2 | True | 0 | ROZPOCET
| VV |  | Součet |  | 85.3 | [12 empty] | VV | 2 | 4 | True | 1 | ROZPOCET
20 | K | 962041314 | Bourání příček z betonu prostého tl do 120 mm | m2 | 31.2 |  | 0 |  |  | základní |  | 0 | 0 | 0 | 0.2 | 6.24 | 4 | K | 2 |  |  |  | ROZPOCET | 0 | 0 | 0 | 0 | 0 | 1 | 0 | 4 | 1479279424
| VV |  | rozsah dle PD, TZ | [14 empty] | VV | 2 | 1 | True | 0 | ROZPOCET
| VV |  | odměřeno elektronicky | [14 empty] | VV | 2 | 1 | True | 0 | ROZPOCET
| VV |  | 31,20 |  | 31.2 | [12 empty] | VV | 2 | 2 | True | 0 | ROZPOCET
| VV |  | Součet |  | 31.2 | [12 empty] | VV | 2 | 4 | True | 1 | ROZPOCET
21 | K | 964011211 | Vybourání ŽB překladů prefabrikovaných dl do 3 m hmotnosti do 50 kg/m | m3 | 0.43 |  | 0 |  |  | základní |  | 0 | 0 | 0 | 2.4 | 1.032 | 4 | K | 2 |  |  |  | ROZPOCET | 0 | 0 | 0 | 0 | 0 | 1 | 0 | 4 | 145492777
| VV |  | popis viz PD, TZ | [14 empty] | VV | 2 | 1 | True | 0 | ROZPOCET
| VV |  | (1,75+1,70+1,70+1,70+1,70+1,90+1,10*3)*0,125*0,25 |  | 0.43 | [12 empty] | VV | 2 | 2 | True | 0 | ROZPOCET
| VV |  | Součet |  | 0.43 | [12 empty] | VV | 2 | 4 | True | 1 | ROZPOCET
22 | K | 965042141 | Bourání podkladů pod dlažby nebo mazanin betonových nebo z litého asfaltu tl do 100 mm pl přes 4 m2 | m3 | 22.652 |  | 0 |  |  | základní |  | 0 | 0 | 0 | 2.2 | 49.8344 | 4 | K | 2 |  |  |  | ROZPOCET | 0 | 0 | 0 | 0 | 0 | 1 | 0 | 4 | 457686164
| VV |  | rozsah dle PD, TZ | [14 empty] | VV | 2 | 1 | True | 0 | ROZPOCET
| VV |  | BP1 | [14 empty] | VV | 2 | 1 | True | 0 | ROZPOCET
| VV |  | (25,07+103,66+50,64+51,25+48,55+18,82)*0,063 |  | 18.773 | [12 empty] | VV | 2 | 2 | True | 0 | ROZPOCET
| VV |  | BP2 | [14 empty] | VV | 2 | 1 | True | 0 | ROZPOCET
| VV |  | 63,59*0,061 |  | 3.879 | [12 empty] | VV | 2 | 2 | True | 0 | ROZPOCET
| VV |  | Součet |  | 22.652 | [12 empty] | VV | 2 | 4 | True | 1 | ROZPOCET
23 | K | 965045113 | Bourání potěrů cementových nebo pískocementových tl do 50 mm pl přes 4 m2 | m2 | 63.59 |  | 0 |  |  | základní |  | 0 | 0 | 0 | 0.09 | 5.7231 | 4 | K | 2 |  |  |  | ROZPOCET | 0 | 0 | 0 | 0 | 0 | 1 | 0 | 4 | 694997711
24 | K | 965081213 | Bourání podlah z dlaždic keramických nebo xylolitových tl do 10 mm plochy přes 1 m2 | m2 | 63.59 |  | 0 |  |  | základní |  | 0 | 0 | 0 | 0.035 | 2.2257 | 4 | K | 2 |  |  |  | ROZPOCET | 0 | 0 | 0 | 0 | 0 | 1 | 0 | 4 | -163792864
| VV |  | rozsah dle PD, TZ | [14 empty] | VV | 2 | 1 | True | 0 | ROZPOCET
| VV |  | BP2 | [14 empty] | VV | 2 | 1 | True | 0 | ROZPOCET
| VV |  | 63,59 |  | 63.59 | [12 empty] | VV | 2 | 2 | True | 0 | ROZPOCET
| VV |  | Součet |  | 63.59 | [12 empty] | VV | 2 | 4 | True | 1 | ROZPOCET
25 | K | 968062455 | Vybourání dřevěných dveřních zárubní pl do 2 m2 | m2 | 7.6 |  | 0 |  |  | základní |  | 0 | 0 | 0 | 0.088 | 0.6688 | 4 | K | 2 |  |  |  | ROZPOCET | 0 | 0 | 0 | 0 | 0 | 1 | 0 | 4 | -28819384
| VV |  | popis viz PD, TZ | [14 empty] | VV | 2 | 1 | True | 0 | ROZPOCET
| VV |  | 0,80*2,00+0,80*2,00+0,80*2,00*2+0,60*2,00 |  | 7.6 | [12 empty] | VV | 2 | 2 | True | 0 | ROZPOCET
| VV |  | Součet |  | 7.6 | [12 empty] | VV | 2 | 4 | True | 1 | ROZPOCET
26 | K | 968062456 | Vybourání dřevěných dveřních zárubní pl přes 2 m2 | m2 | 20.417 |  | 0 |  |  | základní |  | 0 | 0 | 0 | 0.067 | 1.3679 | 4 | K | 2 |  |  |  | ROZPOCET | 0 | 0 | 0 | 0 | 0 | 1 | 0 | 4 | 1540168310
| VV |  | popis viz PD, TZ | [14 empty] | VV | 2 | 1 | True | 0 | ROZPOCET
| VV |  | 1,45*1,97+1,40*2,10+1,45*2,00+1,40*2,10*3+1,45*2,00 |  | 20.417 | [12 empty] | VV | 2 | 2 | True | 0 | ROZPOCET
| VV |  | Součet |  | 20.417 | [12 empty] | VV | 2 | 4 | True | 1 | ROZPOCET
27 | K | 978011121 | Otlučení (osekání) vnitřní vápenné nebo vápenocementové omítky stropů v rozsahu přes 5 do 10 % | m2 | 358.53 |  | 0 |  |  | základní |  | 0 | 0 | 0 | 0.004 | 1.4341 | 4 | K | 2 |  |  |  | ROZPOCET | 0 | 0 | 0 | 0 | 0 | 1 | 0 | 4 | 1851114754
| VV |  | popis viz PD, TZ | [14 empty] | VV | 2 | 1 | True | 0 | ROZPOCET
| VV |  | 63,59+103,66+50,64+51,25+48,55+18,82+22,02 |  | 358.53 | [12 empty] | VV | 2 | 2 | True | 0 | ROZPOCET
| VV |  | Součet |  | 358.53 | [12 empty] | VV | 2 | 4 | True | 1 | ROZPOCET
28 | K | 978013121 | Otlučení (osekání) vnitřní vápenné nebo vápenocementové omítky stěn v rozsahu přes 5 do 10 % | m2 | 338.176 |  | 0 |  |  | základní |  | 0 | 0 | 0 | 0.004 | 1.3527 | 4 | K | 2 |  |  |  | ROZPOCET | 0 | 0 | 0 | 0 | 0 | 1 | 0 | 4 | -300538110
| VV |  | popis viz PD, TZ | [14 empty] | VV | 2 | 1 | True | 0 | ROZPOCET
| VV |  | (9,05*2+11,90)*3,25-1,20*2,10*8+(1,52+1,0+0,78*2)*3,25 |  | 90.6 | [12 empty] | VV | 2 | 2 | True | 0 | ROZPOCET
| VV |  | (9,05*2+5,80)*3,25-1,20*2,10*4 |  | 67.595 | [12 empty] | VV | 2 | 2 | True | 0 | ROZPOCET
| VV |  | (9,05+5,78)*3,25+(9,05+5,50)*3,25 |  | 95.485 | [12 empty] | VV | 2 | 2 | True | 0 | ROZPOCET
| VV |  | 3,84*3,25+0,45*4*3,25*3+(0,985+0,45)*2*3,25 |  | 39.358 | [12 empty] | VV | 2 | 2 | True | 0 | ROZPOCET
| VV |  | 0,45*3,25*5+12,90*3,25-0,60*2,00-1,45*2,00 |  | 45.138 | [12 empty] | VV | 2 | 2 | True | 0 | ROZPOCET
| VV |  | Součet |  | 338.176 | [12 empty] | VV | 2 | 4 | True | 1 | ROZPOCET
29 | K | 978021191 | Otlučení (osekání) cementových omítek vnitřních stěn v rozsahu do 100 % | m2 | 17.42 |  | 0 |  |  | základní |  | 0 | 0 | 0 | 0.061 | 1.0626 | 4 | K | 2 |  |  |  | ROZPOCET | 0 | 0 | 0 | 0 | 0 | 1 | 0 | 4 | 1869479513
30 | K | 978059541 | Odsekání a odebrání obkladů stěn z vnitřních obkládaček plochy přes 1 m2 | m2 | 17.42 |  | 0 |  |  | základní |  | 0 | 0 | 0 | 0.068 | 1.1846 | 4 | K | 2 |  |  |  | ROZPOCET | 0 | 0 | 0 | 0 | 0 | 1 | 0 | 4 | 94138670
| VV |  | rozsah viz PD, TZ | [14 empty] | VV | 2 | 1 | True | 0 | ROZPOCET
| VV |  | odměřeno elektronicky | [14 empty] | VV | 2 | 1 | True | 0 | ROZPOCET
| VV |  | 17,42 |  | 17.42 | [12 empty] | VV | 2 | 2 | True | 0 | ROZPOCET
| VV |  | Součet |  | 17.42 | [12 empty] | VV | 2 | 4 | True | 1 | ROZPOCET
| D | 95 | Různé dokončovací konstrukce a práce pozemních staveb |  |  |  | 0 |  |  |  |  | 0 |  | 0 |  | 0 | 1 | D | 2 |  |  |  | ROZPOCET | [6 empty] | 0
31 | K | 9501R | Demontáž stávajících rozvodů a prvků interiéru | hod | 72 |  | 0 |  |  | základní |  | 0 | 0 | 0 | 0 | 0 | 4 | K | 3 |  |  |  | ROZPOCET | 0 | 0 | 0 | 0 | 0 | 1 | 0 | 4 | 648094037
| VV |  | kompletní provedení dle specifikace viz PD, tz | [14 empty] | VV | 3 | 1 | True | 0 | ROZPOCET
| VV |  | vč. všech souvisejících prací | [14 empty] | VV | 3 | 1 | True | 0 | ROZPOCET
| VV |  | přemístění na ísto určené investorem | [14 empty] | VV | 3 | 1 | True | 0 | ROZPOCET
| VV |  | 8*3*3 |  | 72 | [12 empty] | VV | 3 | 2 | True | 0 | ROZPOCET
| VV |  | Součet |  | 72 | [12 empty] | VV | 3 | 4 | True | 1 | ROZPOCET
| D | 997 | Přesun sutě |  |  |  | 0 |  |  |  |  | 0 |  | 0 |  | 0 | 1 | D | 1 |  |  |  | ROZPOCET | [6 empty] | 0
32 | K | 997013152 | Vnitrostaveništní doprava suti a vybouraných hmot pro budovy v přes 6 do 9 m s omezením mechanizace | t | 106.046 |  | 0 |  |  | základní |  | 0 | 0 | 0 | 0 | 0 | 4 | K | 2 |  |  |  | ROZPOCET | 0 | 0 | 0 | 0 | 0 | 1 | 0 | 4 | 917541843
33 | K | 997013501 | Odvoz suti a vybouraných hmot na skládku nebo meziskládku do 1 km se složením | t | 106.046 |  | 0 |  |  | základní |  | 0 | 0 | 0 | 0 | 0 | 4 | K | 2 |  |  |  | ROZPOCET | 0 | 0 | 0 | 0 | 0 | 1 | 0 | 4 | 2125731496
34 | K | 997013509 | Příplatek k odvozu suti a vybouraných hmot na skládku ZKD 1 km přes 1 km | t | 2014.874 |  | 0 |  |  | základní |  | 0 | 0 | 0 | 0 | 0 | 4 | K | 2 |  |  |  | ROZPOCET | 0 | 0 | 0 | 0 | 0 | 1 | 0 | 4 | -2071336130
| VV |  | 106,046*19 'Přepočtené koeficientem množství |  | 2014.874 | [12 empty] | VV | 2 | 2 | False | 1 | ROZPOCET
35 | K | 997013631 | Poplatek za uložení na skládce (skládkovné) stavebního odpadu směsného kód odpadu 17 09 04 | t | 106.046 |  | 0 |  |  | základní |  | 0 | 0 | 0 | 0 | 0 | 4 | K | 2 |  |  |  | ROZPOCET | 0 | 0 | 0 | 0 | 0 | 1 | 0 | 4 | 574146759
| D | 998 | Přesun hmot |  |  |  | 0 |  |  |  |  | 0 |  | 0 |  | 0 | 1 | D | 1 |  |  |  | ROZPOCET | [6 empty] | 0
36 | K | 998011002 | Přesun hmot pro budovy zděné v přes 6 do 12 m | t | 69.1 |  | 0 |  |  | základní |  | 0 | 0 | 0 | 0 | 0 | 4 | K | 2 |  |  |  | ROZPOCET | 0 | 0 | 0 | 0 | 0 | 1 | 0 | 4 | 810090167
| D | PSV | Práce a dodávky PSV |  |  |  | 0 |  |  |  |  | 0 |  | 16.5756 |  | 10.2145 | 2 | D | 0 |  |  |  | ROZPOCET | [6 empty] | 0
| D | 711 | Izolace proti vodě, vlhkosti a plynům |  |  |  | 0 |  |  |  |  | 0 |  | 0 |  | 1.4463 | 2 | D | 1 |  |  |  | ROZPOCET | [6 empty] | 0
37 | K | 711131811 | Odstranění izolace proti zemní vlhkosti vodorovné | m2 | 361.58 |  | 0 |  |  | základní |  | 0 | 0 | 0 | 0.004 | 1.4463 | 16 | K | 2 |  |  |  | ROZPOCET | 0 | 0 | 0 | 0 | 0 | 1 | 0 | 16 | 1200834497
| VV |  | rozsah dle PD, TZ | [14 empty] | VV | 2 | 1 | True | 0 | ROZPOCET
| VV |  | BP1 | [14 empty] | VV | 2 | 1 | True | 0 | ROZPOCET
| VV |  | 25,07+103,66+50,64+51,25+48,55+18,82 |  | 297.99 | [12 empty] | VV | 2 | 2 | True | 0 | ROZPOCET
| VV |  | BP2 | [14 empty] | VV | 2 | 1 | True | 0 | ROZPOCET
| VV |  | 63,59 |  | 63.59 | [12 empty] | VV | 2 | 2 | True | 0 | ROZPOCET
| VV |  | Součet |  | 361.58 | [12 empty] | VV | 2 | 4 | True | 1 | ROZPOCET
38 | K | 998711202 | Přesun hmot procentní pro izolace proti vodě, vlhkosti a plynům v objektech v přes 6 do 12 m | % |  |  | 0 |  |  | základní |  | 0 | 0 | 0 | 0 | 0 | 16 | K | 2 |  |  |  | ROZPOCET | 0 | 0 | 0 | 0 | 0 | 1 | 0 | 16 | -1024637793
| D | 713 | Izolace tepelné |  |  |  | 0 |  |  |  |  | 0 |  | 1.0663 |  | 0.41719 | 2 | D | 1 |  |  |  | ROZPOCET | [6 empty] | 0
39 | K | 713110811 | Odstranění tepelné izolace stropů volně kladené z vláknitých materiálů suchých tl do 100 mm | m2 | 297.99 |  | 0 |  |  | základní |  | 0 | 0 | 0 | 0.0014 | 0.41719 | 16 | K | 2 |  |  |  | ROZPOCET | 0 | 0 | 0 | 0 | 0 | 1 | 0 | 16 | -2109099047
40 | K | 713121111 | Montáž izolace tepelné podlah volně kladenými rohožemi, pásy, dílci, deskami 1 vrstva | m2 | 316.94 |  | 0 |  |  | základní |  | 0 | 0 | 0 | 0 | 0 | 16 | K | 2 |  |  |  | ROZPOCET | 0 | 0 | 0 | 0 | 0 | 1 | 0 | 16 | 824591564
| VV |  | popis viz PD, TZ | [14 empty] | VV | 2 | 1 | True | 0 | ROZPOCET
| VV |  | NP1 | [14 empty] | VV | 2 | 1 | True | 0 | ROZPOCET
| VV |  | 100,29+15,46+17,67+32,08+9,92+5,29+5,29 |  | 186 | [12 empty] | VV | 2 | 2 | True | 0 | ROZPOCET
| VV |  | NP2 | [14 empty] | VV | 2 | 1 | True | 0 | ROZPOCET
| VV |  | 28,16+69,49 |  | 97.65 | [12 empty] | VV | 2 | 2 | True | 0 | ROZPOCET
| VV |  | NP3 | [14 empty] | VV | 2 | 1 | True | 0 | ROZPOCET
| VV |  | 33,29 |  | 33.29 | [12 empty] | VV | 2 | 2 | True | 0 | ROZPOCET
| VV |  | Součet |  | 316.94 | [12 empty] | VV | 2 | 4 | True | 1 | ROZPOCET
41 | M | 63231200 | deska minerální pro snížení kročejového hluku tl 20mm | m2 | 332.787 |  | 0 |  |  | základní |  | 0 | 0.00296 | 0.98505 | 0 | 0 | 32 | M | 2 |  |  |  | ROZPOCET | 0 | 0 | 0 | 0 | 0 | 1 | 0 | 16 | 1218478766
| VV |  | 316,94*1,05 'Přepočtené koeficientem množství |  | 332.787 | [12 empty] | VV | 2 | 2 | False | 1 | ROZPOCET
42 | K | 713191132 | Montáž izolace tepelné podlah, stropů vrchem nebo střech překrytí separační fólií z PE | m2 | 316.94 |  | 0 |  |  | základní |  | 0 | 0 | 0 | 0 | 0 | 16 | K | 2 |  |  |  | ROZPOCET | 0 | 0 | 0 | 0 | 0 | 1 | 0 | 16 | -1479943783
43 | M | 28343111 | fólie PE nevyztužená pro parotěsnou vrstvu podlah, stěn, stropů nad 200g/m2 | m2 | 369.394 |  | 0 |  |  | základní |  | 0 | 0.00022 | 0.081267 | 0 | 0 | 32 | M | 2 |  |  |  | ROZPOCET | 0 | 0 | 0 | 0 | 0 | 1 | 0 | 16 | -1129955941
| VV |  | 316,94*1,1655 'Přepočtené koeficientem množství |  | 369.394 | [12 empty] | VV | 2 | 2 | False | 1 | ROZPOCET
44 | K | 998713202 | Přesun hmot procentní pro izolace tepelné v objektech v přes 6 do 12 m | % |  |  | 0 |  |  | základní |  | 0 | 0 | 0 | 0 | 0 | 16 | K | 2 |  |  |  | ROZPOCET | 0 | 0 | 0 | 0 | 0 | 1 | 0 | 16 | 733357956
| D | 762 | Konstrukce tesařské |  |  |  | 0 |  |  |  |  | 0 |  | 0 |  | 4.1719 | 2 | D | 1 |  |  |  | ROZPOCET | [6 empty] | 0
45 | K | 76243R1 | DO/1 - Montáž a dodávka obložení stěn deskami laminotřískovými tl. 18mm na nosný rošt | m2 | 38.94 |  | 0 |  |  | základní |  | 0 | 0 | 0 | 0 | 0 | 16 | K | 2 |  |  |  | ROZPOCET | 0 | 0 | 0 | 0 | 0 | 1 | 0 | 16 | 1223847808
| VV |  | popis viz PD, TZ | [14 empty] | VV | 2 | 1 | True | 0 | ROZPOCET
| VV |  | laminotřískový obklad desky tl. 18mm | [14 empty] | VV | 2 | 1 | True | 0 | ROZPOCET
| VV |  | vč. nosného roštu | [14 empty] | VV | 2 | 1 | True | 0 | ROZPOCET
| VV |  | spojovací materiál | [14 empty] | VV | 2 | 1 | True | 0 | ROZPOCET
| VV |  | třída reakce na oheň A1/A2 dle ČSN EN ISO 1182 | [14 empty] | VV | 2 | 1 | True | 0 | ROZPOCET
| VV |  | odměřeno elektronicky | [14 empty] | VV | 2 | 1 | True | 0 | ROZPOCET
| VV |  | DO/1 dřevodekor | [14 empty] | VV | 2 | 1 | True | 0 | ROZPOCET
| VV |  | 23,94+15,00 |  | 38.94 | [12 empty] | VV | 2 | 2 | True | 0 | ROZPOCET
| VV |  | Součet |  | 38.94 | [12 empty] | VV | 2 | 4 | True | 1 | ROZPOCET
46 | K | 76243R2 | DO/2 - Montáž a dodávka obložení stěn deskami laminotřískovými tl. 18mm na nosný rošt | m2 | 11.27 |  | 0 |  |  | základní |  | 0 | 0 | 0 | 0 | 0 | 16 | K | 2 |  |  |  | ROZPOCET | 0 | 0 | 0 | 0 | 0 | 1 | 0 | 16 | 1890752518
| VV |  | popis viz PD, TZ | [14 empty] | VV | 2 | 1 | True | 0 | ROZPOCET
| VV |  | laminotřískový obklad desky tl. 18mm | [14 empty] | VV | 2 | 1 | True | 0 | ROZPOCET
| VV |  | vč. nosného roštu | [14 empty] | VV | 2 | 1 | True | 0 | ROZPOCET
| VV |  | spojovací materiál | [14 empty] | VV | 2 | 1 | True | 0 | ROZPOCET
| VV |  | třída reakce na oheň A1/A2 dle ČSN EN ISO 1182 | [14 empty] | VV | 2 | 1 | True | 0 | ROZPOCET
| VV |  | odměřeno elektronicky | [14 empty] | VV | 2 | 1 | True | 0 | ROZPOCET
| VV |  | DO/2 žlutá | [14 empty] | VV | 2 | 1 | True | 0 | ROZPOCET
| VV |  | 11,27 |  | 11.27 | [12 empty] | VV | 2 | 2 | True | 0 | ROZPOCET
| VV |  | Součet |  | 11.27 | [12 empty] | VV | 2 | 4 | True | 1 | ROZPOCET
47 | K | 762814811 | Demontáž záklopů stropů z desek měkkých dřevovláknitých | m2 | 297.99 |  | 0 |  |  | základní |  | 0 | 0 | 0 | 0.014 | 4.1719 | 16 | K | 2 |  |  |  | ROZPOCET | 0 | 0 | 0 | 0 | 0 | 1 | 0 | 16 | -2145121839
48 | K | 998762202 | Přesun hmot procentní pro kce tesařské v objektech v přes 6 do 12 m | % |  |  | 0 |  |  | základní |  | 0 | 0 | 0 | 0 | 0 | 16 | K | 2 |  |  |  | ROZPOCET | 0 | 0 | 0 | 0 | 0 | 1 | 0 | 16 | 1904519845
| D | 763 | Konstrukce suché výstavby |  |  |  | 0 |  |  |  |  | 0 |  | 8.7188 |  | 1.2014 | 2 | D | 1 |  |  |  | ROZPOCET | [6 empty] | 0
49 | K | 76301R | Demontáž obložení stěn ze sádrokartonových desek cementotřískových | m2 | 55.83 |  | 0 |  |  | základní |  | 0 | 0 | 0 | 0 | 0 | 16 | K | 2 |  |  |  | ROZPOCET | 0 | 0 | 0 | 0 | 0 | 1 | 0 | 16 | -989180814
| VV |  | rozsah dle PD, TZ | [14 empty] | VV | 2 | 1 | True | 0 | ROZPOCET
| VV |  | odměřeno elektronicky | [14 empty] | VV | 2 | 1 | True | 0 | ROZPOCET
| VV |  | B3 | [14 empty] | VV | 2 | 1 | True | 0 | ROZPOCET
| VV |  | 55,83 |  | 55.83 | [12 empty] | VV | 2 | 2 | True | 0 | ROZPOCET
| VV |  | Součet |  | 55.83 | [12 empty] | VV | 2 | 4 | True | 1 | ROZPOCET
50 | K | 763111458 | SDK příčka tl 100 mm profil CW+UW 50 desky 2x akustická 12,5 s izolací EI 90 Rw do 57 dB | m2 | 30.15 |  | 0 |  |  | základní |  | 0 | 0.05689 | 1.7152 | 0 | 0 | 16 | K | 2 |  |  |  | ROZPOCET | 0 | 0 | 0 | 0 | 0 | 1 | 0 | 16 | -1770502933
| VV |  | popis viz PD, TZ | [14 empty] | VV | 2 | 1 | True | 0 | ROZPOCET
| VV |  | odměřeno elektronicky | [14 empty] | VV | 2 | 1 | True | 0 | ROZPOCET
| VV |  | 30,15 |  | 30.15 | [12 empty] | VV | 2 | 2 | True | 0 | ROZPOCET
| VV |  | Součet |  | 30.15 | [12 empty] | VV | 2 | 4 | True | 1 | ROZPOCET
51 | K | 763111460 | SDK příčka tl 125 mm profil CW+UW 75 desky 2x akustická 12,5 s izolací EI 90 Rw do 59 dB | m2 | 78.89 |  | 0 |  |  | základní |  | 0 | 0.05763 | 4.5464 | 0 | 0 | 16 | K | 2 |  |  |  | ROZPOCET | 0 | 0 | 0 | 0 | 0 | 1 | 0 | 16 | 66407189
| VV |  | popis viz PD, TZ | [14 empty] | VV | 2 | 1 | True | 0 | ROZPOCET
| VV |  | odměřeno elektronicky | [14 empty] | VV | 2 | 1 | True | 0 | ROZPOCET
| VV |  | 3,06+7,40+24,94+43,49 |  | 78.89 | [12 empty] | VV | 2 | 2 | True | 0 | ROZPOCET
| VV |  | Součet |  | 78.89 | [12 empty] | VV | 2 | 4 | True | 1 | ROZPOCET
52 | K | 763111717 | SDK příčka základní penetrační nátěr (oboustranně) | m2 | 109.04 |  | 0 |  |  | základní |  | 0 | 0.0002 | 0.021808 | 0 | 0 | 16 | K | 2 |  |  |  | ROZPOCET | 0 | 0 | 0 | 0 | 0 | 1 | 0 | 16 | 1648240184
| VV |  | popis viz PD, TZ | [14 empty] | VV | 2 | 1 | True | 0 | ROZPOCET
| VV |  | 30,15+3,06+7,40+24,94+43,49 |  | 109.04 | [12 empty] | VV | 2 | 2 | True | 0 | ROZPOCET
| VV |  | Součet |  | 109.04 | [12 empty] | VV | 2 | 4 | True | 1 | ROZPOCET
53 | K | 763131421 | SDK podhled desky 2xA 12,5 bez izolace dvouvrstvá spodní kce profil CD+UD | m2 | 9.16 |  | 0 |  |  | základní |  | 0 | 0.02187 | 0.20033 | 0 | 0 | 16 | K | 2 |  |  |  | ROZPOCET | 0 | 0 | 0 | 0 | 0 | 1 | 0 | 16 | 694899013
| VV |  | popis viz PD, TZ | [14 empty] | VV | 2 | 1 | True | 0 | ROZPOCET
| VV |  | PS | [14 empty] | VV | 2 | 1 | True | 0 | ROZPOCET
| VV |  | (11,90-0,45)*0,80 |  | 9.16 | [12 empty] | VV | 2 | 2 | True | 0 | ROZPOCET
| VV |  | Součet |  | 9.16 | [12 empty] | VV | 2 | 4 | True | 1 | ROZPOCET
54 | K | 763131555A | SDK podhled deska 2x akustická 12,5 s izolací jednovrstvá spodní kce profil CD+UD Rw 60 dB, bez izolace | m2 | 108.23 |  | 0 |  |  | základní |  | 0 | 0.01525 | 1.6505 | 0 | 0 | 16 | K | 2 |  |  |  | ROZPOCET | 0 | 0 | 0 | 0 | 0 | 1 | 0 | 16 | 979297396
| VV |  | popis viz PD, TZ | [14 empty] | VV | 2 | 1 | True | 0 | ROZPOCET
| VV |  | Pa | [14 empty] | VV | 2 | 1 | True | 0 | ROZPOCET
| VV |  | 28,16+69,49+5,29+5,29 |  | 108.23 | [12 empty] | VV | 2 | 2 | True | 0 | ROZPOCET
| VV |  | Součet |  | 108.23 | [12 empty] | VV | 2 | 4 | True | 1 | ROZPOCET
55 | K | 763131714 | SDK podhled základní penetrační nátěr | m2 | 117.39 |  | 0 |  |  | základní |  | 0 | 0.0001 | 0.011739 | 0 | 0 | 16 | K | 2 |  |  |  | ROZPOCET | 0 | 0 | 0 | 0 | 0 | 1 | 0 | 16 | -966504453
| VV |  | 108,23+9,16 |  | 117.39 | [12 empty] | VV | 2 | 2 | True | 0 | ROZPOCET
| VV |  | Součet |  | 117.39 | [12 empty] | VV | 2 | 4 | True | 1 | ROZPOCET
56 | K | 763131831 | Demontáž SDK podhledu s jednovrstvou nosnou kcí z ocelových profilů opláštění jednoduché | m2 | 42.228 |  | 0 |  |  | základní |  | 0 | 0 | 0 | 0.01725 | 0.72843 | 16 | K | 2 |  |  |  | ROZPOCET | 0 | 0 | 0 | 0 | 0 | 1 | 0 | 16 | 2046473193
| VV |  | rozsah viz PD, TZ | [14 empty] | VV | 2 | 1 | True | 0 | ROZPOCET
| VV |  | B2 | [14 empty] | VV | 2 | 1 | True | 0 | ROZPOCET
| VV |  | 1,35*2,70+2,70*0,67+5,92*3,75+2,85*1,98+2,70*(1,98+0,67)+2,65*0,67 |  | 42.228 | [12 empty] | VV | 2 | 2 | True | 0 | ROZPOCET
| VV |  | Součet |  | 42.228 | [12 empty] | VV | 2 | 4 | True | 1 | ROZPOCET
57 | K | 763132811 | Demontáž desek jednoduché opláštění SDK podhled | m2 | 42.228 |  | 0 |  |  | základní |  | 0 | 0 | 0 | 0.0112 | 0.47295 | 16 | K | 2 |  |  |  | ROZPOCET | 0 | 0 | 0 | 0 | 0 | 1 | 0 | 16 | 52904528
58 | K | 763164613 | SDK obklad kcí tvaru U š do 0,6 m desky 1x akustická 12,5 | m | 5.02 |  | 0 |  |  | základní |  | 0 | 0.00919 | 0.046134 | 0 | 0 | 16 | K | 2 |  |  |  | ROZPOCET | 0 | 0 | 0 | 0 | 0 | 1 | 0 | 16 | -1603158939
| VV |  | popis viz PD, TZ | [14 empty] | VV | 2 | 1 | True | 0 | ROZPOCET
| VV |  | vč. systémové podpůrné kce | [14 empty] | VV | 2 | 1 | True | 0 | ROZPOCET
| VV |  | vč. oddilatování od stávajících kcí | [14 empty] | VV | 2 | 1 | True | 0 | ROZPOCET
| VV |  | vč. vyplnění příčkovými izolačními deskami | [14 empty] | VV | 2 | 1 | True | 0 | ROZPOCET
| VV |  | (6,75+1,00*2+0,80*2+2,20)*0,40 |  | 5.02 | [12 empty] | VV | 2 | 2 | True | 0 | ROZPOCET
| VV |  | Součet |  | 5.02 | [12 empty] | VV | 2 | 4 | True | 1 | ROZPOCET
59 | K | 763431001 | Montáž minerálního podhledu s vyjímatelnými panely vel. do 0,36 m2 na zavěšený viditelný rošt | m2 | 175.42 |  | 0 |  |  | základní |  | 0 | 0.00117 | 0.20524 | 0 | 0 | 16 | K | 2 |  |  |  | ROZPOCET | 0 | 0 | 0 | 0 | 0 | 1 | 0 | 16 | 1817061079
| VV |  | popis viz PD, TZ | [14 empty] | VV | 2 | 1 | True | 0 | ROZPOCET
| VV |  | Pka | [14 empty] | VV | 2 | 1 | True | 0 | ROZPOCET
| VV |  | 100,29+15,46+17,67+32,08+9,92 |  | 175.42 | [12 empty] | VV | 2 | 2 | True | 0 | ROZPOCET
| VV |  | Součet |  | 175.42 | [12 empty] | VV | 2 | 4 | True | 1 | ROZPOCET
60 | M | 63126348 | panel akustický povrch natřená skelná tkanina hrana nezatřená rovná αw=1,00 A2-s1,d0 viditelný rastr bílý tl 15mm | m2 | 184.191 |  | 0 |  |  | základní |  | 0 | 0.0016 | 0.29471 | 0 | 0 | 32 | M | 2 |  |  |  | ROZPOCET | 0 | 0 | 0 | 0 | 0 | 1 | 0 | 16 | -35691920
| VV |  | 175,42*1,05 'Přepočtené koeficientem množství |  | 184.191 | [12 empty] | VV | 2 | 2 | False | 1 | ROZPOCET
61 | K | 763431201 | Napojení minerálního podhledu na stěnu obvodovou lištou | m | 133.12 |  | 0 |  |  | základní |  | 0 | 0.0002 | 0.026624 | 0 | 0 | 16 | K | 2 |  |  |  | ROZPOCET | 0 | 0 | 0 | 0 | 0 | 1 | 0 | 16 | -37528460
| VV |  | 11,90+6,675*2+1,045*2+0,97+1,52 |  | 29.83 | [12 empty] | VV | 2 | 2 | True | 0 | ROZPOCET
| VV |  | 5,10*2+5,78*2+5,80*2+2,675*2+5,78*2+3,10*2+5,78*2+5,55*2+5,78*2 |  | 90.69 | [12 empty] | VV | 2 | 2 | True | 0 | ROZPOCET
| VV |  | 3,20*2+3,10*2 |  | 12.6 | [12 empty] | VV | 2 | 2 | True | 0 | ROZPOCET
| VV |  | Součet |  | 133.12 | [12 empty] | VV | 2 | 4 | True | 1 | ROZPOCET
62 | K | 998763201 | Přesun hmot procentní pro dřevostavby v objektech v přes 6 do 12 m | % |  |  | 0 |  |  | základní |  | 0 | 0 | 0 | 0 | 0 | 16 | K | 2 |  |  |  | ROZPOCET | 0 | 0 | 0 | 0 | 0 | 1 | 0 | 16 | 1037518596
| D | 766 | Konstrukce truhlářské |  |  |  | 0 |  |  |  |  | 0 |  | 0.11467 |  | 1.9041 | 2 | D | 1 |  |  |  | ROZPOCET | [6 empty] | 0
63 | K | 766_155 | D+M Lavice do niky na chodbě 204a,popis viz PD, TZ, označení tabulky PSV 155 | kus | 3 |  | 0 |  |  | základní |  | 0 | 0 | 0 | 0 | 0 | 16 | K | 2 |  |  |  | ROZPOCET | 0 | 0 | 0 | 0 | 0 | 1 | 0 | 16 | 598425144
| P |  | Poznámka k položce: LAVICE DO NIKY NA CHODBĚ 204a LAVICE SE ZAKAPOTOVANOU PODNOŽÍ. KONSTRUKCE NA OCELOVÝCH JEKL PROFILECH 50/50/2, KOTVENÝCH DO PODLAHY A ZADNÍ STĚNY. DŘEVĚNÉ ČÁSTI Z DTD TL. 36 A 18 MM S POVRCHEM HPL LAMINO. ČALOUNĚNÁ SEDACÍ ČÁST 1900x430 MM, VÝPLŇ Z PUR PĚNY. OTĚRUVZDORNOST MIN. 100 000 CYKLŮ. SOKL OPATŘIT NEREZOVÝM OKOPOVÝM PLECHEM TL. 1,5 MM. PROVEDENÍ VÝROBKU S OHLEDEM NA VYSOKOU ČETNOST UŽÍVÁNÍ. | [14 empty] | P | 2
64 | K | 766_D06 | D+M_D06 vnitřní 1-křídlé dveře 900x1970mm, plné, odlehčená DTD, kování | kus | 1 |  | 0 |  |  | základní |  | 0 | 0 | 0 | 0 | 0 | 16 | K | 2 |  |  |  | ROZPOCET | 0 | 0 | 0 | 0 | 0 | 1 | 0 | 16 | -1459082338
| VV |  | popis a specifikace viz PD, TZ | [14 empty] | VV | 2 | 1 | True | 0 | ROZPOCET
| VV |  | ozn. D06 | [14 empty] | VV | 2 | 1 | True | 0 | ROZPOCET
| VV |  | 1-křídlé dveře | [14 empty] | VV | 2 | 1 | True | 0 | ROZPOCET
| VV |  | stávající zárubeň | [14 empty] | VV | 2 | 1 | True | 0 | ROZPOCET
| VV |  | odlehčená DTD | [14 empty] | VV | 2 | 1 | True | 0 | ROZPOCET
| VV |  | kování | [14 empty] | VV | 2 | 1 | True | 0 | ROZPOCET
| VV |  | 1 |  | 1 | [12 empty] | VV | 2 | 2 | True | 0 | ROZPOCET
| VV |  | Součet |  | 1 | [12 empty] | VV | 2 | 4 | True | 1 | ROZPOCET
65 | K | 766_D07 | D+M_D07 vnitřní 1-křídlé dveře 800x1970mm, plné, odlehčená DTD, kování | kus | 1 |  | 0 |  |  | základní |  | 0 | 0 | 0 | 0 | 0 | 16 | K | 2 |  |  |  | ROZPOCET | 0 | 0 | 0 | 0 | 0 | 1 | 0 | 16 | 187871481
| VV |  | popis a specifikace viz PD, TZ | [14 empty] | VV | 2 | 1 | True | 0 | ROZPOCET
| VV |  | ozn. D07 | [14 empty] | VV | 2 | 1 | True | 0 | ROZPOCET
| VV |  | 1-křídlé dveře | [14 empty] | VV | 2 | 1 | True | 0 | ROZPOCET
| VV |  | odlehčená DTD | [14 empty] | VV | 2 | 1 | True | 0 | ROZPOCET
| VV |  | kování | [14 empty] | VV | 2 | 1 | True | 0 | ROZPOCET
| VV |  | 1 |  | 1 | [12 empty] | VV | 2 | 2 | True | 0 | ROZPOCET
| VV |  | Součet |  | 1 | [12 empty] | VV | 2 | 4 | True | 1 | ROZPOCET
66 | K | 766_T1 | D+M_T1 - D+M mobilní akustické příčky s parkováním na 1 straně | kpl | 1 |  | 0 |  |  | základní |  | 0 | 0 | 0 | 0 | 0 | 16 | K | 2 |  |  |  | ROZPOCET | 0 | 0 | 0 | 0 | 0 | 1 | 0 | 16 | 1821966004
| P |  | Poznámka k položce: MOBILNÍ AKUSTICKÁ PŘÍČKA S PARKOVÁNÍM NA 1 STRANĚ, MANUÁLNĚ OVLÁDANÁ, 5 DÍLŮ PANELŮ, 1x PEVNÝ KONCOVÝ PROFIL PANELY BEZ VIDITELNÝCH RÁMOVÝCH PROFILŮ, TL. PANELŮ 113 MM, ZVUKOVÁ NEPRŮZVUČNOST 48 dB, POVRCHOVÁ ÚPRAVA DTD PANELŮ (TL. 16 MM) HPL V BÍLÉ BARVĚ, S MANUÁLNĚ OVLADANÝM HORNÍM A SPODNÍM TĚSNĚNÍM PANELŮ, HORNÍ KOLEJNICE 2-BODOVÁ, BARVA BÍLÁ, KOLEJNICE KOTVENÁ DO OCEL. IPE 240 PŘES TYPIZOVANÉ REKTIFIKOVATELNÉ NOSNÍKOVÉ SVORKY, KOVÁNÍ V NEREZOVÉM PROVEDENÍ, VČETNĚ AKUSTICKÉHO PŘEDĚLU V PODHLEDU - TĚŽKÁ AKUSTICKÁ IZOLACE TL. 2x40 MM | [14 empty] | P | 2
| VV |  | popis a specifikace viz PD, TZ | [14 empty] | VV | 2 | 1 | True | 0 | ROZPOCET
| VV |  | ozn. T/1 | [14 empty] | VV | 2 | 1 | True | 0 | ROZPOCET
| VV |  | manuální ovládání | [14 empty] | VV | 2 | 1 | True | 0 | ROZPOCET
| VV |  | pený koncový profil | [14 empty] | VV | 2 | 1 | True | 0 | ROZPOCET
| VV |  | zvuk.neprůzvučnost 48 dB | [14 empty] | VV | 2 | 1 | True | 0 | ROZPOCET
| VV |  | DTD panely tl. 16mm HPL v bílé barvě | [14 empty] | VV | 2 | 1 | True | 0 | ROZPOCET
| VV |  | kotvení kolejnice do IPE 240 | [14 empty] | VV | 2 | 1 | True | 0 | ROZPOCET
| VV |  | kování nerez | [14 empty] | VV | 2 | 1 | True | 0 | ROZPOCET
| VV |  | rektžifikovatelné nosníkové svorky | [14 empty] | VV | 2 | 1 | True | 0 | ROZPOCET
| VV |  | vč. kotevního materiálu | [14 empty] | VV | 2 | 1 | True | 0 | ROZPOCET
| VV |  | vč. akustického předělu - těžká akus.izolace 2x40mm | [14 empty] | VV | 2 | 1 | True | 0 | ROZPOCET
| VV |  | 1 |  | 1 | [12 empty] | VV | 2 | 2 | True | 0 | ROZPOCET
| VV |  | Součet |  | 1 | [12 empty] | VV | 2 | 4 | True | 1 | ROZPOCET
67 | K | 766_T2 | D+M_T2 - D+M akustického lamelového panelu | m2 | 32.6 |  | 0 |  |  | základní |  | 0 | 0 | 0 | 0 | 0 | 16 | K | 2 |  |  |  | ROZPOCET | 0 | 0 | 0 | 0 | 0 | 1 | 0 | 16 | 706794307
| P |  | Poznámka k položce: AKUSTICKÝ LAMELOVÝ PANEL: DŘEVĚNÉ LAMELY S AKUSTICKÝM PODKLADEM LATĚ 25/10,5 MM, MDF DESKA, DEKOR PŘÍRODNÍ DUB, ROZTEČ LAMEL 15 MM PODKLAD Z AKUSTICKY POHLTIVÉ ČERNÉ PLSTI DODÁVKA VČ. KOTEVNÍHO MATERIÁLU | [14 empty] | P | 2
| VV |  | popis a specifikace viz PD, TZ | [14 empty] | VV | 2 | 1 | True | 0 | ROZPOCET
| VV |  | ozn. T/2 | [14 empty] | VV | 2 | 1 | True | 0 | ROZPOCET
| VV |  | dřevěné lamely s akustickým podkaldem | [14 empty] | VV | 2 | 1 | True | 0 | ROZPOCET
| VV |  | latě 25/10,5 | [14 empty] | VV | 2 | 1 | True | 0 | ROZPOCET
| VV |  | MDF deska, přírodní dub | [14 empty] | VV | 2 | 1 | True | 0 | ROZPOCET
| VV |  | rozteč lamel 15mm | [14 empty] | VV | 2 | 1 | True | 0 | ROZPOCET
| VV |  | podkald z akusticky pohltivé černé plsti | [14 empty] | VV | 2 | 1 | True | 0 | ROZPOCET
| VV |  | vč. kotevního materiálu | [14 empty] | VV | 2 | 1 | True | 0 | ROZPOCET
| VV |  | 32,60 |  | 32.6 | [12 empty] | VV | 2 | 2 | True | 0 | ROZPOCET
| VV |  | Součet |  | 32.6 | [12 empty] | VV | 2 | 4 | True | 1 | ROZPOCET
68 | K | 766414211 | Montáž obložení stěn pl do 5 m2 panely z měkkého dřeva do 0,60 m2 vč.dodávky | m2 | 8.5 |  | 0 |  |  | základní |  | 0 | 0 | 0 | 0 | 0 | 16 | K | 2 |  |  |  | ROZPOCET | 0 | 0 | 0 | 0 | 0 | 1 | 0 | 16 | 564466816
| VV |  | popis viz PD, TZ | [14 empty] | VV | 2 | 1 | True | 0 | ROZPOCET
| VV |  | dřev.obklad u dveří chodba m.č.202 | [14 empty] | VV | 2 | 1 | True | 0 | ROZPOCET
| VV |  | zpětná montáž obkladu | [14 empty] | VV | 2 | 1 | True | 0 | ROZPOCET
| VV |  | 8,50 |  | 8.5 | [12 empty] | VV | 2 | 2 | True | 0 | ROZPOCET
| VV |  | Součet |  | 8.5 | [12 empty] | VV | 2 | 4 | True | 1 | ROZPOCET
69 | K | 766411821 | Demontáž truhlářského obložení stěn z palubek | m2 | 47.97 |  | 0 |  |  | základní |  | 0 | 0 | 0 | 0.01098 | 0.52671 | 16 | K | 2 |  |  |  | ROZPOCET | 0 | 0 | 0 | 0 | 0 | 1 | 0 | 16 | 43746305
| VV |  | rozsah viz PD, tz | [14 empty] | VV | 2 | 1 | True | 0 | ROZPOCET
| VV |  | vč.plechu v soklové části stěn a sloupů | [14 empty] | VV | 2 | 1 | True | 0 | ROZPOCET
| VV |  | odměřeno elektronicky | [14 empty] | VV | 2 | 1 | True | 0 | ROZPOCET
| VV |  | 18,51+20,96 |  | 39.47 | [12 empty] | VV | 2 | 2 | True | 0 | ROZPOCET
| VV |  | dřev.obklad u dveří chodba m.č.202 | [14 empty] | VV | 2 | 1 | True | 0 | ROZPOCET
| VV |  | pro zpětnou montáž | [14 empty] | VV | 2 | 1 | True | 0 | ROZPOCET
| VV |  | 8,50 |  | 8.5 | [12 empty] | VV | 2 | 2 | True | 0 | ROZPOCET
| VV |  | Součet |  | 47.97 | [12 empty] | VV | 2 | 4 | True | 1 | ROZPOCET
70 | K | 766411822 | Demontáž truhlářského obložení stěn podkladových roštů | m2 | 47.97 |  | 0 |  |  | základní |  | 0 | 0 | 0 | 0.008 | 0.38376 | 16 | K | 2 |  |  |  | ROZPOCET | 0 | 0 | 0 | 0 | 0 | 1 | 0 | 16 | 1622034822
71 | K | 766417211 | Montáž podkladového roštu pro obložení stěn | m | 70 |  | 0 |  |  | základní |  | 0 | 0 | 0 | 0 | 0 | 16 | K | 2 |  |  |  | ROZPOCET | 0 | 0 | 0 | 0 | 0 | 1 | 0 | 16 | 1590044303
| VV |  | dřev.obklad u dveří chodba m.č.202 | [14 empty] | VV | 2 | 1 | True | 0 | ROZPOCET
| VV |  | pro zpětnou montáž | [14 empty] | VV | 2 | 1 | True | 0 | ROZPOCET
| VV |  | 70,00 |  | 70 | [12 empty] | VV | 2 | 2 | True | 0 | ROZPOCET
| VV |  | Součet |  | 70 | [12 empty] | VV | 2 | 4 | True | 1 | ROZPOCET
72 | K | 766694116 | Montáž parapetních desek dřevěných nebo plastových š do 30 cm | m | 27.65 |  | 0 |  |  | základní |  | 0 | 0 | 0 | 0 | 0 | 16 | K | 2 |  |  |  | ROZPOCET | 0 | 0 | 0 | 0 | 0 | 1 | 0 | 16 | 569220176
| VV |  | popis a specifikace viz PD, TZ | [14 empty] | VV | 2 | 1 | True | 0 | ROZPOCET
| VV |  | T3 | [14 empty] | VV | 2 | 1 | True | 0 | ROZPOCET
| VV |  | 5,55*2 |  | 11.1 | [12 empty] | VV | 2 | 2 | True | 0 | ROZPOCET
| VV |  | T4 | [14 empty] | VV | 2 | 1 | True | 0 | ROZPOCET
| VV |  | 5,50*1 |  | 5.5 | [12 empty] | VV | 2 | 2 | True | 0 | ROZPOCET
| VV |  | T5 | [14 empty] | VV | 2 | 1 | True | 0 | ROZPOCET
| VV |  | 2,70*1 |  | 2.7 | [12 empty] | VV | 2 | 2 | True | 0 | ROZPOCET
| VV |  | T6 | [14 empty] | VV | 2 | 1 | True | 0 | ROZPOCET
| VV |  | 2,80*1 |  | 2.8 | [12 empty] | VV | 2 | 2 | True | 0 | ROZPOCET
| VV |  | T7 | [14 empty] | VV | 2 | 1 | True | 0 | ROZPOCET
| VV |  | 5,55*1 |  | 5.55 | [12 empty] | VV | 2 | 2 | True | 0 | ROZPOCET
| VV |  | Součet |  | 27.65 | [12 empty] | VV | 2 | 4 | True | 1 | ROZPOCET
73 | M | 60794102 | parapet dřevotřískový vnitřní povrch laminátový š 220mm | m | 27.65 |  | 0 |  |  | základní |  | 0 | 0.004 | 0.1106 | 0 | 0 | 32 | M | 2 |  |  |  | ROZPOCET | 0 | 0 | 0 | 0 | 0 | 1 | 0 | 16 | -2146976030
74 | M | 60794121 | koncovka PVC k parapetním dřevotřískovým deskám 600mm | kus | 12 |  | 0 |  |  | základní |  | 0 | 6e-05 | 0.00072 | 0 | 0 | 32 | M | 2 |  |  |  | ROZPOCET | 0 | 0 | 0 | 0 | 0 | 1 | 0 | 16 | -2128795684
75 | K | 766695233 | Montáž truhlářských prahů dveří dvoukřídlových š přes 10 cm | kus | 1 |  | 0 |  |  | základní |  | 0 | 0 | 0 | 0 | 0 | 16 | K | 2 |  |  |  | ROZPOCET | 0 | 0 | 0 | 0 | 0 | 1 | 0 | 16 | 196608780
76 | M | 61187261 | práh dveřní dřevěný dubový tl 20mm dl 1470mm š 125mm | kus | 1 |  | 0 |  |  | základní |  | 0 | 0.00335 | 0.00335 | 0 | 0 | 32 | M | 2 |  |  |  | ROZPOCET | 0 | 0 | 0 | 0 | 0 | 1 | 0 | 16 | 715163776
77 | K | 766825821 | Demontáž truhlářských vestavěných skříní dvoukřídlových | kus | 9 |  | 0 |  |  | základní |  | 0 | 0 | 0 | 0.1104 | 0.9936 | 16 | K | 2 |  |  |  | ROZPOCET | 0 | 0 | 0 | 0 | 0 | 1 | 0 | 16 | -665283924
| VV |  | popis viz PD, TZ | [14 empty] | VV | 2 | 1 | True | 0 | ROZPOCET
| VV |  | 3+3+3 |  | 9 | [12 empty] | VV | 2 | 2 | True | 0 | ROZPOCET
| VV |  | Součet |  | 9 | [12 empty] | VV | 2 | 4 | True | 1 | ROZPOCET
78 | K | 998766202 | Přesun hmot procentní pro kce truhlářské v objektech v přes 6 do 12 m | % |  |  | 0 |  |  | základní |  | 0 | 0 | 0 | 0 | 0 | 16 | K | 2 |  |  |  | ROZPOCET | 0 | 0 | 0 | 0 | 0 | 1 | 0 | 16 | -1927713108
| D | 767 | Konstrukce zámečnické |  |  |  | 0 |  |  |  |  | 0 |  | 0.41755 |  | 0 | 2 | D | 1 |  |  |  | ROZPOCET | [6 empty] | 0
79 | K | 767_D01 | D+M_D01 - vnitřních hliníkových 2-křídlých dveří 1600x2100mm vč. zárubně, lepené bezp.sklo, kování, pož.odolnost | kus | 1 |  | 0 |  |  | základní |  | 0 | 0 | 0 | 0 | 0 | 16 | K | 2 |  |  |  | ROZPOCET | 0 | 0 | 0 | 0 | 0 | 1 | 0 | 16 | -1419278540
| VV |  | popis a specifikace viz PD, TZ | [14 empty] | VV | 2 | 1 | True | 0 | ROZPOCET
| VV |  | ozn. D01 | [14 empty] | VV | 2 | 1 | True | 0 | ROZPOCET
| VV |  | hliníkové 2-křídlé dveře | [14 empty] | VV | 2 | 1 | True | 0 | ROZPOCET
| VV |  | vč.zárubně | [14 empty] | VV | 2 | 1 | True | 0 | ROZPOCET
| VV |  | kování | [14 empty] | VV | 2 | 1 | True | 0 | ROZPOCET
| VV |  | bezp.lepené sklo | [14 empty] | VV | 2 | 1 | True | 0 | ROZPOCET
| VV |  | pož.odolnost El30DP3C | [14 empty] | VV | 2 | 1 | True | 0 | ROZPOCET
| VV |  | 1 |  | 1 | [12 empty] | VV | 2 | 2 | True | 0 | ROZPOCET
| VV |  | Součet |  | 1 | [12 empty] | VV | 2 | 4 | True | 1 | ROZPOCET
80 | K | 767_D02 | D+M_D02 - vnitřních hliníkových 2-křídlých dveří 1600x2100mm vč. zárubně, lepené bezp.sklo, kování | kus | 1 |  | 0 |  |  | základní |  | 0 | 0 | 0 | 0 | 0 | 16 | K | 2 |  |  |  | ROZPOCET | 0 | 0 | 0 | 0 | 0 | 1 | 0 | 16 | 1745955383
| VV |  | popis a specifikace viz PD, TZ | [14 empty] | VV | 2 | 1 | True | 0 | ROZPOCET
| VV |  | ozn. D02 | [14 empty] | VV | 2 | 1 | True | 0 | ROZPOCET
| VV |  | hliníkové 2-křídlé dveře | [14 empty] | VV | 2 | 1 | True | 0 | ROZPOCET
| VV |  | vč.zárubně | [14 empty] | VV | 2 | 1 | True | 0 | ROZPOCET
| VV |  | kování | [14 empty] | VV | 2 | 1 | True | 0 | ROZPOCET
| VV |  | bezp.lepené sklo | [14 empty] | VV | 2 | 1 | True | 0 | ROZPOCET
| VV |  | 1 |  | 1 | [12 empty] | VV | 2 | 2 | True | 0 | ROZPOCET
| VV |  | Součet |  | 1 | [12 empty] | VV | 2 | 4 | True | 1 | ROZPOCET
81 | K | 767_D03 | D+M_D03 - vnitřních hliníkových 2-křídlých dveří 1600x1970mm vč. zárubně, lepené bezp.sklo, kování, pož.odolnost | kus | 1 |  | 0 |  |  | základní |  | 0 | 0 | 0 | 0 | 0 | 16 | K | 2 |  |  |  | ROZPOCET | 0 | 0 | 0 | 0 | 0 | 1 | 0 | 16 | -626799844
| VV |  | popis a specifikace viz PD, TZ | [14 empty] | VV | 2 | 1 | True | 0 | ROZPOCET
| VV |  | ozn. D03 | [14 empty] | VV | 2 | 1 | True | 0 | ROZPOCET
| VV |  | hliníkové 2-křídlé dveře | [14 empty] | VV | 2 | 1 | True | 0 | ROZPOCET
| VV |  | vč.zárubně | [14 empty] | VV | 2 | 1 | True | 0 | ROZPOCET
| VV |  | kování | [14 empty] | VV | 2 | 1 | True | 0 | ROZPOCET
| VV |  | bezp.lepené sklo | [14 empty] | VV | 2 | 1 | True | 0 | ROZPOCET
| VV |  | pož.odolnost El30DP3C | [14 empty] | VV | 2 | 1 | True | 0 | ROZPOCET
| VV |  | 1 |  | 1 | [12 empty] | VV | 2 | 2 | True | 0 | ROZPOCET
| VV |  | Součet |  | 1 | [12 empty] | VV | 2 | 4 | True | 1 | ROZPOCET
82 | K | 767_D05 | D+M_D05 - vnitřních hliníkových 1-křídlých dveří s bočním světlíkem 1500x2100mm vč. zárubně, prosklené, kování | kus | 2 |  | 0 |  |  | základní |  | 0 | 0 | 0 | 0 | 0 | 16 | K | 2 |  |  |  | ROZPOCET | 0 | 0 | 0 | 0 | 0 | 1 | 0 | 16 | -1180421765
| VV |  | popis a specifikace viz PD, TZ | [14 empty] | VV | 2 | 1 | True | 0 | ROZPOCET
| VV |  | ozn. D05 | [14 empty] | VV | 2 | 1 | True | 0 | ROZPOCET
| VV |  | hliníkové 1-křídlé dveře s bočním světlíkem | [14 empty] | VV | 2 | 1 | True | 0 | ROZPOCET
| VV |  | vč.zárubně | [14 empty] | VV | 2 | 1 | True | 0 | ROZPOCET
| VV |  | kování | [14 empty] | VV | 2 | 1 | True | 0 | ROZPOCET
| VV |  | 2 |  | 2 | [12 empty] | VV | 2 | 2 | True | 0 | ROZPOCET
| VV |  | Součet |  | 2 | [12 empty] | VV | 2 | 4 | True | 1 | ROZPOCET
83 | K | 767_Z1 | D+M_Z1 - prosklená interiérová konstrukce z Al.profilů 7450/2700mm | kpl | 1 |  | 0 |  |  | základní |  | 0 | 0 | 0 | 0 | 0 | 16 | K | 2 |  |  |  | ROZPOCET | 0 | 0 | 0 | 0 | 0 | 1 | 0 | 16 | -1785160695
| P |  | Poznámka k položce: 7 450/2 700 MM PROSKLENÁ INTERIÉROVÁ KONSTRUKCE Z HLINÍKOVÝCH PROFILŮ, DVEŘE S NADSVĚTLÍKY, VÝKLADCE PO STRANÁCH - ŠÍŘKA PROFILŮ ~80MM, HLOUBKA PROFILŮ cca 100MM - 3 KS OTOČNÝCH DVEŘÍ 900/2100 (2xLEVÉ, 1xPRAVÉ), ELEKTROMECHANICKÝ ZÁMEK, SYSTÉMOVÝ KABEL, ZADLABÁVACÍ KABELOVÁ PRŮCHODKA, PROTIPLECH - PANIKOVÉ KOVÁNÍ Z NEREZU KLIKA-KLIKA+ŠTÍTY, SAMOZAVÍRAČ (S MOŽNOSTÍ ARETACE), HLINÍKOVÁ LIŠTA MÍSTO PRAHU - NADSVĚTLÍKY NADE DVEŘMI PLNÉ - JEDNODUCHÉ BEZPEČ. ZASKLENÍ - KALENÉ+LEPENÉ - SOUČÁSTÍ DODÁVKY JE NUTNÝ MONTÁŽNÍ A KOTEVNÍ MATERIÁL - SOUČÁSTÍ JE TAKÉ ZALIŠTOVÁNÍ A DOTĚSNĚNÍ K NAVAZUJÍCÍM KONSTRUKCÍM V HLINÍKU - VIDITELNÉ ŠROUB. SPOJE BUDOU OPATŘENY KRYTKOU V BARVĚ RÁMU - BARVA DLE VÝBĚRU INVESTORA ! PŘÍPRAVU DVEŘÍ NA ELEKTROMECHANICKÝ ZÁMEK KOORDINOVAT S ČÁSTÍ SLABOPROUDU ! DÍLENSKOU DOKUMENTACI NUTNO PŘEDLOŽIT KE SCHVÁLENÍ | [14 empty] | P | 2
| VV |  | popis a specifikace viz PD, TZ | [14 empty] | VV | 2 | 1 | True | 0 | ROZPOCET
| VV |  | označení Z/1 | [14 empty] | VV | 2 | 1 | True | 0 | ROZPOCET
| VV |  | 1 |  | 1 | [12 empty] | VV | 2 | 2 | True | 0 | ROZPOCET
| VV |  | Součet |  | 1 | [12 empty] | VV | 2 | 4 | True | 1 | ROZPOCET
84 | K | 767_Z2 | D+M_Z2 - prosklená interiérová konstrukce z Al.profilů 2700+2750/2700mm | kpl | 1 |  | 0 |  |  | základní |  | 0 | 0 | 0 | 0 | 0 | 16 | K | 2 |  |  |  | ROZPOCET | 0 | 0 | 0 | 0 | 0 | 1 | 0 | 16 | 1289719103
| P |  | Poznámka k položce: 2 700+2750/2 700 MM PROSKLENÁ INTERIÉROVÁ KONSTRUKCE Z HLINÍKOVÝCH PROFILŮ, DVEŘE S NADSVĚTLÍKEM, VÝKLADCE PO STRANÁCH - ŠÍŘKA PROFILŮ ~80MM, HLOUBKA PROFILŮ cca 100MM - 1 KS OTOČNÝCH DVEŘÍ 900/2100, LEVÉ, ELEKTROMECHANICKÝ ZÁMEK, SYSTÉMOVÝ KABEL, ZADLABÁVACÍ KABELOVÁ PRŮCHODKA, PROTIPLECH - PANIKOVÉ KOVÁNÍ Z NEREZU KLIKA-KLIKA+ŠTÍTY, SAMOZAVÍRAČ (S MOŽNOSTÍ ARETACE), HLINÍKOVÁ LIŠTA MÍSTO PRAHU - NADSVĚTLÍK NADE DVEŘMI PLNÝ - JEDNODUCHÉ BEZPEČ. ZASKLENÍ - KALENÉ+LEPENÉ - SOUČÁSTÍ DODÁVKY JE NUTNÝ MONTÁŽNÍ A KOTEVNÍ MATERIÁL - SOUČÁSTÍ JE TAKÉ ZALIŠTOVÁNÍ A DOTĚSNĚNÍ K NAVAZUJÍCÍM KONSTRUKCÍM V HLINÍKU - VIDITELNÉ ŠROUB. SPOJE BUDOU OPATŘENY KRYTKOU V BARVĚ RÁMU - BARVA DLE VÝBĚRU INVESTORA ! PŘÍPRAVU DVEŘÍ NA ELEKTROMECHANICKÝ ZÁMEK KOORDINOVAT S ČÁSTÍ SLABOPROUDU ! DÍLENSKOU DOKUMENTACI NUTNO PŘEDLOŽIT KE SCHVÁLENÍ | [14 empty] | P | 2
| VV |  | popis a specifikace viz PD, TZ | [14 empty] | VV | 2 | 1 | True | 0 | ROZPOCET
| VV |  | označení Z/2 | [14 empty] | VV | 2 | 1 | True | 0 | ROZPOCET
| VV |  | 1 |  | 1 | [12 empty] | VV | 2 | 2 | True | 0 | ROZPOCET
| VV |  | Součet |  | 1 | [12 empty] | VV | 2 | 4 | True | 1 | ROZPOCET
85 | K | 767995111 | Montáž atypických zámečnických konstrukcí hm do 5 kg | kg | 5.12 |  | 0 |  |  | základní |  | 0 | 7e-05 | 0.0003584 | 0 | 0 | 16 | K | 2 |  |  |  | ROZPOCET | 0 | 0 | 0 | 0 | 0 | 1 | 0 | 16 | -1116060730
| VV |  | popis a specifikace viz PD, Tz | [14 empty] | VV | 2 | 1 | True | 0 | ROZPOCET
| VV |  | pro T1 | [14 empty] | VV | 2 | 1 | True | 0 | ROZPOCET
| VV |  | OP1 | [14 empty] | VV | 2 | 1 | True | 0 | ROZPOCET
| VV |  | 1,28*4 |  | 5.12 | [12 empty] | VV | 2 | 2 | True | 0 | ROZPOCET
| VV |  | Součet |  | 5.12 | [12 empty] | VV | 2 | 4 | True | 1 | ROZPOCET
86 | M | 13010326 | tyč ocelová plochá jakost S235JR (11 375) 200x8mm | t | 0.006 |  | 0 |  |  | základní |  | 0 | 1 | 0.006 | 0 | 0 | 32 | M | 2 |  |  |  | ROZPOCET | 0 | 0 | 0 | 0 | 0 | 1 | 0 | 16 | 1980172373
| VV |  | 5,12*0,0012 'Přepočtené koeficientem množství |  | 0.006 | [12 empty] | VV | 2 | 2 | False | 1 | ROZPOCET
87 | K | 767995114 | Montáž atypických zámečnických konstrukcí hm přes 20 do 50 kg | kg | 383.859 |  | 0 |  |  | základní |  | 0 | 5e-05 | 0.019193 | 0 | 0 | 16 | K | 2 |  |  |  | ROZPOCET | 0 | 0 | 0 | 0 | 0 | 1 | 0 | 16 | -706599954
| VV |  | popis a specifikace viz PD, Tz | [14 empty] | VV | 2 | 1 | True | 0 | ROZPOCET
| VV |  | pro T1 | [14 empty] | VV | 2 | 1 | True | 0 | ROZPOCET
| VV |  | kotvení kolejnice mobilní příčky | [14 empty] | VV | 2 | 1 | True | 0 | ROZPOCET
| VV |  | kotvení na lepené kotvy | [14 empty] | VV | 2 | 1 | True | 0 | ROZPOCET
| VV |  | 6,734*31,50*1 |  | 212.121 | [12 empty] | VV | 2 | 2 | True | 0 | ROZPOCET
| VV |  | 2,282*31,50*1 |  | 71.883 | [12 empty] | VV | 2 | 2 | True | 0 | ROZPOCET
| VV |  | 0,88*31,50*2 |  | 55.44 | [12 empty] | VV | 2 | 2 | True | 0 | ROZPOCET
| VV |  | 0,705*31,50*2 |  | 44.415 | [12 empty] | VV | 2 | 2 | True | 0 | ROZPOCET
| VV |  | Součet |  | 383.859 | [12 empty] | VV | 2 | 4 | True | 1 | ROZPOCET
88 | M | 13010756 | ocel profilová jakost S235JR (11 375) průřez IPE 240 | t | 0.392 |  | 0 |  |  | základní |  | 0 | 1 | 0.392 | 0 | 0 | 32 | M | 2 |  |  |  | ROZPOCET | 0 | 0 | 0 | 0 | 0 | 1 | 0 | 16 | -287654768
| VV |  | 383,859/1000 |  | 0.384 | [12 empty] | VV | 2 | 2 | True | 0 | ROZPOCET
| VV |  | Součet |  | 0.384 | [12 empty] | VV | 2 | 4 | True | 1 | ROZPOCET
| VV |  | 0,384*1,02 'Přepočtené koeficientem množství |  | 0.392 | [12 empty] | VV | 2 | 2 | False | 1 | ROZPOCET
89 | K | 998767202 | Přesun hmot procentní pro zámečnické konstrukce v objektech v přes 6 do 12 m | % |  |  | 0 |  |  | základní |  | 0 | 0 | 0 | 0 | 0 | 16 | K | 2 |  |  |  | ROZPOCET | 0 | 0 | 0 | 0 | 0 | 1 | 0 | 16 | -602891985
| D | 771 | Podlahy z dlaždic |  |  |  | 0 |  |  |  |  | 0 |  | 3.7273 |  | 0 | 2 | D | 1 |  |  |  | ROZPOCET | [6 empty] | 0
90 | K | 77101R | Úprava napojení podlahy ze schodiště m.č.202 na novou keram. dlažbu m.č. 204 | kpl | 1 |  | 0 |  |  | základní |  | 0 | 0 | 0 | 0 | 0 | 16 | K | 2 |  |  |  | ROZPOCET | 0 | 0 | 0 | 0 | 0 | 1 | 0 | 16 | -876018583
91 | K | 771111011 | Vysátí podkladu před pokládkou dlažby | m2 | 97.65 |  | 0 |  |  | základní |  | 0 | 0 | 0 | 0 | 0 | 16 | K | 2 |  |  |  | ROZPOCET | 0 | 0 | 0 | 0 | 0 | 1 | 0 | 16 | -807084322
92 | K | 771121011 | Nátěr penetrační na podlahu | m2 | 195.3 |  | 0 |  |  | základní |  | 0 | 0.0003 | 0.05859 | 0 | 0 | 16 | K | 2 |  |  |  | ROZPOCET | 0 | 0 | 0 | 0 | 0 | 1 | 0 | 16 | 1926706817
| VV |  | popis viz PD, TZ | [14 empty] | VV | 2 | 1 | True | 0 | ROZPOCET
| VV |  | NP2 | [14 empty] | VV | 2 | 1 | True | 0 | ROZPOCET
| VV |  | (28,16+69,49)*2 |  | 195.3 | [12 empty] | VV | 2 | 2 | True | 0 | ROZPOCET
| VV |  | Součet |  | 195.3 | [12 empty] | VV | 2 | 4 | True | 1 | ROZPOCET
93 | K | 771151021 | Samonivelační stěrka podlah pevnosti 30 MPa tl 3 mm | m2 | 97.65 |  | 0 |  |  | základní |  | 0 | 0.0045 | 0.43943 | 0 | 0 | 16 | K | 2 |  |  |  | ROZPOCET | 0 | 0 | 0 | 0 | 0 | 1 | 0 | 16 | 1552843876
94 | K | 771474112 | Montáž soklů z dlaždic keramických rovných flexibilní lepidlo v přes 65 do 90 mm | m | 53.69 |  | 0 |  |  | základní |  | 0 | 0.00043 | 0.023087 | 0 | 0 | 16 | K | 2 |  |  |  | ROZPOCET | 0 | 0 | 0 | 0 | 0 | 1 | 0 | 16 | -1107594071
| VV |  | popis viz PD, TZ | [14 empty] | VV | 2 | 1 | True | 0 | ROZPOCET
| VV |  | NP2 | [14 empty] | VV | 2 | 1 | True | 0 | ROZPOCET
| VV |  | 11,875*2+0,55*2*3+2,53*2-1,60*2-1,60-1,45 |  | 25.86 | [12 empty] | VV | 2 | 2 | True | 0 | ROZPOCET
| VV |  | 17,50*2+5,25*2-1,60*2+3,27*2+1,645*2+0,45*2 |  | 53.03 | [12 empty] | VV | 2 | 2 | True | 0 | ROZPOCET
| VV |  | -3,60-5,40-7,45-3,10-2,65-3,00 |  | -25.2 | [12 empty] | VV | 2 | 2 | True | 0 | ROZPOCET
| VV |  | Součet |  | 53.69 | [12 empty] | VV | 2 | 4 | True | 1 | ROZPOCET
95 | M | 59761416 | sokl-dlažba keramická slinutá hladká do interiéru i exteriéru 300x80mm | kus | 193.284 |  | 0 |  |  | základní |  | 0 | 0.00045 | 0.086978 | 0 | 0 | 32 | M | 2 |  |  |  | ROZPOCET | 0 | 0 | 0 | 0 | 0 | 1 | 0 | 16 | 222482436
| VV |  | 53,69/0,30 |  | 178.967 | [12 empty] | VV | 2 | 2 | True | 0 | ROZPOCET
| VV |  | Součet |  | 178.967 | [12 empty] | VV | 2 | 4 | True | 1 | ROZPOCET
| VV |  | 178,967*1,08 'Přepočtené koeficientem množství |  | 193.284 | [12 empty] | VV | 2 | 2 | False | 1 | ROZPOCET
96 | K | 771574375 | Montáž podlah keramických pro mechanické zatížení protiskluzných lepených flexi rychletuhnoucím lepidlem přes 9 do 12 ks/m2 | m2 | 97.65 |  | 0 |  |  | základní |  | 0 | 0.0091 | 0.88862 | 0 | 0 | 16 | K | 2 |  |  |  | ROZPOCET | 0 | 0 | 0 | 0 | 0 | 1 | 0 | 16 | -1969813003
| VV |  | Popis viz PD, TZ | [14 empty] | VV | 2 | 1 | True | 0 | ROZPOCET
| VV |  | NP2 | [14 empty] | VV | 2 | 1 | True | 0 | ROZPOCET
| VV |  | 28,16+69,49 |  | 97.65 | [12 empty] | VV | 2 | 2 | True | 0 | ROZPOCET
| VV |  | Součet |  | 97.65 | [12 empty] | VV | 2 | 4 | True | 1 | ROZPOCET
97 | M | 59761409 | dlažba keramická slinutá protiskluzná do interiéru i exteriéru pro vysoké mechanické namáhání přes 9 do 12ks/m2 | m2 | 107.415 |  | 0 |  |  | základní |  | 0 | 0.0192 | 2.0624 | 0 | 0 | 32 | M | 2 |  |  |  | ROZPOCET | 0 | 0 | 0 | 0 | 0 | 1 | 0 | 16 | 120703160
| VV |  | 97,65*1,1 'Přepočtené koeficientem množství |  | 107.415 | [12 empty] | VV | 2 | 2 | False | 1 | ROZPOCET
98 | K | 771591112 | Izolace pod dlažbu nátěrem nebo stěrkou ve dvou vrstvách | m2 | 112.185 |  | 0 |  |  | základní |  | 0 | 0.0015 | 0.16828 | 0 | 0 | 16 | K | 2 |  |  |  | ROZPOCET | 0 | 0 | 0 | 0 | 0 | 1 | 0 | 16 | -462892259
| VV |  | rozsah dle PD, TZ | [14 empty] | VV | 2 | 1 | True | 0 | ROZPOCET
| VV |  | 97,65 |  | 97.65 | [12 empty] | VV | 2 | 2 | True | 0 | ROZPOCET
| VV |  | (11,875+2,53)*2*0,30+0,55*0,30*6 |  | 9.633 | [12 empty] | VV | 2 | 2 | True | 0 | ROZPOCET
| VV |  | -(1,98+1,45+0,60+1,60+1,60)*0,30 |  | -2.169 | [12 empty] | VV | 2 | 2 | True | 0 | ROZPOCET
| VV |  | (17,50+5,25)*2*0,30+3,27*0,30 |  | 14.631 | [12 empty] | VV | 2 | 2 | True | 0 | ROZPOCET
| VV |  | -(3,60+5,40+3,10+7,45+2,65+3,00)*0,30 |  | -7.56 | [12 empty] | VV | 2 | 2 | True | 0 | ROZPOCET
| VV |  | Součet |  | 112.185 | [12 empty] | VV | 2 | 4 | True | 1 | ROZPOCET
99 | K | 998771202 | Přesun hmot procentní pro podlahy z dlaždic v objektech v přes 6 do 12 m | % |  |  | 0 |  |  | základní |  | 0 | 0 | 0 | 0 | 0 | 16 | K | 2 |  |  |  | ROZPOCET | 0 | 0 | 0 | 0 | 0 | 1 | 0 | 16 | -1859625948
| D | 776 | Podlahy povlakové |  |  |  | 0 |  |  |  |  | 0 |  | 1.8439 |  | 0.96884 | 2 | D | 1 |  |  |  | ROZPOCET | [6 empty] | 0
100 | K | 776111115 | Broušení podkladu povlakových podlah před litím stěrky | m2 | 208.71 |  | 0 |  |  | základní |  | 0 | 0 | 0 | 0 | 0 | 16 | K | 2 |  |  |  | ROZPOCET | 0 | 0 | 0 | 0 | 0 | 1 | 0 | 16 | 713563944
| VV |  | popis viz PD, TZ | [14 empty] | VV | 2 | 1 | True | 0 | ROZPOCET
| VV |  | NP1 | [14 empty] | VV | 2 | 1 | True | 0 | ROZPOCET
| VV |  | (100,29+15,46+17,67+32,08+9,92) |  | 175.42 | [12 empty] | VV | 2 | 2 | True | 0 | ROZPOCET
| VV |  | NP3 | [14 empty] | VV | 2 | 1 | True | 0 | ROZPOCET
| VV |  | 33,29 |  | 33.29 | [12 empty] | VV | 2 | 2 | True | 0 | ROZPOCET
| VV |  | Součet |  | 208.71 | [12 empty] | VV | 2 | 4 | True | 1 | ROZPOCET
101 | K | 776111311 | Vysátí podkladu povlakových podlah | m2 | 208.71 |  | 0 |  |  | základní |  | 0 | 0 | 0 | 0 | 0 | 16 | K | 2 |  |  |  | ROZPOCET | 0 | 0 | 0 | 0 | 0 | 1 | 0 | 16 | 321461718
102 | K | 776121112 | Vodou ředitelná penetrace savého podkladu povlakových podlah | m2 | 417.42 |  | 0 |  |  | základní |  | 0 | 3e-05 | 0.012523 | 0 | 0 | 16 | K | 2 |  |  |  | ROZPOCET | 0 | 0 | 0 | 0 | 0 | 1 | 0 | 16 | 2120479263
| VV |  | NP1 | [14 empty] | VV | 2 | 1 | True | 0 | ROZPOCET
| VV |  | 175,42*2 |  | 350.84 | [12 empty] | VV | 2 | 2 | True | 0 | ROZPOCET
| VV |  | NP3 | [14 empty] | VV | 2 | 1 | True | 0 | ROZPOCET
| VV |  | 33,29*2 |  | 66.58 | [12 empty] | VV | 2 | 2 | True | 0 | ROZPOCET
| VV |  | Součet |  | 417.42 | [12 empty] | VV | 2 | 4 | True | 1 | ROZPOCET
103 | K | 776141121 | Stěrka podlahová nivelační pro vyrovnání podkladu povlakových podlah pevnosti 30 MPa tl do 3 mm | m2 | 208.71 |  | 0 |  |  | základní |  | 0 | 0.0045 | 0.9392 | 0 | 0 | 16 | K | 2 |  |  |  | ROZPOCET | 0 | 0 | 0 | 0 | 0 | 1 | 0 | 16 | 217884537
| VV |  | popis viz PD, TZ | [14 empty] | VV | 2 | 1 | True | 0 | ROZPOCET
| VV |  | NP1 | [14 empty] | VV | 2 | 1 | True | 0 | ROZPOCET
| VV |  | (100,29+15,46+17,67+32,08+9,92) |  | 175.42 | [12 empty] | VV | 2 | 2 | True | 0 | ROZPOCET
| VV |  | NP3 | [14 empty] | VV | 2 | 1 | True | 0 | ROZPOCET
| VV |  | 33,29 |  | 33.29 | [12 empty] | VV | 2 | 2 | True | 0 | ROZPOCET
| VV |  | Součet |  | 208.71 | [12 empty] | VV | 2 | 4 | True | 1 | ROZPOCET
104 | K | 776201812 | Demontáž lepených povlakových podlah s podložkou ručně | m2 | 297.99 |  | 0 |  |  | základní |  | 0 | 0 | 0 | 0.003 | 0.89397 | 16 | K | 2 |  |  |  | ROZPOCET | 0 | 0 | 0 | 0 | 0 | 1 | 0 | 16 | -556818064
| VV |  | rozsah dle PD, TZ | [14 empty] | VV | 2 | 1 | True | 0 | ROZPOCET
| VV |  | BP1 | [14 empty] | VV | 2 | 1 | True | 0 | ROZPOCET
| VV |  | 25,07+103,66+50,64+51,25+48,55+18,82 |  | 297.99 | [12 empty] | VV | 2 | 2 | True | 0 | ROZPOCET
| VV |  | Součet |  | 297.99 | [12 empty] | VV | 2 | 4 | True | 1 | ROZPOCET
105 | K | 776211111 | Lepení textilních pásů | m2 | 33.29 |  | 0 |  |  | základní |  | 0 | 0.0005 | 0.016645 | 0 | 0 | 16 | K | 2 |  |  |  | ROZPOCET | 0 | 0 | 0 | 0 | 0 | 1 | 0 | 16 | -1598577764
| VV |  | popis viz PD, TZ | [14 empty] | VV | 2 | 1 | True | 0 | ROZPOCET
| VV |  | NP3 | [14 empty] | VV | 2 | 1 | True | 0 | ROZPOCET
| VV |  | 33,29 |  | 33.29 | [12 empty] | VV | 2 | 2 | True | 0 | ROZPOCET
| VV |  | Součet |  | 33.29 | [12 empty] | VV | 2 | 4 | True | 1 | ROZPOCET
106 | M | 69751061 | koberec zátěžový vpichovaný role š 2m, vlákno 100% PA, hm 400g/m2, zátěž 33, útlum 21dB, hořlavost Bfl S1 | m2 | 36.619 |  | 0 |  |  | základní |  | 0 | 0.00115 | 0.042112 | 0 | 0 | 32 | M | 2 |  |  |  | ROZPOCET | 0 | 0 | 0 | 0 | 0 | 1 | 0 | 16 | -1196543705
| VV |  | 33,29*1,1 'Přepočtené koeficientem množství |  | 36.619 | [12 empty] | VV | 2 | 2 | False | 1 | ROZPOCET
107 | K | 776251311 | Lepení pásů z přírodního linolea (marmolea) 2-složkovým lepidlem | m2 | 175.42 |  | 0 |  |  | základní |  | 0 | 0.0007 | 0.12279 | 0 | 0 | 16 | K | 2 |  |  |  | ROZPOCET | 0 | 0 | 0 | 0 | 0 | 1 | 0 | 16 | -1500770431
| VV |  | popis viz PD, TZ | [14 empty] | VV | 2 | 1 | True | 0 | ROZPOCET
| VV |  | NP1 | [14 empty] | VV | 2 | 1 | True | 0 | ROZPOCET
| VV |  | (100,29+15,46+17,67+32,08+9,92) |  | 175.42 | [12 empty] | VV | 2 | 2 | True | 0 | ROZPOCET
| VV |  | Součet |  | 175.42 | [12 empty] | VV | 2 | 4 | True | 1 | ROZPOCET
108 | M | 28411069 | linoleum (marmoleum) tl 2,5mm (popis viz PD, TZ) | m2 | 192.962 |  | 0 |  |  | základní |  | 0 | 0.0034 | 0.65607 | 0 | 0 | 32 | M | 2 |  |  |  | ROZPOCET | 0 | 0 | 0 | 0 | 0 | 1 | 0 | 16 | -88756370
| VV |  | 175,42*1,1 'Přepočtené koeficientem množství |  | 192.962 | [12 empty] | VV | 2 | 2 | False | 1 | ROZPOCET
109 | K | 776410811 | Odstranění soklíků a lišt pryžových nebo plastových | m | 249.58 |  | 0 |  |  | základní |  | 0 | 0 | 0 | 0.0003 | 0.074874 | 16 | K | 2 |  |  |  | ROZPOCET | 0 | 0 | 0 | 0 | 0 | 1 | 0 | 16 | 1726371054
| VV |  | rozsah viz PD, TZ | [14 empty] | VV | 2 | 1 | True | 0 | ROZPOCET
| VV |  | 11,90*2+9,05*2+1,52*5+1,00*2+1,20*2 |  | 53.9 | [12 empty] | VV | 2 | 2 | True | 0 | ROZPOCET
| VV |  | 5,80*2+9,05*2+0,65*2+5,87*2+9,05*2+0,67*2 |  | 62.18 | [12 empty] | VV | 2 | 2 | True | 0 | ROZPOCET
| VV |  | 9,05*2+5,50*2+0,69*2+5,00*2+36,84*2+5,92*2+3,75*2 |  | 133.5 | [12 empty] | VV | 2 | 2 | True | 0 | ROZPOCET
| VV |  | Součet |  | 249.58 | [12 empty] | VV | 2 | 4 | True | 1 | ROZPOCET
110 | K | 776411112 | Montáž obvodových soklíků výšky do 100 mm | m | 129.605 |  | 0 |  |  | základní |  | 0 | 3e-05 | 0.0038881 | 0 | 0 | 16 | K | 2 |  |  |  | ROZPOCET | 0 | 0 | 0 | 0 | 0 | 1 | 0 | 16 | -1493190056
| VV |  | 11,90*2+8,50*2+0,55*2+0,97*2+0,78*2 |  | 45.4 | [12 empty] | VV | 2 | 2 | True | 0 | ROZPOCET
| VV |  | 2,675*2+5,78*2-2,075+3,10+5,78*2+5,50*2-2,05+5,78*2 |  | 50.005 | [12 empty] | VV | 2 | 2 | True | 0 | ROZPOCET
| VV |  | 3,20*2+3,10*2+5,80*2+5,00*2 |  | 34.2 | [12 empty] | VV | 2 | 2 | True | 0 | ROZPOCET
| VV |  | Součet |  | 129.605 | [12 empty] | VV | 2 | 4 | True | 1 | ROZPOCET
111 | M | 28411010 | lišta soklová 20x100mm | m | 132.197 |  | 0 |  |  | základní |  | 0 | 0.00038 | 0.050235 | 0 | 0 | 32 | M | 2 |  |  |  | ROZPOCET | 0 | 0 | 0 | 0 | 0 | 1 | 0 | 16 | 792321117
| VV |  | 129,605*1,02 'Přepočtené koeficientem množství |  | 132.197 | [12 empty] | VV | 2 | 2 | False | 1 | ROZPOCET
112 | K | 776421312 | Montáž přechodových šroubovaných lišt | m | 2.3 |  | 0 |  |  | základní |  | 0 | 0 | 0 | 0 | 0 | 16 | K | 2 |  |  |  | ROZPOCET | 0 | 0 | 0 | 0 | 0 | 1 | 0 | 16 | 1804506076
| VV |  | popis viz PD, TZ | [14 empty] | VV | 2 | 1 | True | 0 | ROZPOCET
| VV |  | 0,90+0,80+0,60 |  | 2.3 | [12 empty] | VV | 2 | 2 | True | 0 | ROZPOCET
| VV |  | Součet |  | 2.3 | [12 empty] | VV | 2 | 4 | True | 1 | ROZPOCET
113 | M | 55343110 | profil přechodový | m | 2.346 |  | 0 |  |  | základní |  | 0 | 0.00017 | 0.00039882 | 0 | 0 | 32 | M | 2 |  |  |  | ROZPOCET | 0 | 0 | 0 | 0 | 0 | 1 | 0 | 16 | -2128861136
| VV |  | 2,3*1,02 'Přepočtené koeficientem množství |  | 2.346 | [12 empty] | VV | 2 | 2 | False | 1 | ROZPOCET
114 | K | 998776202 | Přesun hmot procentní pro podlahy povlakové v objektech v přes 6 do 12 m | % |  |  | 0 |  |  | základní |  | 0 | 0 | 0 | 0 | 0 | 16 | K | 2 |  |  |  | ROZPOCET | 0 | 0 | 0 | 0 | 0 | 1 | 0 | 16 | -653365001
| D | 783 | Dokončovací práce - nátěry |  |  |  | 0 |  |  |  |  | 0 |  | 0.0020672 |  | 0 | 2 | D | 1 |  |  |  | ROZPOCET | [6 empty] | 0
115 | K | 783301311 | Odmaštění zámečnických konstrukcí vodou ředitelným odmašťovačem | m2 | 4.494 |  | 0 |  |  | základní |  | 0 | 8e-05 | 0.00035952 | 0 | 0 | 16 | K | 2 |  |  |  | ROZPOCET | 0 | 0 | 0 | 0 | 0 | 1 | 0 | 16 | -743137942
116 | K | 783306809 | Odstranění nátěru ze zámečnických konstrukcí okartáčováním | m2 | 4.494 |  | 0 |  |  | základní |  | 0 | 0 | 0 | 0 | 0 | 16 | K | 2 |  |  |  | ROZPOCET | 0 | 0 | 0 | 0 | 0 | 1 | 0 | 16 | 708204830
| VV |  | popis viz PD, TZ | [14 empty] | VV | 2 | 1 | True | 0 | ROZPOCET
| VV |  | stávající zárubně | [14 empty] | VV | 2 | 1 | True | 0 | ROZPOCET
| VV |  | (1,51+2,00*2)*(0,125+0,05*2) |  | 1.24 | [12 empty] | VV | 2 | 2 | True | 0 | ROZPOCET
| VV |  | (1,00+2,00*2)*(0,125+0,05*2) |  | 1.125 | [12 empty] | VV | 2 | 2 | True | 0 | ROZPOCET
| VV |  | (0,66+2,00*2)*(0,125+0,05*2) |  | 1.049 | [12 empty] | VV | 2 | 2 | True | 0 | ROZPOCET
| VV |  | (0,80+2,00*2)*(0,125+0,05*2) |  | 1.08 | [12 empty] | VV | 2 | 2 | True | 0 | ROZPOCET
| VV |  | Součet |  | 4.494 | [12 empty] | VV | 2 | 4 | True | 1 | ROZPOCET
117 | K | 783314101 | Základní jednonásobný syntetický nátěr zámečnických konstrukcí | m2 | 4.494 |  | 0 |  |  | základní |  | 0 | 0.00014 | 0.00062916 | 0 | 0 | 16 | K | 2 |  |  |  | ROZPOCET | 0 | 0 | 0 | 0 | 0 | 1 | 0 | 16 | 1224040396
118 | K | 783315101 | Mezinátěr jednonásobný syntetický standardní zámečnických konstrukcí | m2 | 4.494 |  | 0 |  |  | základní |  | 0 | 0.00012 | 0.00053928 | 0 | 0 | 16 | K | 2 |  |  |  | ROZPOCET | 0 | 0 | 0 | 0 | 0 | 1 | 0 | 16 | -1622786329
119 | K | 783317101 | Krycí jednonásobný syntetický standardní nátěr zámečnických konstrukcí | m2 | 4.494 |  | 0 |  |  | základní |  | 0 | 0.00012 | 0.00053928 | 0 | 0 | 16 | K | 2 |  |  |  | ROZPOCET | 0 | 0 | 0 | 0 | 0 | 1 | 0 | 16 | 1197152891
| D | 784 | Dokončovací práce - malby a tapety |  |  |  | 0 |  |  |  |  | 0 |  | 0.68509 |  | 0.10483 | 2 | D | 1 |  |  |  | ROZPOCET | [6 empty] | 0
120 | K | 784111001 | Oprášení (ometení ) podkladu v místnostech v do 3,80 m | m2 | 707.986 |  | 0 |  |  | základní |  | 0 | 0 | 0 | 0 | 0 | 16 | K | 2 |  |  |  | ROZPOCET | 0 | 0 | 0 | 0 | 0 | 1 | 0 | 16 | -852094005
121 | K | 784121001 | Oškrabání malby v mísnostech v do 3,80 m | m2 | 338.176 |  | 0 |  |  | základní |  | 0 | 0.001 | 0.33818 | 0.00031 | 0.10483 | 16 | K | 2 |  |  |  | ROZPOCET | 0 | 0 | 0 | 0 | 0 | 1 | 0 | 16 | -1075864491
122 | K | 784181101 | Základní akrylátová jednonásobná bezbarvá penetrace podkladu v místnostech v do 3,80 m | m2 | 707.986 |  | 0 |  |  | základní |  | 0 | 0.0002 | 0.1416 | 0 | 0 | 16 | K | 2 |  |  |  | ROZPOCET | 0 | 0 | 0 | 0 | 0 | 1 | 0 | 16 | -777669351
| VV |  | popis viz PD, TZ | [14 empty] | VV | 2 | 1 | True | 0 | ROZPOCET
| VV |  | 109,04*2+117,39 |  | 335.47 | [12 empty] | VV | 2 | 2 | True | 0 | ROZPOCET
| VV |  | (9,05*2+11,90)*3,25+(1,52+1,0+0,78*2)*3,25 |  | 110.76 | [12 empty] | VV | 2 | 2 | True | 0 | ROZPOCET
| VV |  | (9,05*2+5,80)*3,25 |  | 77.675 | [12 empty] | VV | 2 | 2 | True | 0 | ROZPOCET
| VV |  | (9,05+5,78)*3,25+(9,05+5,50)*3,25 |  | 95.485 | [12 empty] | VV | 2 | 2 | True | 0 | ROZPOCET
| VV |  | 3,84*3,25+0,45*4*3,25*3+(0,985+0,45)*2*3,25 |  | 39.358 | [12 empty] | VV | 2 | 2 | True | 0 | ROZPOCET
| VV |  | 0,45*3,25*5+12,90*3,25 |  | 49.238 | [12 empty] | VV | 2 | 2 | True | 0 | ROZPOCET
| VV |  | Součet |  | 707.986 | [12 empty] | VV | 2 | 4 | True | 1 | ROZPOCET
123 | K | 784221101 | Dvojnásobné bílé malby ze směsí za sucha dobře otěruvzdorných v místnostech do 3,80 m | m2 | 707.986 |  | 0 |  |  | základní |  | 0 | 0.00029 | 0.20532 | 0 | 0 | 16 | K | 2 |  |  |  | ROZPOCET | 0 | 0 | 0 | 0 | 0 | 1 | 0 | 16 | -1133244023

## D.1.4.2 - Zdravotně techn...
{1e9a3ca3-1208-408d-b336-6b7664f7e33c}
2
| KRYCÍ LIST SOUPISU PRACÍ | [7 empty] | v --- níže se nacházejí doplnkové a pomocné údaje k sestavám --- v | [8 empty] | False
Stavba:
Stavební úpravy ve 2.NP budovy ÚK VŠB-TUO
Objekt:
A - UZNATELNÉ NÁKLADY
Soupis:
D.1.4 - Technika prostředí staveb
Úroveň 3:
D.1.4.2 - Zdravotně technické instalace
| KSO: |  |  |  |  | CC-CZ:
| Místo: |  | Ostrava |  |  | Datum: | 6. 3. 2023
| Zadavatel: |  |  |  |  | IČ:
|  | VŠB-TUO |  |  |  | DIČ:
| Uchazeč: |  |  |  |  | IČ: | Vyplň údaj
|  | Vyplň údaj |  |  |  | DIČ: | Vyplň údaj
| Projektant: |  |  |  |  | IČ:
|  | Marpo s.r.o. |  |  |  | DIČ:
| Zpracovatel: |  |  |  |  | IČ:
DIČ:
Poznámka:
| Náklady z rozpočtu | [5 empty] | 0
| Ostatní náklady | [5 empty] | 0
| Cena bez DPH | [5 empty] | 0
|  |  | Základ daně |  |  | Sazba daně | Výše daně
| DPH | základní | 0 |  |  | 21% | 0
|  | snížená | 0 |  |  | 15% | 0
|  | zákl. přenesená | 0 |  |  | 21% | 0
|  | sníž. přenesená | 0 |  |  | 15% | 0
|  | nulová | 0 |  |  | 0% | 0
| Cena s DPH |  |  | v | CZK |  | 0
| Projektant |  |  | Zpracovatel
| Datum a podpis: |  | Razítko | Datum a podpis: |  |  | Razítko
| Objednavatel |  |  | Uchazeč
| Datum a podpis: |  | Razítko | Datum a podpis: |  |  | Razítko
REKAPITULACE ČLENĚNÍ SOUPISU PRACÍ
Stavba:
Stavební úpravy ve 2.NP budovy ÚK VŠB-TUO
Objekt:
A - UZNATELNÉ NÁKLADY
Soupis:
D.1.4 - Technika prostředí staveb
Úroveň 3:
D.1.4.2 - Zdravotně technické instalace
Místo: |  |  | Ostrava |  |  | Datum: | 6. 3. 2023
Zadavatel: |  |  | VŠB-TUO |  |  | Projektant: | Marpo s.r.o.
Uchazeč: |  |  | Vyplň údaj |  |  | Zpracovatel:
Kód dílu - Popis | [6 empty] | Cena celkem [CZK]
1) Náklady ze soupisu prací | [6 empty] | 0 | [11 empty] | -1
| D1 - vodovod vnitřní | [5 empty] | 0
| D2 - kompletace ZT | [5 empty] | 0
| PSV - kanalizace vnitřní | [5 empty] | 0
2) Ostatní náklady | [6 empty] | 0 |  |  | DPH
| Zařízení staveniště | [5 empty] | 0 |  |  | základní | [9 empty] | VRN | 0 | 0 | 0 | 0 | 0 | 1
| Projektové práce | [5 empty] | 0 |  |  | základní | [9 empty] | VRN | 0 | 0 | 0 | 0 | 0 | 1
| Územní vlivy | [5 empty] | 0 |  |  | základní | [9 empty] | VRN | 0 | 0 | 0 | 0 | 0 | 1
| Provozní vlivy | [5 empty] | 0 |  |  | základní | [9 empty] | VRN | 0 | 0 | 0 | 0 | 0 | 1
| Jiné VRN | [5 empty] | 0 |  |  | základní | [9 empty] | VRN | 0 | 0 | 0 | 0 | 0 | 1
| Kompletační činnost | [5 empty] | 0 |  |  | základní | [9 empty] | KOMPLETACNA | 0 | 0 | 0 | 0 | 0 | 1
Celkové náklady za stavbu 1) + 2) | [6 empty] | 0
SOUPIS PRACÍ
Stavba:
Stavební úpravy ve 2.NP budovy ÚK VŠB-TUO
Objekt:
A - UZNATELNÉ NÁKLADY
Soupis:
D.1.4 - Technika prostředí staveb
Úroveň 3:
D.1.4.2 - Zdravotně technické instalace
Místo: |  |  | Ostrava |  |  | Datum: | 6. 3. 2023
Zadavatel: |  |  | VŠB-TUO |  |  | Projektant: | Marpo s.r.o.
Uchazeč: |  |  | Vyplň údaj |  |  | Zpracovatel:
PČ | Typ | Kód | Popis | MJ | Množství | J.cena [CZK] | Cena celkem [CZK] | Cenová soustava |  | DPH | J. Nh [h] | Nh celkem [h] | J. hmotnost [t] | Hmotnost celkem [t] | J. suť [t] | Suť Celkem [t]
Náklady soupisu celkem | [6 empty] | 0 |  |  |  |  | 0 |  | 0 |  | 0 |  | D | -1 | [7 empty] | 0
| D | D1 | vodovod vnitřní |  |  |  | 0 |  |  |  |  | 0 |  | 0 |  | 0 | 1 | D | 0 | ROZPOCET | [6 empty] | 0
1 | K | 721160802 | Dmtž potrubí | m | 8 |  | 0 |  |  | základní |  | 0 | 0 | 0 | 0 | 0 | 4 | K | 1 | ROZPOCET | 0 | 0 | 0 | 0 | 0 | 1 | 0 | 4 | -1467719974
2 | K | 721160806 | zaslepení potrubí | m | 6 |  | 0 |  |  | základní |  | 0 | 0 | 0 | 0 | 0 | 4 | K | 1 | ROZPOCET | 0 | 0 | 0 | 0 | 0 | 1 | 0 | 4 | 1943537955
3 | K | 722263418 | Výpomocné stav. práce | SOUBOR | 1 |  | 0 |  |  | základní |  | 0 | 0 | 0 | 0 | 0 | 4 | K | 1 | ROZPOCET | 0 | 0 | 0 | 0 | 0 | 1 | 0 | 4 | 1440130168
4 | K | 998722101 | Přesun vodovod objekt v -6m | SOUBOR | 1 |  | 0 |  |  | základní |  | 0 | 0 | 0 | 0 | 0 | 4 | K | 1 | ROZPOCET | 0 | 0 | 0 | 0 | 0 | 1 | 0 | 4 | 998143771
| D | D2 | kompletace ZT |  |  |  | 0 |  |  |  |  | 0 |  | 0 |  | 0 | 1 | D | 0 | ROZPOCET | [6 empty] | 0
5 | K | 725210821 | Dmtž umyvadlo bez armatur | soubor | 1 |  | 0 |  |  | základní |  | 0 | 0 | 0 | 0 | 0 | 4 | K | 1 | ROZPOCET | 0 | 0 | 0 | 0 | 0 | 1 | 0 | 4 | -1762782637
6 | K | 725851307 | zápachová uzávěrka DN 32 | kus | 1 |  | 0 |  |  | základní |  | 0 | 0 | 0 | 0 | 0 | 4 | K | 1 | ROZPOCET | 0 | 0 | 0 | 0 | 0 | 1 | 0 | 4 | -14451905
7 | K | 725859101 | Mtž ventilů odpadních -DN 32 | kus | 1 |  | 0 |  |  | základní |  | 0 | 0 | 0 | 0 | 0 | 4 | K | 1 | ROZPOCET | 0 | 0 | 0 | 0 | 0 | 1 | 0 | 4 | 136829561
8 | K | 725981123 | Dvířka T 3622 z PH 20/20 | kus | 1 |  | 0 |  |  | základní |  | 0 | 0 | 0 | 0 | 0 | 4 | K | 1 | ROZPOCET | 0 | 0 | 0 | 0 | 0 | 1 | 0 | 4 | 680448573
9 | K | 998725101 | Přesun zařiz předměty objekt v -6m | SOUBOR | 1 |  | 0 |  |  | základní |  | 0 | 0 | 0 | 0 | 0 | 4 | K | 1 | ROZPOCET | 0 | 0 | 0 | 0 | 0 | 1 | 0 | 4 | 2042227158
| D | PSV | kanalizace vnitřní |  |  |  | 0 |  |  |  |  | 0 |  | 0 |  | 0 | 2 | D | 0 | ROZPOCET | [6 empty] | 0
10 | K | 722170807 | Dmtž potrubí | m | 4 |  | 0 |  |  | základní |  | 0 | 0 | 0 | 0 | 0 | 16 | K | 1 | ROZPOCET | 0 | 0 | 0 | 0 | 0 | 1 | 0 | 16 | 1837747749
11 | K | 722176012 | Rozvody z plastů polyfuze -D 20mm | m | 39 |  | 0 |  |  | základní |  | 0 | 0 | 0 | 0 | 0 | 16 | K | 1 | ROZPOCET | 0 | 0 | 0 | 0 | 0 | 1 | 0 | 16 | -1597922516
12 | K | 722176013 | Rozvody z plastů polyfuze -D 25mm | m | 11 |  | 0 |  |  | základní |  | 0 | 0 | 0 | 0 | 0 | 16 | K | 1 | ROZPOCET | 0 | 0 | 0 | 0 | 0 | 1 | 0 | 16 | -614241765
13 | K | 722176038 | Zlab pozink. D 20 mm, včetně kotvení | m | 39 |  | 0 |  |  | základní |  | 0 | 0 | 0 | 0 | 0 | 16 | K | 1 | ROZPOCET | 0 | 0 | 0 | 0 | 0 | 1 | 0 | 16 | -640212938
14 | K | 722176039 | Zlab pozink. D 25mm, včetně kotvení | m | 11 |  | 0 |  |  | základní |  | 0 | 0 | 0 | 0 | 0 | 16 | K | 1 | ROZPOCET | 0 | 0 | 0 | 0 | 0 | 1 | 0 | 16 | 1608947684
15 | K | 722181812 | zaslepení potrubí | ks | 3 |  | 0 |  |  | základní |  | 0 | 0 | 0 | 0 | 0 | 16 | K | 1 | ROZPOCET | 0 | 0 | 0 | 0 | 0 | 1 | 0 | 16 | -1121024044
16 | K | 722259115 | Protipožární ucpávky pro potrubí (do DN 110) | kus | 1 |  | 0 |  |  | základní |  | 0 | 0 | 0 | 0 | 0 | 16 | K | 1 | ROZPOCET | 0 | 0 | 0 | 0 | 0 | 1 | 0 | 16 | 1032264996
17 | K | 722259117 | Výrobní dokumentace Protipožární ucpávky | kus | 1 |  | 0 |  |  | základní |  | 0 | 0 | 0 | 0 | 0 | 16 | K | 1 | ROZPOCET | 0 | 0 | 0 | 0 | 0 | 1 | 0 | 16 | 972966789
18 | K | 722263418 | Výpomocné stav. práce | SOUBOR | 1 |  | 0 |  |  | základní |  | 0 | 0 | 0 | 0 | 0 | 16 | K | 1 | ROZPOCET | 0 | 0 | 0 | 0 | 0 | 1 | 0 | 16 | -1140489078
19 | K | 998722101 | Přesun vodovod objekt v -6m | SOUBOR | 1 |  | 0 |  |  | základní |  | 0 | 0 | 0 | 0 | 0 | 16 | K | 1 | ROZPOCET | 0 | 0 | 0 | 0 | 0 | 1 | 0 | 16 | -2003643443

## D.1.4.3 - Silnoproudá ele...
{96086c2c-3a74-4fa7-9502-3ab3b3807973}
2
| KRYCÍ LIST SOUPISU PRACÍ | [7 empty] | v --- níže se nacházejí doplnkové a pomocné údaje k sestavám --- v | [8 empty] | False
Stavba:
Stavební úpravy ve 2.NP budovy ÚK VŠB-TUO
Objekt:
A - UZNATELNÉ NÁKLADY
Soupis:
D.1.4 - Technika prostředí staveb
Úroveň 3:
D.1.4.3 - Silnoproudá elektrotechnika
| KSO: |  |  |  |  | CC-CZ:
| Místo: |  | Ostrava |  |  | Datum: | 6. 3. 2023
| Zadavatel: |  |  |  |  | IČ:
|  | VŠB-TUO |  |  |  | DIČ:
| Uchazeč: |  |  |  |  | IČ: | Vyplň údaj
|  | Vyplň údaj |  |  |  | DIČ: | Vyplň údaj
| Projektant: |  |  |  |  | IČ:
|  | Marpo s.r.o. |  |  |  | DIČ:
| Zpracovatel: |  |  |  |  | IČ:
DIČ:
Poznámka:
| Náklady z rozpočtu | [5 empty] | 0
| Ostatní náklady | [5 empty] | 0
| Cena bez DPH | [5 empty] | 0
|  |  | Základ daně |  |  | Sazba daně | Výše daně
| DPH | základní | 0 |  |  | 21% | 0
|  | snížená | 0 |  |  | 15% | 0
|  | zákl. přenesená | 0 |  |  | 21% | 0
|  | sníž. přenesená | 0 |  |  | 15% | 0
|  | nulová | 0 |  |  | 0% | 0
| Cena s DPH |  |  | v | CZK |  | 0
| Projektant |  |  | Zpracovatel
| Datum a podpis: |  | Razítko | Datum a podpis: |  |  | Razítko
| Objednavatel |  |  | Uchazeč
| Datum a podpis: |  | Razítko | Datum a podpis: |  |  | Razítko
REKAPITULACE ČLENĚNÍ SOUPISU PRACÍ
Stavba:
Stavební úpravy ve 2.NP budovy ÚK VŠB-TUO
Objekt:
A - UZNATELNÉ NÁKLADY
Soupis:
D.1.4 - Technika prostředí staveb
Úroveň 3:
D.1.4.3 - Silnoproudá elektrotechnika
Místo: |  |  | Ostrava |  |  | Datum: | 6. 3. 2023
Zadavatel: |  |  | VŠB-TUO |  |  | Projektant: | Marpo s.r.o.
Uchazeč: |  |  | Vyplň údaj |  |  | Zpracovatel:
Kód dílu - Popis | [6 empty] | Cena celkem [CZK]
1) Náklady ze soupisu prací | [6 empty] | 0 | [11 empty] | -1
| A - ELEKTROINSTALACE - UZNATELNÉ NÁKLADY | [5 empty] | 0
| B - ROZVODNICE - UZNATELNÉ NÁKLADY | [5 empty] | 0
| OST - Ostatní | [5 empty] | 0
2) Ostatní náklady | [6 empty] | 0 |  |  | DPH
| Zařízení staveniště | [5 empty] | 0 |  |  | základní | [9 empty] | VRN | 0 | 0 | 0 | 0 | 0 | 1
| Projektové práce | [5 empty] | 0 |  |  | základní | [9 empty] | VRN | 0 | 0 | 0 | 0 | 0 | 1
| Územní vlivy | [5 empty] | 0 |  |  | základní | [9 empty] | VRN | 0 | 0 | 0 | 0 | 0 | 1
| Provozní vlivy | [5 empty] | 0 |  |  | základní | [9 empty] | VRN | 0 | 0 | 0 | 0 | 0 | 1
| Jiné VRN | [5 empty] | 0 |  |  | základní | [9 empty] | VRN | 0 | 0 | 0 | 0 | 0 | 1
| Kompletační činnost | [5 empty] | 0 |  |  | základní | [9 empty] | KOMPLETACNA | 0 | 0 | 0 | 0 | 0 | 1
Celkové náklady za stavbu 1) + 2) | [6 empty] | 0
SOUPIS PRACÍ
Stavba:
Stavební úpravy ve 2.NP budovy ÚK VŠB-TUO
Objekt:
A - UZNATELNÉ NÁKLADY
Soupis:
D.1.4 - Technika prostředí staveb
Úroveň 3:
D.1.4.3 - Silnoproudá elektrotechnika
Místo: |  |  | Ostrava |  |  | Datum: | 6. 3. 2023
Zadavatel: |  |  | VŠB-TUO |  |  | Projektant: | Marpo s.r.o.
Uchazeč: |  |  | Vyplň údaj |  |  | Zpracovatel:
PČ | Typ | Kód | Popis | MJ | Množství | J.cena [CZK] | Cena celkem [CZK] | Cenová soustava |  | DPH | J. Nh [h] | Nh celkem [h] | J. hmotnost [t] | Hmotnost celkem [t] | J. suť [t] | Suť Celkem [t]
Náklady soupisu celkem | [6 empty] | 0 |  |  |  |  | 0 |  | 0 |  | 0 |  | D | -1 | [7 empty] | 0
| D | A | ELEKTROINSTALACE - UZNATELNÉ NÁKLADY |  |  |  | 0 |  |  |  |  | 0 |  | 0 |  | 0 | 1 | D | 0 | ROZPOCET | [6 empty] | 0
1 | K | 1 | Zásuvka 230V/16A | ks | 29 |  | 0 |  |  | základní |  | 0 | 0 | 0 | 0 | 0 | 4 | K | 1 | ROZPOCET | 0 | 0 | 0 | 0 | 0 | 1 | 0 | 4 | -194462664
2 | K | 10 | Akustická přepěťová ochrana do podlahové krabice | ks | 15 |  | 0 |  |  | základní |  | 0 | 0 | 0 | 0 | 0 | 4 | K | 1 | ROZPOCET | 0 | 0 | 0 | 0 | 0 | 1 | 0 | 4 | 1743046195
3 | K | 11 | Krabice přístrojová KP čtyřnásobná do ekv.UGD | ks | 48 |  | 0 |  |  | základní |  | 0 | 0 | 0 | 0 | 0 | 4 | K | 1 | ROZPOCET | 0 | 0 | 0 | 0 | 0 | 1 | 0 | 4 | 766035937
4 | K | 12 | Přístrojová jednotka s manipulačním třmenem, 3 komory, 12 přístr. | ks | 16 |  | 0 |  |  | základní |  | 0 | 0 | 0 | 0 | 0 | 4 | K | 1 | ROZPOCET | 0 | 0 | 0 | 0 | 0 | 1 | 0 | 4 | -1186654211
5 | K | 13 | Kabel CYKY 3Ox1,5 | m | 160 |  | 0 |  |  | základní |  | 0 | 0 | 0 | 0 | 0 | 4 | K | 1 | ROZPOCET | 0 | 0 | 0 | 0 | 0 | 1 | 0 | 4 | 1589478837
6 | K | 14 | Kabel CYKY 3Jx1,5 | m | 450 |  | 0 |  |  | základní |  | 0 | 0 | 0 | 0 | 0 | 4 | K | 1 | ROZPOCET | 0 | 0 | 0 | 0 | 0 | 1 | 0 | 4 | 1193625838
7 | K | 15 | Kabel CYKY 5Jx1,5 | m | 125 |  | 0 |  |  | základní |  | 0 | 0 | 0 | 0 | 0 | 4 | K | 1 | ROZPOCET | 0 | 0 | 0 | 0 | 0 | 1 | 0 | 4 | -1620420687
8 | K | 16 | Kabel CYKY 7Jx1,5 | m | 150 |  | 0 |  |  | základní |  | 0 | 0 | 0 | 0 | 0 | 4 | K | 1 | ROZPOCET | 0 | 0 | 0 | 0 | 0 | 1 | 0 | 4 | 1403556202
9 | K | 17 | Kabel CYKY 3Jx2,5 | m | 1550 |  | 0 |  |  | základní |  | 0 | 0 | 0 | 0 | 0 | 4 | K | 1 | ROZPOCET | 0 | 0 | 0 | 0 | 0 | 1 | 0 | 4 | -963654908
10 | K | 18 | Vodič CYA 6 zelenožlutý | m | 200 |  | 0 |  |  | základní |  | 0 | 0 | 0 | 0 | 0 | 4 | K | 1 | ROZPOCET | 0 | 0 | 0 | 0 | 0 | 1 | 0 | 4 | 2004705415
11 | K | 19 | Vodič CYA 25 zelenožlutý | m | 70 |  | 0 |  |  | základní |  | 0 | 0 | 0 | 0 | 0 | 4 | K | 1 | ROZPOCET | 0 | 0 | 0 | 0 | 0 | 1 | 0 | 4 | 630572184
12 | K | 2 | Zásuvka 230V/16A + 3.st.p.o. | ks | 6 |  | 0 |  |  | základní |  | 0 | 0 | 0 | 0 | 0 | 4 | K | 1 | ROZPOCET | 0 | 0 | 0 | 0 | 0 | 1 | 0 | 4 | -80004657
13 | K | 20 | Kabel CYKY 5Jx10 | m | 60 |  | 0 |  |  | základní |  | 0 | 0 | 0 | 0 | 0 | 4 | K | 1 | ROZPOCET | 0 | 0 | 0 | 0 | 0 | 1 | 0 | 4 | -1795444292
14 | K | 21 | Kabel AYKY 4Jx50 | m | 5 |  | 0 |  |  | základní |  | 0 | 0 | 0 | 0 | 0 | 4 | K | 1 | ROZPOCET | 0 | 0 | 0 | 0 | 0 | 1 | 0 | 4 | -1144175394
15 | K | 22 | Svodič T1+T2 v krabici z IP67 | ks | 1 |  | 0 |  |  | základní |  | 0 | 0 | 0 | 0 | 0 | 4 | K | 1 | ROZPOCET | 0 | 0 | 0 | 0 | 0 | 1 | 0 | 4 | -737505643
16 | K | 23 | Zřízení kabelových tras (sekání, zapravení, hrubý úklid) | m | 300 |  | 0 |  |  | základní |  | 0 | 0 | 0 | 0 | 0 | 4 | K | 1 | ROZPOCET | 0 | 0 | 0 | 0 | 0 | 1 | 0 | 4 | -291394853
17 | K | 24 | Sekání kapes a průrazů | ks | 238 |  | 0 |  |  | základní |  | 0 | 0 | 0 | 0 | 0 | 4 | K | 1 | ROZPOCET | 0 | 0 | 0 | 0 | 0 | 1 | 0 | 4 | 64454400
18 | K | 25 | Plný kabelový žlab 50x100 vč. víka a spojek | m | 5 |  | 0 |  |  | základní |  | 0 | 0 | 0 | 0 | 0 | 4 | K | 1 | ROZPOCET | 0 | 0 | 0 | 0 | 0 | 1 | 0 | 4 | 1127638
19 | K | 26 | Drátěný kabelový žlab 50x200 vč.konzol a spojek | m | 40 |  | 0 |  |  | základní |  | 0 | 0 | 0 | 0 | 0 | 4 | K | 1 | ROZPOCET | 0 | 0 | 0 | 0 | 0 | 1 | 0 | 4 | 1879318084
20 | K | 27 | Kabelová spona pro kabelová vedení v podhledu | ks | 400 |  | 0 |  |  | základní |  | 0 | 0 | 0 | 0 | 0 | 4 | K | 1 | ROZPOCET | 0 | 0 | 0 | 0 | 0 | 1 | 0 | 4 | 1467763221
21 | K | 28 | Fluorescenční štítek s piktogramem nepodsvětlený | ks | 14 |  | 0 |  |  | základní |  | 0 | 0 | 0 | 0 | 0 | 4 | K | 1 | ROZPOCET | 0 | 0 | 0 | 0 | 0 | 1 | 0 | 4 | -15435611
22 | K | 29 | Kabelová pancéřová plastová chránička | m | 38 |  | 0 |  |  | základní |  | 0 | 0 | 0 | 0 | 0 | 4 | K | 1 | ROZPOCET | 0 | 0 | 0 | 0 | 0 | 1 | 0 | 4 | 1297388450
23 | K | 3 | Zásuvka 230V/16A s USB nabíjením | ks | 31 |  | 0 |  |  | základní |  | 0 | 0 | 0 | 0 | 0 | 4 | K | 1 | ROZPOCET | 0 | 0 | 0 | 0 | 0 | 1 | 0 | 4 | 175245950
24 | K | 30 | Drážka v zemi pro kabelové vedení, zapravení | m | 38 |  | 0 |  |  | základní |  | 0 | 0 | 0 | 0 | 0 | 4 | K | 1 | ROZPOCET | 0 | 0 | 0 | 0 | 0 | 1 | 0 | 4 | -57278675
25 | K | 31 | LED svítidlo "A" 4100-840, 600x600, 4100lm, 33W vč.příslušenství (Svítidla jsou ceněna vč.el.předřadníků,závěsů,zdrojů a popl.za likvidaci zdrojů a svítidel) | ks | 44 |  | 0 |  |  | základní |  | 0 | 0 | 0 | 0 | 0 | 4 | K | 1 | ROZPOCET | 0 | 0 | 0 | 0 | 0 | 1 | 0 | 4 | -1341535152
26 | K | 32 | LED svítidlo "ANO" 4100-840, 600x600, 4100lm, 33W vč.příslušenství, nouzový modul min.1hodina (Svítidla jsou ceněna vč.el.předřadníků,závěsů,zdrojů a popl.za likvidaci zdrojů a svítidel) | ks | 14 |  | 0 |  |  | základní |  | 0 | 0 | 0 | 0 | 0 | 4 | K | 1 | ROZPOCET | 0 | 0 | 0 | 0 | 0 | 1 | 0 | 4 | -162868694
27 | K | 33 | LED svítidlo "B" 3200-840, 600x600, 3200lm, 26W vč.příslušenství (Svítidla jsou ceněna vč.el.předřadníků,závěsů,zdrojů a popl.za likvidaci zdrojů a svítidel) | ks | 12 |  | 0 |  |  | základní |  | 0 | 0 | 0 | 0 | 0 | 4 | K | 1 | ROZPOCET | 0 | 0 | 0 | 0 | 0 | 1 | 0 | 4 | 833894770
28 | K | 34 | LED svítidlo "BNO" 3200-840, 600x600, 4100lm, 26W vč.příslušenství, nouzový modul min.1hodina Svítidla jsou ceněna vč.el.předřadníků,závěsů,zdrojů a popl.za likvidaci zdrojů a svítidel) | ks | 6 |  | 0 |  |  | základní |  | 0 | 0 | 0 | 0 | 0 | 4 | K | 1 | ROZPOCET | 0 | 0 | 0 | 0 | 0 | 1 | 0 | 4 | -803236732
29 | K | 35 | Demontáž stávající elektroinstalace + 15% (je uvažováno s veškerou demontáží svítidel, kabeláží, zásuvek, vypínačů, krabic rozvodných a přístrojových) | kpl | 1 |  | 0 |  |  | základní |  | 0 | 0 | 0 | 0 | 0 | 4 | K | 1 | ROZPOCET | 0 | 0 | 0 | 0 | 0 | 1 | 0 | 4 | -2076150953
30 | K | 36 | Kompletační činnost + 4,5% | kpl | 1 |  | 0 |  |  | základní |  | 0 | 0 | 0 | 0 | 0 | 4 | K | 1 | ROZPOCET | 0 | 0 | 0 | 0 | 0 | 1 | 0 | 4 | -1462335650
31 | K | 37 | Přesun + 3% | kpl | 1 |  | 0 |  |  | základní |  | 0 | 0 | 0 | 0 | 0 | 4 | K | 1 | ROZPOCET | 0 | 0 | 0 | 0 | 0 | 1 | 0 | 4 | -701423879
32 | K | 38 | Prořez + 2% | kpl | 1 |  | 0 |  |  | základní |  | 0 | 0 | 0 | 0 | 0 | 4 | K | 1 | ROZPOCET | 0 | 0 | 0 | 0 | 0 | 1 | 0 | 4 | -856970458
33 | K | 39 | Podr.materiál + 3% | kpl | 1 |  | 0 |  |  | základní |  | 0 | 0 | 0 | 0 | 0 | 4 | K | 1 | ROZPOCET | 0 | 0 | 0 | 0 | 0 | 1 | 0 | 4 | -1563467381
34 | K | 4 | Sériový přepínač | ks | 7 |  | 0 |  |  | základní |  | 0 | 0 | 0 | 0 | 0 | 4 | K | 1 | ROZPOCET | 0 | 0 | 0 | 0 | 0 | 1 | 0 | 4 | -499538697
35 | K | 5 | Střídavý přepínač dvojitý | ks | 8 |  | 0 |  |  | základní |  | 0 | 0 | 0 | 0 | 0 | 4 | K | 1 | ROZPOCET | 0 | 0 | 0 | 0 | 0 | 1 | 0 | 4 | 638761666
36 | K | 6 | Krabice přístrojová | ks | 81 |  | 0 |  |  | základní |  | 0 | 0 | 0 | 0 | 0 | 4 | K | 1 | ROZPOCET | 0 | 0 | 0 | 0 | 0 | 1 | 0 | 4 | 1891678233
37 | K | 7 | Krabice rozvodná | ks | 115 |  | 0 |  |  | základní |  | 0 | 0 | 0 | 0 | 0 | 4 | K | 1 | ROZPOCET | 0 | 0 | 0 | 0 | 0 | 1 | 0 | 4 | 1060068147
38 | K | 8 | Podlahová krabice vč.usazení 12modulů | ks | 16 |  | 0 |  |  | základní |  | 0 | 0 | 0 | 0 | 0 | 4 | K | 1 | ROZPOCET | 0 | 0 | 0 | 0 | 0 | 1 | 0 | 4 | -827807320
39 | K | 9 | Zásuvka 230V/16A do podlahové krabice jednonás. šikmá | ks | 103 |  | 0 |  |  | základní |  | 0 | 0 | 0 | 0 | 0 | 4 | K | 1 | ROZPOCET | 0 | 0 | 0 | 0 | 0 | 1 | 0 | 4 | 277898233
| D | B | ROZVODNICE - UZNATELNÉ NÁKLADY |  |  |  | 0 |  |  |  |  | 0 |  | 0 |  | 0 | 1 | D | 0 | ROZPOCET | [6 empty] | 0
40 | K | 40 | Rozvodnice typizovaná OCEP/Z, šířka-590mm x hloubka-210mm x výška-2025mm,vč.otvoru,usazení,příslušenství a montáže | ks | 1 |  | 0 |  |  | základní |  | 0 | 0 | 0 | 0 | 0 | 4 | K | 1 | ROZPOCET | 0 | 0 | 0 | 0 | 0 | 1 | 0 | 4 | 1346642552
41 | K | 41 | Prostorová úprava v místě napojení 2RM03 2.pole | hod | 16 |  | 0 |  |  | základní |  | 0 | 0 | 0 | 0 | 0 | 4 | K | 1 | ROZPOCET | 0 | 0 | 0 | 0 | 0 | 1 | 0 | 4 | -1852276749
42 | K | 42 | Jistič C10/1 | ks | 8 |  | 0 |  |  | základní |  | 0 | 0 | 0 | 0 | 0 | 4 | K | 1 | ROZPOCET | 0 | 0 | 0 | 0 | 0 | 1 | 0 | 4 | -1938003386
43 | K | 43 | Jistič C16/1 | ks | 1 |  | 0 |  |  | základní |  | 0 | 0 | 0 | 0 | 0 | 4 | K | 1 | ROZPOCET | 0 | 0 | 0 | 0 | 0 | 1 | 0 | 4 | -945296467
44 | K | 44 | Jistič s chráničem 16/1N/C/003 | ks | 17 |  | 0 |  |  | základní |  | 0 | 0 | 0 | 0 | 0 | 4 | K | 1 | ROZPOCET | 0 | 0 | 0 | 0 | 0 | 1 | 0 | 4 | -1774048397
45 | K | 45 | Jistič s chráničem 16/1N/B/003 | ks | 13 |  | 0 |  |  | základní |  | 0 | 0 | 0 | 0 | 0 | 4 | K | 1 | ROZPOCET | 0 | 0 | 0 | 0 | 0 | 1 | 0 | 4 | 1024052806
46 | K | 46 | Proudový chránič 40/4/003-G | ks | 1 |  | 0 |  |  | základní |  | 0 | 0 | 0 | 0 | 0 | 4 | K | 1 | ROZPOCET | 0 | 0 | 0 | 0 | 0 | 1 | 0 | 4 | -559698692
47 | K | 47 | Jistič B25/3 | ks | 1 |  | 0 |  |  | základní |  | 0 | 0 | 0 | 0 | 0 | 4 | K | 1 | ROZPOCET | 0 | 0 | 0 | 0 | 0 | 1 | 0 | 4 | -2114814287
48 | K | 48 | Jistič C32/3 | ks | 1 |  | 0 |  |  | základní |  | 0 | 0 | 0 | 0 | 0 | 4 | K | 1 | ROZPOCET | 0 | 0 | 0 | 0 | 0 | 1 | 0 | 4 | -626321328
49 | K | 49 | Jistič B63/3 + připojovací svorky | ks | 1 |  | 0 |  |  | základní |  | 0 | 0 | 0 | 0 | 0 | 4 | K | 1 | ROZPOCET | 0 | 0 | 0 | 0 | 0 | 1 | 0 | 4 | -2083228224
50 | K | 50 | Elektroměr přímý na DIN do 80A, 3f/1tarif | ks | 2 |  | 0 |  |  | základní |  | 0 | 0 | 0 | 0 | 0 | 4 | K | 1 | ROZPOCET | 0 | 0 | 0 | 0 | 0 | 1 | 0 | 4 | -2079580498
51 | K | 52 | Svodič přepětí T1 + T2 | ks | 2 |  | 0 |  |  | základní |  | 0 | 0 | 0 | 0 | 0 | 4 | K | 1 | ROZPOCET | 0 | 0 | 0 | 0 | 0 | 1 | 0 | 4 | 596807464
52 | K | 52.1 | Kompletační činnost + 4,5% | kpl | 1 |  | 0 |  |  | základní |  | 0 | 0 | 0 | 0 | 0 | 4 | K | 1 | ROZPOCET | 0 | 0 | 0 | 0 | 0 | 1 | 0 | 4 | 615407792
53 | K | 53 | Přesun + 3% | kpl | 1 |  | 0 |  |  | základní |  | 0 | 0 | 0 | 0 | 0 | 4 | K | 1 | ROZPOCET | 0 | 0 | 0 | 0 | 0 | 1 | 0 | 4 | 651786438
54 | K | 54 | Prořez + 2% | kpl | 1 |  | 0 |  |  | základní |  | 0 | 0 | 0 | 0 | 0 | 4 | K | 1 | ROZPOCET | 0 | 0 | 0 | 0 | 0 | 1 | 0 | 4 | 1079005671
55 | K | 55 | Podr.materiál + 3% | kpl | 1 |  | 0 |  |  | základní |  | 0 | 0 | 0 | 0 | 0 | 4 | K | 1 | ROZPOCET | 0 | 0 | 0 | 0 | 0 | 1 | 0 | 4 | -582061819
| D | OST | Ostatní |  |  |  | 0 |  |  |  |  | 0 |  | 0 |  | 0 | 4 | D | 0 | ROZPOCET | [6 empty] | 0
56 | K | 01 | Revize, měření osvětlení +2% | kpl | 1 |  | 0 |  |  | základní |  | 0 | 0 | 0 | 0 | 0 | 512 | K | 1 | ROZPOCET | 0 | 0 | 0 | 0 | 0 | 1 | 0 | 512 | 1091129547

## D.1.4.4 - Slaboproudá zař...
{cbf14777-ee25-428f-ab20-191eda599f1e}
2
| KRYCÍ LIST SOUPISU PRACÍ | [7 empty] | v --- níže se nacházejí doplnkové a pomocné údaje k sestavám --- v | [8 empty] | False
Stavba:
Stavební úpravy ve 2.NP budovy ÚK VŠB-TUO
Objekt:
A - UZNATELNÉ NÁKLADY
Soupis:
D.1.4 - Technika prostředí staveb
Úroveň 3:
D.1.4.4 - Slaboproudá zařízení
| KSO: |  |  |  |  | CC-CZ:
| Místo: |  | Ostrava |  |  | Datum: | 6. 3. 2023
| Zadavatel: |  |  |  |  | IČ:
|  | VŠB-TUO |  |  |  | DIČ:
| Uchazeč: |  |  |  |  | IČ: | Vyplň údaj
|  | Vyplň údaj |  |  |  | DIČ: | Vyplň údaj
| Projektant: |  |  |  |  | IČ:
|  | Marpo s.r.o. |  |  |  | DIČ:
| Zpracovatel: |  |  |  |  | IČ:
DIČ:
Poznámka:
| Náklady z rozpočtu | [5 empty] | 0
| Ostatní náklady | [5 empty] | 0
| Cena bez DPH | [5 empty] | 0
|  |  | Základ daně |  |  | Sazba daně | Výše daně
| DPH | základní | 0 |  |  | 21% | 0
|  | snížená | 0 |  |  | 15% | 0
|  | zákl. přenesená | 0 |  |  | 21% | 0
|  | sníž. přenesená | 0 |  |  | 15% | 0
|  | nulová | 0 |  |  | 0% | 0
| Cena s DPH |  |  | v | CZK |  | 0
| Projektant |  |  | Zpracovatel
| Datum a podpis: |  | Razítko | Datum a podpis: |  |  | Razítko
| Objednavatel |  |  | Uchazeč
| Datum a podpis: |  | Razítko | Datum a podpis: |  |  | Razítko
REKAPITULACE ČLENĚNÍ SOUPISU PRACÍ
Stavba:
Stavební úpravy ve 2.NP budovy ÚK VŠB-TUO
Objekt:
A - UZNATELNÉ NÁKLADY
Soupis:
D.1.4 - Technika prostředí staveb
Úroveň 3:
D.1.4.4 - Slaboproudá zařízení
Místo: |  |  | Ostrava |  |  | Datum: | 6. 3. 2023
Zadavatel: |  |  | VŠB-TUO |  |  | Projektant: | Marpo s.r.o.
Uchazeč: |  |  | Vyplň údaj |  |  | Zpracovatel:
Kód dílu - Popis | [6 empty] | Cena celkem [CZK]
1) Náklady ze soupisu prací | [6 empty] | 0 | [11 empty] | -1
| A - SK - Strukturovaná kabeláž - Přípojné místo - zásuvky na zdi | [5 empty] | 0
| B - SK - Strukturovaná kabeláž - Rozvaděč - doplnění stávajícího DR ve skladu knih 2.NP | [5 empty] | 0
| C - SK - Strukturovaná kabeláž - Propojovací kabely | [5 empty] | 0
| D - SK - Strukturovaná kabeláž - Kabely | [5 empty] | 0
| E - SK - Strukturovaná kabeláž - Aktivní prvky | [5 empty] | 0
| F - SK - Strukturovaná kabeláž - Ostatní | [5 empty] | 0
| G - EKV - Elektronická kontrola vstupu - Hardware - systém SEIVO | [5 empty] | 0
| H - EKV - Elektronická kontrola vstupu - Ostatní | [5 empty] | 0
| I - EPS - Elektrická požární signalizace - Systém Bosch | [5 empty] | 0
| J - EPS - Elektrická požární signalizace - Ostatní | [5 empty] | 0
| K - MR - Místní rozhlas | [5 empty] | 0
| L - MR - Místní rozhlas - Ostatní | [5 empty] | 0
| N - KT - Kabelové trasy - AV Technika - kabelová příprava | [5 empty] | 0
| M - KT - Kabelové trasy - Elektroinstalační materiál | [5 empty] | 0
| VRN - Vedlejší rozpočtové náklady | [5 empty] | 0
2) Ostatní náklady | [6 empty] | 0 |  |  | DPH
| Zařízení staveniště | [5 empty] | 0 |  |  | základní | [9 empty] | VRN | 0 | 0 | 0 | 0 | 0 | 1
| Projektové práce | [5 empty] | 0 |  |  | základní | [9 empty] | VRN | 0 | 0 | 0 | 0 | 0 | 1
| Územní vlivy | [5 empty] | 0 |  |  | základní | [9 empty] | VRN | 0 | 0 | 0 | 0 | 0 | 1
| Provozní vlivy | [5 empty] | 0 |  |  | základní | [9 empty] | VRN | 0 | 0 | 0 | 0 | 0 | 1
| Jiné VRN | [5 empty] | 0 |  |  | základní | [9 empty] | VRN | 0 | 0 | 0 | 0 | 0 | 1
| Kompletační činnost | [5 empty] | 0 |  |  | základní | [9 empty] | KOMPLETACNA | 0 | 0 | 0 | 0 | 0 | 1
Celkové náklady za stavbu 1) + 2) | [6 empty] | 0
SOUPIS PRACÍ
Stavba:
Stavební úpravy ve 2.NP budovy ÚK VŠB-TUO
Objekt:
A - UZNATELNÉ NÁKLADY
Soupis:
D.1.4 - Technika prostředí staveb
Úroveň 3:
D.1.4.4 - Slaboproudá zařízení
Místo: |  |  | Ostrava |  |  | Datum: | 6. 3. 2023
Zadavatel: |  |  | VŠB-TUO |  |  | Projektant: | Marpo s.r.o.
Uchazeč: |  |  | Vyplň údaj |  |  | Zpracovatel:
PČ | Typ | Kód | Popis | MJ | Množství | J.cena [CZK] | Cena celkem [CZK] | Cenová soustava |  | DPH | J. Nh [h] | Nh celkem [h] | J. hmotnost [t] | Hmotnost celkem [t] | J. suť [t] | Suť Celkem [t]
Náklady soupisu celkem | [6 empty] | 0 |  |  |  |  | 0 |  | 0 |  | 0 |  | D | -1 | [7 empty] | 0
| D | A | SK - Strukturovaná kabeláž - Přípojné místo - zásuvky na zdi |  |  |  | 0 |  |  |  |  | 0 |  | 0 |  | 0 | 1 | D | 0 | ROZPOCET | [6 empty] | 0
1 | K | 1.1 | Keystone modul RJ-45 nestíněný, Cat. 6, | ks | 30 |  | 0 |  |  | základní |  | 0 | 0 | 0 | 0 | 0 | 4 | K | 1 | ROZPOCET | 0 | 0 | 0 | 0 | 0 | 1 | 0 | 4 | -1156959599
2 | K | 1.2 | maska nosná, 2x pozice keystone | ks | 14 |  | 0 |  |  | základní |  | 0 | 0 | 0 | 0 | 0 | 4 | K | 1 | ROZPOCET | 0 | 0 | 0 | 0 | 0 | 1 | 0 | 4 | 1765332555
3 | K | 1.3 | kryt zásuvky pro nosné masky | ks | 14 |  | 0 |  |  | základní |  | 0 | 0 | 0 | 0 | 0 | 4 | K | 1 | ROZPOCET | 0 | 0 | 0 | 0 | 0 | 1 | 0 | 4 | -433942381
4 | K | 1.4 | rámeček zásuvky jednonásobný | ks | 14 |  | 0 |  |  | základní |  | 0 | 0 | 0 | 0 | 0 | 4 | K | 1 | ROZPOCET | 0 | 0 | 0 | 0 | 0 | 1 | 0 | 4 | 1215401631
5 | K | 1.5 | držák keystone modu 22,5x45mm do PK | ks | 2 |  | 0 |  |  | základní |  | 0 | 0 | 0 | 0 | 0 | 4 | K | 1 | ROZPOCET | 0 | 0 | 0 | 0 | 0 | 1 | 0 | 4 | 613454805
| D | B | SK - Strukturovaná kabeláž - Rozvaděč - doplnění stávajícího DR ve skladu knih 2.NP |  |  |  | 0 |  |  |  |  | 0 |  | 0 |  | 0 | 1 | D | 0 | ROZPOCET | [6 empty] | 0
6 | K | 2.1 | 19" Patch panel 24xRJ45, Cat.6, 1U, 110 IDC | ks | 2 |  | 0 |  |  | základní |  | 0 | 0 | 0 | 0 | 0 | 4 | K | 1 | ROZPOCET | 0 | 0 | 0 | 0 | 0 | 1 | 0 | 4 | -684405725
7 | K | 2.2 | 19' vyvazovací panel 1U | ks | 2 |  | 0 |  |  | základní |  | 0 | 0 | 0 | 0 | 0 | 4 | K | 1 | ROZPOCET | 0 | 0 | 0 | 0 | 0 | 1 | 0 | 4 | -922875247
8 | K | 2.3 | Montážní sada M6 - 50x šroub, podložka a plovoucí matice | ks | 1 |  | 0 |  |  | základní |  | 0 | 0 | 0 | 0 | 0 | 4 | K | 1 | ROZPOCET | 0 | 0 | 0 | 0 | 0 | 1 | 0 | 4 | -663050952
9 | K | 2.4 | Napájecí panel 5x230V | ks | 1 |  | 0 |  |  | základní |  | 0 | 0 | 0 | 0 | 0 | 4 | K | 1 | ROZPOCET | 0 | 0 | 0 | 0 | 0 | 1 | 0 | 4 | 559149022
| D | C | SK - Strukturovaná kabeláž - Propojovací kabely |  |  |  | 0 |  |  |  |  | 0 |  | 0 |  | 0 | 1 | D | 0 | ROZPOCET | [6 empty] | 0
10 | K | 3.1 | propojovací kabel RJ45/RJ45, F/UTP, 1m, kat. 6, šedá | ks | 20 |  | 0 |  |  | základní |  | 0 | 0 | 0 | 0 | 0 | 4 | K | 1 | ROZPOCET | 0 | 0 | 0 | 0 | 0 | 1 | 0 | 4 | 1294979508
11 | K | 3.2 | propojovací kabel RJ45/RJ45, F/UTP, 2m, kat. 6, šedá | ks | 20 |  | 0 |  |  | základní |  | 0 | 0 | 0 | 0 | 0 | 4 | K | 1 | ROZPOCET | 0 | 0 | 0 | 0 | 0 | 1 | 0 | 4 | 1287719789
12 | K | 3.3 | propojovací kabel RJ45/RJ45, F/UTP, 3m, kat. 6, šedá | ks | 10 |  | 0 |  |  | základní |  | 0 | 0 | 0 | 0 | 0 | 4 | K | 1 | ROZPOCET | 0 | 0 | 0 | 0 | 0 | 1 | 0 | 4 | 369510606
13 | K | 3.4 | propojovací kabel RJ45/RJ45, F/UTP, 5m, kat. 6, šedá | ks | 5 |  | 0 |  |  | základní |  | 0 | 0 | 0 | 0 | 0 | 4 | K | 1 | ROZPOCET | 0 | 0 | 0 | 0 | 0 | 1 | 0 | 4 | 1028749654
| D | D | SK - Strukturovaná kabeláž - Kabely |  |  |  | 0 |  |  |  |  | 0 |  | 0 |  | 0 | 1 | D | 0 | ROZPOCET | [6 empty] | 0
14 | K | 4.1 | U/UTP instalační kabel Cat.6, LS0H | m | 2400 |  | 0 |  |  | základní |  | 0 | 0 | 0 | 0 | 0 | 4 | K | 1 | ROZPOCET | 0 | 0 | 0 | 0 | 0 | 1 | 0 | 4 | 1719638916
| D | E | SK - Strukturovaná kabeláž - Aktivní prvky |  |  |  | 0 |  |  |  |  | 0 |  | 0 |  | 0 | 1 | D | 0 | ROZPOCET | [6 empty] | 0
15 | K | 5.1 | Switch: 48port. - NENÍ SOUČÁSTÍ TÉTO VŘ, NENACEŇOVAT | ks | 1 |  | 0 |  |  | základní |  | 0 | 0 | 0 | 0 | 0 | 4 | K | 1 | ROZPOCET | 0 | 0 | 0 | 0 | 0 | 1 | 0 | 4 | 128882444
16 | K | 5.2 | Podpora ISS - NENÍ SOUČÁSTÍ TÉTO VŘ, NENACEŇOVAT | ks | 1 |  | 0 |  |  | základní |  | 0 | 0 | 0 | 0 | 0 | 4 | K | 1 | ROZPOCET | 0 | 0 | 0 | 0 | 0 | 1 | 0 | 4 | 1769533376
17 | K | 5.3 | Podpora , 48-port - NENÍ SOUČÁSTÍ TÉTO VŘ, NENACEŇOVAT | ks | 1 |  | 0 |  |  | základní |  | 0 | 0 | 0 | 0 | 0 | 4 | K | 1 | ROZPOCET | 0 | 0 | 0 | 0 | 0 | 1 | 0 | 4 | 1617305152
| D | F | SK - Strukturovaná kabeláž - Ostatní |  |  |  | 0 |  |  |  |  | 0 |  | 0 |  | 0 | 1 | D | 0 | ROZPOCET | [6 empty] | 0
18 | K | 6.1 | Měření vývodů SK kat.6 vč. měř. protokolů | ks | 30 |  | 0 |  |  | základní |  | 0 | 0 | 0 | 0 | 0 | 4 | K | 1 | ROZPOCET | 0 | 0 | 0 | 0 | 0 | 1 | 0 | 4 | 1098079766
19 | K | 6.2 | Práce na stávajícím rozvaděči VŠB ve skladu knih | hod | 8 |  | 0 |  |  | základní |  | 0 | 0 | 0 | 0 | 0 | 4 | K | 1 | ROZPOCET | 0 | 0 | 0 | 0 | 0 | 1 | 0 | 4 | 241768919
20 | K | 6.3 | Demontáž stávajícího rozvaděče SK v m.č.222a vč. ekologické likvidace | hod | 4 |  | 0 |  |  | základní |  | 0 | 0 | 0 | 0 | 0 | 4 | K | 1 | ROZPOCET | 0 | 0 | 0 | 0 | 0 | 1 | 0 | 4 | 771233065
21 | K | 6.4 | Demontáž stávajících kabelů, kabelových tras SK a prvků SK | hod | 8 |  | 0 |  |  | základní |  | 0 | 0 | 0 | 0 | 0 | 4 | K | 1 | ROZPOCET | 0 | 0 | 0 | 0 | 0 | 1 | 0 | 4 | 832675090
22 | K | 6.5 | Spolupráce s ostatními profesemi | hod | 8 |  | 0 |  |  | základní |  | 0 | 0 | 0 | 0 | 0 | 4 | K | 1 | ROZPOCET | 0 | 0 | 0 | 0 | 0 | 1 | 0 | 4 | 1454851600
23 | K | 6.6 | Oživení systému a aktivních prvků | hod | 16 |  | 0 |  |  | základní |  | 0 | 0 | 0 | 0 | 0 | 4 | K | 1 | ROZPOCET | 0 | 0 | 0 | 0 | 0 | 1 | 0 | 4 | -185596759
| D | G | EKV - Elektronická kontrola vstupu - Hardware - systém SEIVO |  |  |  | 0 |  |  |  |  | 0 |  | 0 |  | 0 | 1 | D | 0 | ROZPOCET | [6 empty] | 0
24 | K | 11 | Modul základny | ks | 5 |  | 0 |  |  | základní |  | 0 | 0 | 0 | 0 | 0 | 4 | K | 1 | ROZPOCET | 0 | 0 | 0 | 0 | 0 | 1 | 0 | 4 | -918647024
25 | K | 12 | Modul čtečky | ks | 5 |  | 0 |  |  | základní |  | 0 | 0 | 0 | 0 | 0 | 4 | K | 1 | ROZPOCET | 0 | 0 | 0 | 0 | 0 | 1 | 0 | 4 | -762770674
26 | K | 13 | Napájecí zdroj 230/12V/DIN | ks | 2 |  | 0 |  |  | základní |  | 0 | 0 | 0 | 0 | 0 | 4 | K | 1 | ROZPOCET | 0 | 0 | 0 | 0 | 0 | 1 | 0 | 4 | -580904471
27 | K | 14 | elektomagnetický zámek, 12V, nízko-odběrový, s momentovým kolíkem, vč. instalace do zárubní dvří | ks | 5 |  | 0 |  |  | základní |  | 0 | 0 | 0 | 0 | 0 | 4 | K | 1 | ROZPOCET | 0 | 0 | 0 | 0 | 0 | 1 | 0 | 4 | -1037466071
28 | K | 15 | Plechová skříň | ks | 1 |  | 0 |  |  | základní |  | 0 | 0 | 0 | 0 | 0 | 4 | K | 1 | ROZPOCET | 0 | 0 | 0 | 0 | 0 | 1 | 0 | 4 | 593736886
29 | K | 16 | Drobný elektroinstalační materiál | ks | 1 |  | 0 |  |  | základní |  | 0 | 0 | 0 | 0 | 0 | 4 | K | 1 | ROZPOCET | 0 | 0 | 0 | 0 | 0 | 1 | 0 | 4 | -670870477
| D | H | EKV - Elektronická kontrola vstupu - Ostatní |  |  |  | 0 |  |  |  |  | 0 |  | 0 |  | 0 | 1 | D | 0 | ROZPOCET | [6 empty] | 0
30 | K | 21 | Stíněný dvoužilový kabel 2x1 (červený/černý) | m | 450 |  | 0 |  |  | základní |  | 0 | 0 | 0 | 0 | 0 | 4 | K | 1 | ROZPOCET | 0 | 0 | 0 | 0 | 0 | 1 | 0 | 4 | 1263191703
31 | K | 22 | Patchpanel 24 port STP kat.5e | ks | 1 |  | 0 |  |  | základní |  | 0 | 0 | 0 | 0 | 0 | 4 | K | 1 | ROZPOCET | 0 | 0 | 0 | 0 | 0 | 1 | 0 | 4 | 1261934445
32 | K | 23 | kabel STP kat.5e | m | 450 |  | 0 |  |  | základní |  | 0 | 0 | 0 | 0 | 0 | 4 | K | 1 | ROZPOCET | 0 | 0 | 0 | 0 | 0 | 1 | 0 | 4 | -1530529462
33 | K | 24 | konektor RJ-45 | ks | 20 |  | 0 |  |  | základní |  | 0 | 0 | 0 | 0 | 0 | 4 | K | 1 | ROZPOCET | 0 | 0 | 0 | 0 | 0 | 1 | 0 | 4 | -1515271939
34 | K | 25 | Kabel napájecí CYKY 3x1,5 | m | 120 |  | 0 |  |  | základní |  | 0 | 0 | 0 | 0 | 0 | 4 | K | 1 | ROZPOCET | 0 | 0 | 0 | 0 | 0 | 1 | 0 | 4 | 1795020784
35 | K | 26 | Jistič 6A | ks | 1 |  | 0 |  |  | základní |  | 0 | 0 | 0 | 0 | 0 | 4 | K | 1 | ROZPOCET | 0 | 0 | 0 | 0 | 0 | 1 | 0 | 4 | -732932079
36 | K | 27 | Instalační DIN lišta | ks | 5 |  | 0 |  |  | základní |  | 0 | 0 | 0 | 0 | 0 | 4 | K | 1 | ROZPOCET | 0 | 0 | 0 | 0 | 0 | 1 | 0 | 4 | -1675666556
37 | K | 28 | Práce na rozvaděčích NN | hod | 5 |  | 0 |  |  | základní |  | 0 | 0 | 0 | 0 | 0 | 4 | K | 1 | ROZPOCET | 0 | 0 | 0 | 0 | 0 | 1 | 0 | 4 | -2011762807
38 | K | 29 | Spolupráce s ostatními profesemi (dodavateli dveří) | hod | 16 |  | 0 |  |  | základní |  | 0 | 0 | 0 | 0 | 0 | 4 | K | 1 | ROZPOCET | 0 | 0 | 0 | 0 | 0 | 1 | 0 | 4 | -1424065163
39 | K | 30 | Revize a oživení systému | hod | 16 |  | 0 |  |  | základní |  | 0 | 0 | 0 | 0 | 0 | 4 | K | 1 | ROZPOCET | 0 | 0 | 0 | 0 | 0 | 1 | 0 | 4 | -934796739
| D | I | EPS - Elektrická požární signalizace - Systém Bosch |  |  |  | 0 |  |  |  |  | 0 |  | 0 |  | 0 | 1 | D | 0 | ROZPOCET | [6 empty] | 0
40 | K | 101 | Opticko-kouřový hlásič s paticí | ks | 3 |  | 0 |  |  | základní |  | 0 | 0 | 0 | 0 | 0 | 4 | K | 1 | ROZPOCET | 0 | 0 | 0 | 0 | 0 | 1 | 0 | 4 | -1480765845
41 | K | 102 | Propojovací krabice se svorkovnicí, plastová, s krytem, | ks | 2 |  | 0 |  |  | základní |  | 0 | 0 | 0 | 0 | 0 | 4 | K | 1 | ROZPOCET | 0 | 0 | 0 | 0 | 0 | 1 | 0 | 4 | -1758097568
42 | K | 103 | Demontáž adresného automatického hlásiče vč. patice a jeho zpětná montáž | ks | 8 |  | 0 |  |  | základní |  | 0 | 0 | 0 | 0 | 0 | 4 | K | 1 | ROZPOCET | 0 | 0 | 0 | 0 | 0 | 1 | 0 | 4 | -676007244
43 | K | 104 | kabel J-Y(st)Y 1x2x0,8 | m | 200 |  | 0 |  |  | základní |  | 0 | 0 | 0 | 0 | 0 | 4 | K | 1 | ROZPOCET | 0 | 0 | 0 | 0 | 0 | 1 | 0 | 4 | 1224704924
44 | K | 105 | Popiska hlásiče, samolepící | ks | 20 |  | 0 |  |  | základní |  | 0 | 0 | 0 | 0 | 0 | 4 | K | 1 | ROZPOCET | 0 | 0 | 0 | 0 | 0 | 1 | 0 | 4 | -1193585368
45 | K | 106 | Funkční zkouška vč. protokolu | hod | 4 |  | 0 |  |  | základní |  | 0 | 0 | 0 | 0 | 0 | 4 | K | 1 | ROZPOCET | 0 | 0 | 0 | 0 | 0 | 1 | 0 | 4 | -60583301
46 | K | 107 | Práce spojené s provizorním překlenutím kruhové linky a úprava programování systému EPS. | hod | 6 |  | 0 |  |  | základní |  | 0 | 0 | 0 | 0 | 0 | 4 | K | 1 | ROZPOCET | 0 | 0 | 0 | 0 | 0 | 1 | 0 | 4 | -825079959
47 | K | 108 | Práce spojené s programováním a oživením systému EPS | hod | 12 |  | 0 |  |  | základní |  | 0 | 0 | 0 | 0 | 0 | 4 | K | 1 | ROZPOCET | 0 | 0 | 0 | 0 | 0 | 1 | 0 | 4 | -1403984
| D | J | EPS - Elektrická požární signalizace - Ostatní |  |  |  | 0 |  |  |  |  | 0 |  | 0 |  | 0 | 1 | D | 0 | ROZPOCET | [6 empty] | 0
48 | K | 201 | Spolupráce s ostatními profesemi (dodavateli dveří) | hod | 16 |  | 0 |  |  | základní |  | 0 | 0 | 0 | 0 | 0 | 4 | K | 1 | ROZPOCET | 0 | 0 | 0 | 0 | 0 | 1 | 0 | 4 | -1384095357
49 | K | 202 | Revize a oživení systému | hod | 16 |  | 0 |  |  | základní |  | 0 | 0 | 0 | 0 | 0 | 4 | K | 1 | ROZPOCET | 0 | 0 | 0 | 0 | 0 | 1 | 0 | 4 | 1142293108
| D | K | MR - Místní rozhlas |  |  |  | 0 |  |  |  |  | 0 |  | 0 |  | 0 | 1 | D | 0 | ROZPOCET | [6 empty] | 0
50 | K | 1001 | Reproduktor stropní, 100V, 6W, bílý | ks | 3 |  | 0 |  |  | základní |  | 0 | 0 | 0 | 0 | 0 | 4 | K | 1 | ROZPOCET | 0 | 0 | 0 | 0 | 0 | 1 | 0 | 4 | -1419686826
51 | K | 1002 | Propojovací krabice s keramickou svorkovnicí | ks | 5 |  | 0 |  |  | základní |  | 0 | 0 | 0 | 0 | 0 | 4 | K | 1 | ROZPOCET | 0 | 0 | 0 | 0 | 0 | 1 | 0 | 4 | -1370693646
52 | K | 1003 | kabel CYKY 2x1,5 | m | 94 |  | 0 |  |  | základní |  | 0 | 0 | 0 | 0 | 0 | 4 | K | 1 | ROZPOCET | 0 | 0 | 0 | 0 | 0 | 1 | 0 | 4 | 1948387728
53 | K | 1004 | kabelová příchytka na strop | ks | 240 |  | 0 |  |  | základní |  | 0 | 0 | 0 | 0 | 0 | 4 | K | 1 | ROZPOCET | 0 | 0 | 0 | 0 | 0 | 1 | 0 | 4 | 1292940814
54 | K | 1005 | Oživení a nastavení systému ozvučení | hod | 4 |  | 0 |  |  | základní |  | 0 | 0 | 0 | 0 | 0 | 4 | K | 1 | ROZPOCET | 0 | 0 | 0 | 0 | 0 | 1 | 0 | 4 | 439663218
| D | L | MR - Místní rozhlas - Ostatní |  |  |  | 0 |  |  |  |  | 0 |  | 0 |  | 0 | 1 | D | 0 | ROZPOCET | [6 empty] | 0
55 | K | 2001 | Demontáž stávajících reproduktorů vč. ekologické likvidace | ks | 2 |  | 0 |  |  | základní |  | 0 | 0 | 0 | 0 | 0 | 4 | K | 1 | ROZPOCET | 0 | 0 | 0 | 0 | 0 | 1 | 0 | 4 | 1659887245
56 | K | 2002 | Spolupráce s ostatními profesemi (dodavateli dveří) | hod | 2 |  | 0 |  |  | základní |  | 0 | 0 | 0 | 0 | 0 | 4 | K | 1 | ROZPOCET | 0 | 0 | 0 | 0 | 0 | 1 | 0 | 4 | -310024044
57 | K | 2003 | Oživení systému | hod | 4 |  | 0 |  |  | základní |  | 0 | 0 | 0 | 0 | 0 | 4 | K | 1 | ROZPOCET | 0 | 0 | 0 | 0 | 0 | 1 | 0 | 4 | 1969443506
| D | N | KT - Kabelové trasy - AV Technika - kabelová příprava |  |  |  | 0 |  |  |  |  | 0 |  | 0 |  | 0 | 1 | D | 0 | ROZPOCET | [6 empty] | 0
58 | K | 20001 | Kabel HDMI do 10m, pozlacené konektory | ks | 3 |  | 0 |  |  | základní |  | 0 | 0 | 0 | 0 | 0 | 4 | K | 1 | ROZPOCET | 0 | 0 | 0 | 0 | 0 | 1 | 0 | 4 | -2132003743
59 | K | 20002 | Kabel Audio-Stereo -stíněná dvojlinka 2x2,5Cu | m | 30 |  | 0 |  |  | základní |  | 0 | 0 | 0 | 0 | 0 | 4 | K | 1 | ROZPOCET | 0 | 0 | 0 | 0 | 0 | 1 | 0 | 4 | -675325511
60 | K | 20003 | Kabel USB do 10m | ks | 3 |  | 0 |  |  | základní |  | 0 | 0 | 0 | 0 | 0 | 4 | K | 1 | ROZPOCET | 0 | 0 | 0 | 0 | 0 | 1 | 0 | 4 | 1136289133
61 | K | 20004 | Zásuvka HDMI | ks | 6 |  | 0 |  |  | základní |  | 0 | 0 | 0 | 0 | 0 | 4 | K | 1 | ROZPOCET | 0 | 0 | 0 | 0 | 0 | 1 | 0 | 4 | 2005253701
62 | K | 20005 | Zásuvka audio - Mono | ks | 6 |  | 0 |  |  | základní |  | 0 | 0 | 0 | 0 | 0 | 4 | K | 1 | ROZPOCET | 0 | 0 | 0 | 0 | 0 | 1 | 0 | 4 | -191287553
63 | K | 20006 | Zásuvka audio - Stereo | ks | 3 |  | 0 |  |  | základní |  | 0 | 0 | 0 | 0 | 0 | 4 | K | 1 | ROZPOCET | 0 | 0 | 0 | 0 | 0 | 1 | 0 | 4 | 1858525387
64 | K | 20007 | Zásuvka USB | ks | 6 |  | 0 |  |  | základní |  | 0 | 0 | 0 | 0 | 0 | 4 | K | 1 | ROZPOCET | 0 | 0 | 0 | 0 | 0 | 1 | 0 | 4 | -1302653316
| D | M | KT - Kabelové trasy - Elektroinstalační materiál |  |  |  | 0 |  |  |  |  | 0 |  | 0 |  | 0 | 3 | D | 0 | ROZPOCET | [6 empty] | 0
65 | K | 10001 | Trubka ohebná PVC volně nebo pod omítkou 20 mm | m | 80 |  | 0 |  |  | základní |  | 0 | 0 | 0 | 0 | 0 | 64 | K | 1 | ROZPOCET | 0 | 0 | 0 | 0 | 0 | 1 | 0 | 64 | 2096014749
66 | K | 100010 | plastové stahovací pásky, UV stabilní, 200x4,8, 100ks | bal | 1 |  | 0 |  |  | základní |  | 0 | 0 | 0 | 0 | 0 | 64 | K | 1 | ROZPOCET | 0 | 0 | 0 | 0 | 0 | 1 | 0 | 64 | 578702141
67 | K | 100011 | Osazení hmoždinky 8 mm cihla | ks | 150 |  | 0 |  |  | základní |  | 0 | 0 | 0 | 0 | 0 | 64 | K | 1 | ROZPOCET | 0 | 0 | 0 | 0 | 0 | 1 | 0 | 64 | 2065094399
68 | K | 100012 | Osazení hmoždinky 8 mm beton | ks | 120 |  | 0 |  |  | základní |  | 0 | 0 | 0 | 0 | 0 | 64 | K | 1 | ROZPOCET | 0 | 0 | 0 | 0 | 0 | 1 | 0 | 64 | 995728627
69 | K | 100013 | Průraz D=6cm, cihla 15cm | ks | 6 |  | 0 |  |  | základní |  | 0 | 0 | 0 | 0 | 0 | 64 | K | 1 | ROZPOCET | 0 | 0 | 0 | 0 | 0 | 1 | 0 | 64 | 366289918
70 | K | 100014 | Průraz D=6cm, cihla 30cm | ks | 4 |  | 0 |  |  | základní |  | 0 | 0 | 0 | 0 | 0 | 64 | K | 1 | ROZPOCET | 0 | 0 | 0 | 0 | 0 | 1 | 0 | 64 | 929483662
71 | K | 100015 | Průraz D=6cm, beton 60cm | ks | 2 |  | 0 |  |  | základní |  | 0 | 0 | 0 | 0 | 0 | 64 | K | 1 | ROZPOCET | 0 | 0 | 0 | 0 | 0 | 1 | 0 | 64 | 415106316
72 | K | 100016 | chránička průrazu vč. začištění | ks | 12 |  | 0 |  |  | základní |  | 0 | 0 | 0 | 0 | 0 | 64 | K | 1 | ROZPOCET | 0 | 0 | 0 | 0 | 0 | 1 | 0 | 64 | -419032030
73 | K | 100017 | Značení trasy trubkového vedení | m | 200 |  | 0 |  |  | základní |  | 0 | 0 | 0 | 0 | 0 | 64 | K | 1 | ROZPOCET | 0 | 0 | 0 | 0 | 0 | 1 | 0 | 64 | 1511259944
74 | K | 100018 | Vyvázání kabel. svazků formy do 24 vodičů | ks | 2 |  | 0 |  |  | základní |  | 0 | 0 | 0 | 0 | 0 | 64 | K | 1 | ROZPOCET | 0 | 0 | 0 | 0 | 0 | 1 | 0 | 64 | 2136385196
75 | K | 100019 | Vysekání kapsy v cihl. zdi, krabice do 100x100x50 mm | ks | 24 |  | 0 |  |  | základní |  | 0 | 0 | 0 | 0 | 0 | 64 | K | 1 | ROZPOCET | 0 | 0 | 0 | 0 | 0 | 1 | 0 | 64 | -605329196
76 | K | 10002 | Trubka ohebná PVC volně nebo pod omítkou 23 mm | m | 120 |  | 0 |  |  | základní |  | 0 | 0 | 0 | 0 | 0 | 64 | K | 1 | ROZPOCET | 0 | 0 | 0 | 0 | 0 | 1 | 0 | 64 | 1294887874
77 | K | 100020 | Vysekání kapsy v cihl. zdi, krabice do 100x100x50 mm | ks | 124 |  | 0 |  |  | základní |  | 0 | 0 | 0 | 0 | 0 | 64 | K | 1 | ROZPOCET | 0 | 0 | 0 | 0 | 0 | 1 | 0 | 64 | -1559053328
78 | K | 100021 | Vyřezání drážky v podlaze - beton vč. zapravení | m | 3 |  | 0 |  |  | základní |  | 0 | 0 | 0 | 0 | 0 | 64 | K | 1 | ROZPOCET | 0 | 0 | 0 | 0 | 0 | 1 | 0 | 64 | 1379198674
79 | K | 100022 | Vysekání drážky v cihl. zdi do hl. 50 mm, š. do 70 mm | m | 200 |  | 0 |  |  | základní |  | 0 | 0 | 0 | 0 | 0 | 64 | K | 1 | ROZPOCET | 0 | 0 | 0 | 0 | 0 | 1 | 0 | 64 | 64350014
80 | K | 100023 | Omítnutí rýhy, drážka do 50x100 mm, vápenná omítka | m | 200 |  | 0 |  |  | základní |  | 0 | 0 | 0 | 0 | 0 | 64 | K | 1 | ROZPOCET | 0 | 0 | 0 | 0 | 0 | 1 | 0 | 64 | 1194499163
81 | K | 100024 | Úklidové práce | hod | 8 |  | 0 |  |  | základní |  | 0 | 0 | 0 | 0 | 0 | 64 | K | 1 | ROZPOCET | 0 | 0 | 0 | 0 | 0 | 1 | 0 | 64 | -948027573
82 | K | 100025 | Ekologická likvidace elektroinstalačního materiálu | set | 1 |  | 0 |  |  | základní |  | 0 | 0 | 0 | 0 | 0 | 64 | K | 1 | ROZPOCET | 0 | 0 | 0 | 0 | 0 | 1 | 0 | 64 | 221166248
83 | K | 100026 | Požární ucpávky | m2 | 0.4 |  | 0 |  |  | základní |  | 0 | 0 | 0 | 0 | 0 | 64 | K | 1 | ROZPOCET | 0 | 0 | 0 | 0 | 0 | 1 | 0 | 64 | -631996466
84 | K | 100027 | Vnitrostaveništní doprava suti a vybouraných hmot pro budovy v do 18 m ručně | t | 0.6 |  | 0 |  |  | základní |  | 0 | 0 | 0 | 0 | 0 | 64 | K | 1 | ROZPOCET | 0 | 0 | 0 | 0 | 0 | 1 | 0 | 64 | -2101152399
85 | K | 100028 | Odvoz suti na skládku a vybouraných hmot nebo meziskládku do 1 km se složením | t | 0.6 |  | 0 |  |  | základní |  | 0 | 0 | 0 | 0 | 0 | 64 | K | 1 | ROZPOCET | 0 | 0 | 0 | 0 | 0 | 1 | 0 | 64 | -1351302181
86 | K | 100029 | Příplatek k odvozu suti a vybouraných hmot na skládku ZKD 1 km přes 1 km | t | 0.6 |  | 0 |  |  | základní |  | 0 | 0 | 0 | 0 | 0 | 64 | K | 1 | ROZPOCET | 0 | 0 | 0 | 0 | 0 | 1 | 0 | 64 | 2141011788
87 | K | 10003 | Trubka ohebná PVC v podlaze 32 mm | m | 4 |  | 0 |  |  | základní |  | 0 | 0 | 0 | 0 | 0 | 64 | K | 1 | ROZPOCET | 0 | 0 | 0 | 0 | 0 | 1 | 0 | 64 | 1933589722
88 | K | 100030 | Poplatek za uložení stavebního směsného odpadu na skládce (skládkovné) | km | 40 |  | 0 |  |  | základní |  | 0 | 0 | 0 | 0 | 0 | 64 | K | 1 | ROZPOCET | 0 | 0 | 0 | 0 | 0 | 1 | 0 | 64 | -1228024662
89 | K | 100031 | Koordinace a spolupráce s jinými profesemi | hod | 12 |  | 0 |  |  | základní |  | 0 | 0 | 0 | 0 | 0 | 64 | K | 1 | ROZPOCET | 0 | 0 | 0 | 0 | 0 | 1 | 0 | 64 | -2051235820
90 | K | 10004 | D+M krabice PVC přístrojová kruhová D 70mm hluboká, podomítková | ks | 24 |  | 0 |  |  | základní |  | 0 | 0 | 0 | 0 | 0 | 64 | K | 1 | ROZPOCET | 0 | 0 | 0 | 0 | 0 | 1 | 0 | 64 | -91660242
91 | K | 10005 | D+M krabice PVC přístrojová čtvercová D 125mm, podomítková | ks | 2 |  | 0 |  |  | základní |  | 0 | 0 | 0 | 0 | 0 | 64 | K | 1 | ROZPOCET | 0 | 0 | 0 | 0 | 0 | 1 | 0 | 64 | -4113890
92 | K | 10006 | Krabice přístrojová hluboká 80x80 | ks | 2 |  | 0 |  |  | základní |  | 0 | 0 | 0 | 0 | 0 | 64 | K | 1 | ROZPOCET | 0 | 0 | 0 | 0 | 0 | 1 | 0 | 64 | 893960971
93 | K | 10007 | kabelový drátěnný rošt 100x100, vč. závěsů, výložníků, spojek | m | 28 |  | 0 |  |  | základní |  | 0 | 0 | 0 | 0 | 0 | 64 | K | 1 | ROZPOCET | 0 | 0 | 0 | 0 | 0 | 1 | 0 | 64 | 713103112
94 | K | 10008 | Sběrný kabelový držák - křídlový, jednostranný, 8x kabel 3x1,5mm2, bezhalogenový PP | ks | 200 |  | 0 |  |  | základní |  | 0 | 0 | 0 | 0 | 0 | 64 | K | 1 | ROZPOCET | 0 | 0 | 0 | 0 | 0 | 1 | 0 | 64 | -2090163291
95 | K | 10009 | Sběrný kabelový držák, 15x kabel 3x1,5mm2, univerzální, PP, bezhalogenní. | ks | 60 |  | 0 |  |  | základní |  | 0 | 0 | 0 | 0 | 0 | 64 | K | 1 | ROZPOCET | 0 | 0 | 0 | 0 | 0 | 1 | 0 | 64 | -2014413372
| D | VRN | Vedlejší rozpočtové náklady |  |  |  | 0 |  |  |  |  | 0 |  | 0 |  | 0 | 5 | D | 0 | ROZPOCET | [6 empty] | 0
96 | K | Pol16.1 | Vedení prací, autorský dozor, skutečný stav | kpl | 1 |  | 0 |  |  | základní |  | 0 | 0 | 0 | 0 | 0 | 4 | K | 1 | ROZPOCET | 0 | 0 | 0 | 0 | 0 | 1 | 0 | 4 | 378797841
97 | K | Pol17.1 | Mimostaveništní doprava 1% | kpl | 1 |  | 0 |  |  | základní |  | 0 | 0 | 0 | 0 | 0 | 4 | K | 1 | ROZPOCET | 0 | 0 | 0 | 0 | 0 | 1 | 0 | 4 | 687224801
98 | K | Pol18.1 | Přesun dodávek 1% | kpl | 1 |  | 0 |  |  | základní |  | 0 | 0 | 0 | 0 | 0 | 4 | K | 1 | ROZPOCET | 0 | 0 | 0 | 0 | 0 | 1 | 0 | 4 | 827547242
99 | K | Pol19.1 | GZS 0,5% | kpl | 1 |  | 0 |  |  | základní |  | 0 | 0 | 0 | 0 | 0 | 4 | K | 1 | ROZPOCET | 0 | 0 | 0 | 0 | 0 | 1 | 0 | 4 | -1679707499

## D.1.4.5 - Vzduchotechnika
{a88c7473-6518-4c31-b7aa-b2e0bc235607}
2
| KRYCÍ LIST SOUPISU PRACÍ | [7 empty] | v --- níže se nacházejí doplnkové a pomocné údaje k sestavám --- v | [8 empty] | False
Stavba:
Stavební úpravy ve 2.NP budovy ÚK VŠB-TUO
Objekt:
A - UZNATELNÉ NÁKLADY
Soupis:
D.1.4 - Technika prostředí staveb
Úroveň 3:
D.1.4.5 - Vzduchotechnika
| KSO: |  |  |  |  | CC-CZ:
| Místo: |  | Ostrava |  |  | Datum: | 6. 3. 2023
| Zadavatel: |  |  |  |  | IČ:
|  | VŠB-TUO |  |  |  | DIČ:
| Uchazeč: |  |  |  |  | IČ: | Vyplň údaj
|  | Vyplň údaj |  |  |  | DIČ: | Vyplň údaj
| Projektant: |  |  |  |  | IČ:
|  | Marpo s.r.o. |  |  |  | DIČ:
| Zpracovatel: |  |  |  |  | IČ:
DIČ:
Poznámka:
| Náklady z rozpočtu | [5 empty] | 0
| Ostatní náklady | [5 empty] | 0
| Cena bez DPH | [5 empty] | 0
|  |  | Základ daně |  |  | Sazba daně | Výše daně
| DPH | základní | 0 |  |  | 21% | 0
|  | snížená | 0 |  |  | 15% | 0
|  | zákl. přenesená | 0 |  |  | 21% | 0
|  | sníž. přenesená | 0 |  |  | 15% | 0
|  | nulová | 0 |  |  | 0% | 0
| Cena s DPH |  |  | v | CZK |  | 0
| Projektant |  |  | Zpracovatel
| Datum a podpis: |  | Razítko | Datum a podpis: |  |  | Razítko
| Objednavatel |  |  | Uchazeč
| Datum a podpis: |  | Razítko | Datum a podpis: |  |  | Razítko
REKAPITULACE ČLENĚNÍ SOUPISU PRACÍ
Stavba:
Stavební úpravy ve 2.NP budovy ÚK VŠB-TUO
Objekt:
A - UZNATELNÉ NÁKLADY
Soupis:
D.1.4 - Technika prostředí staveb
Úroveň 3:
D.1.4.5 - Vzduchotechnika
Místo: |  |  | Ostrava |  |  | Datum: | 6. 3. 2023
Zadavatel: |  |  | VŠB-TUO |  |  | Projektant: | Marpo s.r.o.
Uchazeč: |  |  | Vyplň údaj |  |  | Zpracovatel:
Kód dílu - Popis | [6 empty] | Cena celkem [CZK]
1) Náklady ze soupisu prací | [6 empty] | 0 | [11 empty] | -1
| 1 - Ochlazování 2.NP - uznatelné náklady | [5 empty] | 0
| 2 - Vzduchotechnika 2. NP - uznatelné náklady | [5 empty] | 0
| 3 - Demontáž VZT potrubí - uznatelné náklady | [5 empty] | 0
| 4 - Demontáž chladicícho zařízení s proměnným průtokem chladiva | [5 empty] | 0
2) Ostatní náklady | [6 empty] | 0 |  |  | DPH
| Zařízení staveniště | [5 empty] | 0 |  |  | základní | [9 empty] | VRN | 0 | 0 | 0 | 0 | 0 | 1
| Projektové práce | [5 empty] | 0 |  |  | základní | [9 empty] | VRN | 0 | 0 | 0 | 0 | 0 | 1
| Územní vlivy | [5 empty] | 0 |  |  | základní | [9 empty] | VRN | 0 | 0 | 0 | 0 | 0 | 1
| Provozní vlivy | [5 empty] | 0 |  |  | základní | [9 empty] | VRN | 0 | 0 | 0 | 0 | 0 | 1
| Jiné VRN | [5 empty] | 0 |  |  | základní | [9 empty] | VRN | 0 | 0 | 0 | 0 | 0 | 1
| Kompletační činnost | [5 empty] | 0 |  |  | základní | [9 empty] | KOMPLETACNA | 0 | 0 | 0 | 0 | 0 | 1
Celkové náklady za stavbu 1) + 2) | [6 empty] | 0
SOUPIS PRACÍ
Stavba:
Stavební úpravy ve 2.NP budovy ÚK VŠB-TUO
Objekt:
A - UZNATELNÉ NÁKLADY
Soupis:
D.1.4 - Technika prostředí staveb
Úroveň 3:
D.1.4.5 - Vzduchotechnika
Místo: |  |  | Ostrava |  |  | Datum: | 6. 3. 2023
Zadavatel: |  |  | VŠB-TUO |  |  | Projektant: | Marpo s.r.o.
Uchazeč: |  |  | Vyplň údaj |  |  | Zpracovatel:
PČ | Typ | Kód | Popis | MJ | Množství | J.cena [CZK] | Cena celkem [CZK] | Cenová soustava |  | DPH | J. Nh [h] | Nh celkem [h] | J. hmotnost [t] | Hmotnost celkem [t] | J. suť [t] | Suť Celkem [t]
Náklady soupisu celkem | [6 empty] | 0 |  |  |  |  | 0 |  | 0 |  | 0 |  | D | -1 | [7 empty] | 0
| D | 1 | Ochlazování 2.NP - uznatelné náklady |  |  |  | 0 |  |  |  |  | 0 |  | 0 |  | 0 | 1 | D | 0 | ROZPOCET | [6 empty] | 0
1 | K | 101 | Venkovní jednotka - zdroj chladu - systém s proměnným průtokem chladiva, SCOP: 4,10, součtový chladicí výjkon 34,5 kW, chladící výkon 30,8 kW, index připojení 110,0 %, 2-trubkový systém, chladivo R-410A, U=3x400 V, přepěťová ochrana 3x32 A, ustálený pro | ks | 1 |  | 0 |  |  | základní |  | 0 | 0 | 0 | 0 | 0 | 4 | K | 1 | ROZPOCET | 0 | 0 | 0 | 0 | 0 | 1 | 0 | 4 | 995019987
2 | K | 101a | Uvedení jednotek chlazení do provozu autorizovaným servisem výrobce zařízení - kpl | kpl | 1 |  | 0 |  |  | základní |  | 0 | 0 | 0 | 0 | 0 | 4 | K | 1 | ROZPOCET | 0 | 0 | 0 | 0 | 0 | 1 | 0 | 4 | 1148810883
3 | K | 102 | Vnitřní kazetová jednotka 840x204x840 mm, 19 kg, max. celkový výkon 4,2 kW, hladina akust. tlaku 29 až 33 dB(A), P=0,018 kW, U=230 V, I=0,3 A | ks | 2 |  | 0 |  |  | základní |  | 0 | 0 | 0 | 0 | 0 | 4 | K | 1 | ROZPOCET | 0 | 0 | 0 | 0 | 0 | 1 | 0 | 4 | 1633749701
4 | K | 103 | Vnitřní kazetová jednotka 840x204x840 mm, 21 kg, max.celkový výkon 6,5 kW, hladina akust. tlaku 30 až 35 dB(A), P=0,028 kW, U=230 V, I=0,4 A | ks | 4 |  | 0 |  |  | základní |  | 0 | 0 | 0 | 0 | 0 | 4 | K | 1 | ROZPOCET | 0 | 0 | 0 | 0 | 0 | 1 | 0 | 4 | 157175585
5 | K | 104 | Rozbočovač 1 | ks | 2 |  | 0 |  |  | základní |  | 0 | 0 | 0 | 0 | 0 | 4 | K | 1 | ROZPOCET | 0 | 0 | 0 | 0 | 0 | 1 | 0 | 4 | -1431275302
6 | K | 105 | Rozbočovač 2 | ks | 2 |  | 0 |  |  | základní |  | 0 | 0 | 0 | 0 | 0 | 4 | K | 1 | ROZPOCET | 0 | 0 | 0 | 0 | 0 | 1 | 0 | 4 | -1246644944
7 | K | 106 | Rozbočovač 3 | ks | 1 |  | 0 |  |  | základní |  | 0 | 0 | 0 | 0 | 0 | 4 | K | 1 | ROZPOCET | 0 | 0 | 0 | 0 | 0 | 1 | 0 | 4 | -987156583
8 | K | 106a | Kabelový ovladač bílý 25 x 85 x 85 mm | ks | 6 |  | 0 |  |  | základní |  | 0 | 0 | 0 | 0 | 0 | 4 | K | 1 | ROZPOCET | 0 | 0 | 0 | 0 | 0 | 1 | 0 | 4 | 1457672807
9 | K | 106b | Dekorační panel bílý designový 950 x 106 x 950 mm | ks | 6 |  | 0 |  |  | základní |  | 0 | 0 | 0 | 0 | 0 | 4 | K | 1 | ROZPOCET | 0 | 0 | 0 | 0 | 0 | 1 | 0 | 4 | 407505024
10 | K | 106c | Izolace potrubí chladiva a par chladiva- EPDM nekonečná hadice tl.9mm pro potrubí Cu28x1,5 | m | 27 |  | 0 |  |  | základní |  | 0 | 0 | 0 | 0 | 0 | 4 | K | 1 | ROZPOCET | 0 | 0 | 0 | 0 | 0 | 1 | 0 | 4 | 1992373808
11 | K | 106d | Samolepící páska EPDM 0,6x25 mm x 25 m | ks | 4 |  | 0 |  |  | základní |  | 0 | 0 | 0 | 0 | 0 | 4 | K | 1 | ROZPOCET | 0 | 0 | 0 | 0 | 0 | 1 | 0 | 4 | -618301214
12 | K | 106e | Podstavná konstrukce pod venkovní jednotky VRF- dodávka + montáž, konstrukce žárově zinkována | ks | 1 |  | 0 |  |  | základní |  | 0 | 0 | 0 | 0 | 0 | 4 | K | 1 | ROZPOCET | 0 | 0 | 0 | 0 | 0 | 1 | 0 | 4 | 47095807
13 | K | 106f | Ostatní závěsný, spojovací a těsnící materiál | kg | 80 |  | 0 |  |  | základní |  | 0 | 0 | 0 | 0 | 0 | 4 | K | 1 | ROZPOCET | 0 | 0 | 0 | 0 | 0 | 1 | 0 | 4 | 745613667
14 | K | 106g | Montáž příslušenství, nosnosti do 50 kg | kg | 80 |  | 0 |  |  | základní |  | 0 | 0 | 0 | 0 | 0 | 4 | K | 1 | ROZPOCET | 0 | 0 | 0 | 0 | 0 | 1 | 0 | 4 | -29312212
15 | K | 23012-0041 | Čištění potrubí profukováním do DN32 | m | 127 |  | 0 |  |  | základní |  | 0 | 0 | 0 | 0 | 0 | 4 | K | 1 | ROZPOCET | 0 | 0 | 0 | 0 | 0 | 1 | 0 | 4 | 297613158
16 | K | 23017-0001 | Příprava pro zkoušku těsnosti potrubí DN do 40 | sada | 1 |  | 0 |  |  | základní |  | 0 | 0 | 0 | 0 | 0 | 4 | K | 1 | ROZPOCET | 0 | 0 | 0 | 0 | 0 | 1 | 0 | 4 | -1973747532
17 | K | 24102-1100R0 | Manipulace s výrobky a zařízením pomocí autojeřábu s osádkou | hod | 2 |  | 0 |  |  | základní |  | 0 | 0 | 0 | 0 | 0 | 4 | K | 1 | ROZPOCET | 0 | 0 | 0 | 0 | 0 | 1 | 0 | 4 | -611745766
18 | K | 27436-1821R0 | Potřebné množství chladiva R410-A pro doplnění | kg | 8.1 |  | 0 |  |  | základní |  | 0 | 0 | 0 | 0 | 0 | 4 | K | 1 | ROZPOCET | 0 | 0 | 0 | 0 | 0 | 1 | 0 | 4 | 755164979
19 | K | 71319-1100R0 | Položení pryžového pásu tl-8 mm pod venkovní jednotky chlazení (materiál v ceně) | m² | 0.5 |  | 0 |  |  | základní |  | 0 | 0 | 0 | 0 | 0 | 4 | K | 1 | ROZPOCET | 0 | 0 | 0 | 0 | 0 | 1 | 0 | 4 | 1853785842
20 | K | 71346-3411 | Montáž izolace ze syntetického kaučuku EPDM | m | 27 |  | 0 |  |  | základní |  | 0 | 0 | 0 | 0 | 0 | 4 | K | 1 | ROZPOCET | 0 | 0 | 0 | 0 | 0 | 1 | 0 | 4 | 1681291484
21 | K | 73322-2205 | Měděné trubky Cu ø28,6 - dodávka + montáž | m | 27 |  | 0 |  |  | základní |  | 0 | 0 | 0 | 0 | 0 | 4 | K | 1 | ROZPOCET | 0 | 0 | 0 | 0 | 0 | 1 | 0 | 4 | 1774793716
22 | K | 73329-1101 | Zkouška těsnosti potrubí z trubek měděných ø do 35/1,5 | m | 127 |  | 0 |  |  | základní |  | 0 | 0 | 0 | 0 | 0 | 4 | K | 1 | ROZPOCET | 0 | 0 | 0 | 0 | 0 | 1 | 0 | 4 | 605320414
23 | K | 75171-1134 | Montáž vnitní kazetové 4 cestné jednotky | ks | 6 |  | 0 |  |  | základní |  | 0 | 0 | 0 | 0 | 0 | 4 | K | 1 | ROZPOCET | 0 | 0 | 0 | 0 | 0 | 1 | 0 | 4 | 1581854433
24 | K | 75172-1123 | Ustavení a montáž venkovních jednotek trojfázové napájení | ks | 1 |  | 0 |  |  | základní |  | 0 | 0 | 0 | 0 | 0 | 4 | K | 1 | ROZPOCET | 0 | 0 | 0 | 0 | 0 | 1 | 0 | 4 | -1233965612
25 | K | 75179-1111R0 | Předizolované měděné trubky Cu ø6,4 - dodávka + montáž | m | 8 |  | 0 |  |  | základní |  | 0 | 0 | 0 | 0 | 0 | 4 | K | 1 | ROZPOCET | 0 | 0 | 0 | 0 | 0 | 1 | 0 | 4 | 1828990369
26 | K | 75179-1112R0 | Předizolované měděné trubky Cu ø9,5 - dodávka + montáž | m | 35 |  | 0 |  |  | základní |  | 0 | 0 | 0 | 0 | 0 | 4 | K | 1 | ROZPOCET | 0 | 0 | 0 | 0 | 0 | 1 | 0 | 4 | -122204906
27 | K | 75179-1113R0 | Předizolované měděné trubky Cu ø12,7 - dodávka + montáž | m | 26 |  | 0 |  |  | základní |  | 0 | 0 | 0 | 0 | 0 | 4 | K | 1 | ROZPOCET | 0 | 0 | 0 | 0 | 0 | 1 | 0 | 4 | 1889277334
28 | K | 75179-1114R0 | Předizolované měděné trubky Cu ø15,9 - dodávka + montáž | m | 23 |  | 0 |  |  | základní |  | 0 | 0 | 0 | 0 | 0 | 4 | K | 1 | ROZPOCET | 0 | 0 | 0 | 0 | 0 | 1 | 0 | 4 | 311251277
29 | K | 75179-1116R0 | Předizolované měděné trubky Cu ø22,2 - dodávka + montáž | m | 8 |  | 0 |  |  | základní |  | 0 | 0 | 0 | 0 | 0 | 4 | K | 1 | ROZPOCET | 0 | 0 | 0 | 0 | 0 | 1 | 0 | 4 | -2008158874
30 | K | 80075-10..RO | Uvedení zařízení do provozu, zaregulování, potřebná průvodní a provozní dokumentace, zaškolení obsluhy: Vyhotovení všech potřebných přejímacích podkladů pro převzetí zařízení v potřebném rozsahu. Počet vyhotovení bude stanoven zadavatelem. Součástí obsahu | kpl | 3 |  | 0 |  |  | základní |  | 0 | 0 | 0 | 0 | 0 | 4 | K | 1 | ROZPOCET | 0 | 0 | 0 | 0 | 0 | 1 | 0 | 4 | 284760720
| D | 2 | Vzduchotechnika 2. NP - uznatelné náklady |  |  |  | 0 |  |  |  |  | 0 |  | 0 |  | 0 | 1 | D | 0 | ROZPOCET | [6 empty] | 0
31 | K | 201 | SPIRO potrubí a tvarovky: Trouba D=160, l=3 m | ks | 5 |  | 0 |  |  | základní |  | 0 | 0 | 0 | 0 | 0 | 4 | K | 1 | ROZPOCET | 0 | 0 | 0 | 0 | 0 | 1 | 0 | 4 | 310484331
32 | K | 202 | Trouba D=200, l=3 m | ks | 3 |  | 0 |  |  | základní |  | 0 | 0 | 0 | 0 | 0 | 4 | K | 1 | ROZPOCET | 0 | 0 | 0 | 0 | 0 | 1 | 0 | 4 | -240521639
33 | K | 203 | Trouba D=315, l=3 m | ks | 4 |  | 0 |  |  | základní |  | 0 | 0 | 0 | 0 | 0 | 4 | K | 1 | ROZPOCET | 0 | 0 | 0 | 0 | 0 | 1 | 0 | 4 | -117687422
34 | K | 204 | Spojka vnitřní d=160 | ks | 5 |  | 0 |  |  | základní |  | 0 | 0 | 0 | 0 | 0 | 4 | K | 1 | ROZPOCET | 0 | 0 | 0 | 0 | 0 | 1 | 0 | 4 | -1823163411
35 | K | 205 | Spojka vnitřní d=200 | ks | 3 |  | 0 |  |  | základní |  | 0 | 0 | 0 | 0 | 0 | 4 | K | 1 | ROZPOCET | 0 | 0 | 0 | 0 | 0 | 1 | 0 | 4 | -23995518
36 | K | 206 | Spojka vnitřní d=315 | ks | 2 |  | 0 |  |  | základní |  | 0 | 0 | 0 | 0 | 0 | 4 | K | 1 | ROZPOCET | 0 | 0 | 0 | 0 | 0 | 1 | 0 | 4 | 127352244
37 | K | 207 | Přechod osový d=200-160 | ks | 2 |  | 0 |  |  | základní |  | 0 | 0 | 0 | 0 | 0 | 4 | K | 1 | ROZPOCET | 0 | 0 | 0 | 0 | 0 | 1 | 0 | 4 | -1646811255
38 | K | 208 | Oblouk segmentový d=160 | ks | 2 |  | 0 |  |  | základní |  | 0 | 0 | 0 | 0 | 0 | 4 | K | 1 | ROZPOCET | 0 | 0 | 0 | 0 | 0 | 1 | 0 | 4 | 1550514498
39 | K | 209 | Oblouk segmentový d=315 | ks | 1 |  | 0 |  |  | základní |  | 0 | 0 | 0 | 0 | 0 | 4 | K | 1 | ROZPOCET | 0 | 0 | 0 | 0 | 0 | 1 | 0 | 4 | 624519808
40 | K | 210 | Odbočka jednostranná 90°, d=160-100 | ks | 2 |  | 0 |  |  | základní |  | 0 | 0 | 0 | 0 | 0 | 4 | K | 1 | ROZPOCET | 0 | 0 | 0 | 0 | 0 | 1 | 0 | 4 | -1118064514
41 | K | 211 | Odbočka jednostranná 90°, d=160-125 | ks | 2 |  | 0 |  |  | základní |  | 0 | 0 | 0 | 0 | 0 | 4 | K | 1 | ROZPOCET | 0 | 0 | 0 | 0 | 0 | 1 | 0 | 4 | -447679888
42 | K | 212 | Odbočka jednostranná 90°, d=160-160 | ks | 1 |  | 0 |  |  | základní |  | 0 | 0 | 0 | 0 | 0 | 4 | K | 1 | ROZPOCET | 0 | 0 | 0 | 0 | 0 | 1 | 0 | 4 | -1645359822
43 | K | 213 | Odbočka jednostranná 90°, d=200-200 | ks | 1 |  | 0 |  |  | základní |  | 0 | 0 | 0 | 0 | 0 | 4 | K | 1 | ROZPOCET | 0 | 0 | 0 | 0 | 0 | 1 | 0 | 4 | -422298162
44 | K | 214 | Odbočka jednostranná 90°, d=315-200 | ks | 3 |  | 0 |  |  | základní |  | 0 | 0 | 0 | 0 | 0 | 4 | K | 1 | ROZPOCET | 0 | 0 | 0 | 0 | 0 | 1 | 0 | 4 | 1187343538
45 | K | 215 | Koncový kryt pro zaslepení tvarovky D=160 | ks | 3 |  | 0 |  |  | základní |  | 0 | 0 | 0 | 0 | 0 | 4 | K | 1 | ROZPOCET | 0 | 0 | 0 | 0 | 0 | 1 | 0 | 4 | -990391008
46 | K | 216 | Koncový kryt pro zaslepení tvarovky D=315 | ks | 1 |  | 0 |  |  | základní |  | 0 | 0 | 0 | 0 | 0 | 4 | K | 1 | ROZPOCET | 0 | 0 | 0 | 0 | 0 | 1 | 0 | 4 | -748986997
47 | K | 216a | Ohebné potrubí: Al hadice jednovrstvá, 100 mm x 1 m | ks | 3 |  | 0 |  |  | základní |  | 0 | 0 | 0 | 0 | 0 | 4 | K | 1 | ROZPOCET | 0 | 0 | 0 | 0 | 0 | 1 | 0 | 4 | -1426356058
48 | K | 217 | Al hadice jednovrstvá, 125 mm x 1 m | ks | 3 |  | 0 |  |  | základní |  | 0 | 0 | 0 | 0 | 0 | 4 | K | 1 | ROZPOCET | 0 | 0 | 0 | 0 | 0 | 1 | 0 | 4 | 2088518729
49 | K | 218 | Al hadice jednovrstvá, 200 mm x 5 m | ks | 1 |  | 0 |  |  | základní |  | 0 | 0 | 0 | 0 | 0 | 4 | K | 1 | ROZPOCET | 0 | 0 | 0 | 0 | 0 | 1 | 0 | 4 | 1827707268
50 | K | 218a | Kovová páska 30 m | ks | 1 |  | 0 |  |  | základní |  | 0 | 0 | 0 | 0 | 0 | 4 | K | 1 | ROZPOCET | 0 | 0 | 0 | 0 | 0 | 1 | 0 | 4 | -1635900173
51 | K | 218b | Kovová spona k pásce | ks | 18 |  | 0 |  |  | základní |  | 0 | 0 | 0 | 0 | 0 | 4 | K | 1 | ROZPOCET | 0 | 0 | 0 | 0 | 0 | 1 | 0 | 4 | -1711385642
52 | K | 219 | Potrubí s přírubami a těsněním sk.I z pozinkovaného plechu: Odbočka jednostranná 1000x500-1000x500-400x500 | ks | 1 |  | 0 |  |  | základní |  | 0 | 0 | 0 | 0 | 0 | 4 | K | 1 | ROZPOCET | 0 | 0 | 0 | 0 | 0 | 1 | 0 | 4 | -1453868263
53 | K | 220 | Přechod pravoúhlý 1000x500-1000x200/700 | ks | 1 |  | 0 |  |  | základní |  | 0 | 0 | 0 | 0 | 0 | 4 | K | 1 | ROZPOCET | 0 | 0 | 0 | 0 | 0 | 1 | 0 | 4 | 628615150
54 | K | 221 | Oblouk čtyřhranný 1000x200-90°/R=200 | ks | 1 |  | 0 |  |  | základní |  | 0 | 0 | 0 | 0 | 0 | 4 | K | 1 | ROZPOCET | 0 | 0 | 0 | 0 | 0 | 1 | 0 | 4 | 394579859
55 | K | 222 | Přechod 400x500-400x200/600 - zhotovit při montáži | ks | 1 |  | 0 |  |  | základní |  | 0 | 0 | 0 | 0 | 0 | 4 | K | 1 | ROZPOCET | 0 | 0 | 0 | 0 | 0 | 1 | 0 | 4 | 1138861906
56 | K | 223 | Oblouk čtyřhranný 400x200-45°/R=150 | ks | 2 |  | 0 |  |  | základní |  | 0 | 0 | 0 | 0 | 0 | 4 | K | 1 | ROZPOCET | 0 | 0 | 0 | 0 | 0 | 1 | 0 | 4 | 1096997437
57 | K | 224 | Trouba čtyřhranná 400x200-1200+ VP | ks | 2 |  | 0 |  |  | základní |  | 0 | 0 | 0 | 0 | 0 | 4 | K | 1 | ROZPOCET | 0 | 0 | 0 | 0 | 0 | 1 | 0 | 4 | 1859945975
58 | K | 225 | Trouba čtyřhranná 1000x200-1950 | ks | 2 |  | 0 |  |  | základní |  | 0 | 0 | 0 | 0 | 0 | 4 | K | 1 | ROZPOCET | 0 | 0 | 0 | 0 | 0 | 1 | 0 | 4 | 1794643115
59 | K | 226 | Oblouk čtyřhranný 400x200-90°/R=150 | ks | 1 |  | 0 |  |  | základní |  | 0 | 0 | 0 | 0 | 0 | 4 | K | 1 | ROZPOCET | 0 | 0 | 0 | 0 | 0 | 1 | 0 | 4 | -857403723
60 | K | 227 | Trouba čtyřhranná 400x200-1450 | ks | 1 |  | 0 |  |  | základní |  | 0 | 0 | 0 | 0 | 0 | 4 | K | 1 | ROZPOCET | 0 | 0 | 0 | 0 | 0 | 1 | 0 | 4 | 919709785
61 | K | 228 | Trouba čtyřhranná 400x200-1450+ VP | ks | 1 |  | 0 |  |  | základní |  | 0 | 0 | 0 | 0 | 0 | 4 | K | 1 | ROZPOCET | 0 | 0 | 0 | 0 | 0 | 1 | 0 | 4 | 184621192
62 | K | 229 | Trouba s obloukem 200x400-200+ VP - 90°/R=100 | ks | 1 |  | 0 |  |  | základní |  | 0 | 0 | 0 | 0 | 0 | 4 | K | 1 | ROZPOCET | 0 | 0 | 0 | 0 | 0 | 1 | 0 | 4 | 2139086234
63 | K | 230 | Koncové prvky: Vyústka z pozinku do čtyřhraného potrubí, jednořadá s regulací R1, 400x200 mm | ks | 1 |  | 0 |  |  | základní |  | 0 | 0 | 0 | 0 | 0 | 4 | K | 1 | ROZPOCET | 0 | 0 | 0 | 0 | 0 | 1 | 0 | 4 | -1108066175
64 | K | 230a | Montáž vyústky 400x200 mm do čtyřhranného plechového potrubí | ks | 1 |  | 0 |  |  | základní |  | 0 | 0 | 0 | 0 | 0 | 4 | K | 1 | ROZPOCET | 0 | 0 | 0 | 0 | 0 | 1 | 0 | 4 | -1348803261
65 | K | 231 | Rezidenční stropní difuzor DN 100 pro přívod vzduchu | ks | 2 |  | 0 |  |  | základní |  | 0 | 0 | 0 | 0 | 0 | 4 | K | 1 | ROZPOCET | 0 | 0 | 0 | 0 | 0 | 1 | 0 | 4 | 260194326
66 | K | 232 | Montážní rámeček pro instalaci difuzoru do uhebného potrubí s těsněním DN 100 | ks | 2 |  | 0 |  |  | základní |  | 0 | 0 | 0 | 0 | 0 | 4 | K | 1 | ROZPOCET | 0 | 0 | 0 | 0 | 0 | 1 | 0 | 4 | 563841917
67 | K | 233 | Rezidenční stropní difuzor DN 125 pro přívod vzduchu | ks | 2 |  | 0 |  |  | základní |  | 0 | 0 | 0 | 0 | 0 | 4 | K | 1 | ROZPOCET | 0 | 0 | 0 | 0 | 0 | 1 | 0 | 4 | -1133732266
68 | K | 234 | Montážní rámeček pro instalaci difuzoru do uhebného potrubí s těsněním DN 125 | ks | 2 |  | 0 |  |  | základní |  | 0 | 0 | 0 | 0 | 0 | 4 | K | 1 | ROZPOCET | 0 | 0 | 0 | 0 | 0 | 1 | 0 | 4 | 1866894894
69 | K | 235 | Perforovaný stropní difuzor přívodní, velikost 250, pro rastr 600x600 mm | ks | 2 |  | 0 |  |  | základní |  | 0 | 0 | 0 | 0 | 0 | 4 | K | 1 | ROZPOCET | 0 | 0 | 0 | 0 | 0 | 1 | 0 | 4 | -751579458
70 | K | 236 | Plenum box ke stropnímu difuzoru, velikost 200-250, izolovaný, hrdlo s těsněním a regulační klapkou | ks | 2 |  | 0 |  |  | základní |  | 0 | 0 | 0 | 0 | 0 | 4 | K | 1 | ROZPOCET | 0 | 0 | 0 | 0 | 0 | 1 | 0 | 4 | 234747136
71 | K | 237 | Přeslechový průchod (ventil) pro přenos vzduchu mez sousedními místnostmi s elementy na útlum hluku velikost 100 | ks | 2 |  | 0 |  |  | základní |  | 0 | 0 | 0 | 0 | 0 | 4 | K | 1 | ROZPOCET | 0 | 0 | 0 | 0 | 0 | 1 | 0 | 4 | -53203670
72 | K | 238 | Přeslechový průchod (ventil) pro přenos vzduchu mez sousedními místnostmi s elementy na útlum hluku velikost 160 | ks | 1 |  | 0 |  |  | základní |  | 0 | 0 | 0 | 0 | 0 | 4 | K | 1 | ROZPOCET | 0 | 0 | 0 | 0 | 0 | 1 | 0 | 4 | 712986563
73 | K | 238a | Montáž větrací mřížky stěnové, průřezu do 0,04 m² | ks | 4 |  | 0 |  |  | základní |  | 0 | 0 | 0 | 0 | 0 | 4 | K | 1 | ROZPOCET | 0 | 0 | 0 | 0 | 0 | 1 | 0 | 4 | 1987843798
74 | K | 24101-31..RO | Závěsný spojovací a těsnící materiál pro VZT rozvody | kg | 20 |  | 0 |  |  | základní |  | 0 | 0 | 0 | 0 | 0 | 4 | K | 1 | ROZPOCET | 0 | 0 | 0 | 0 | 0 | 1 | 0 | 4 | 2144535319
75 | K | 75132-2012 | Montáž stropních difuzorů a talířových ventilů průměru do 200 mm | ks | 4 |  | 0 |  |  | základní |  | 0 | 0 | 0 | 0 | 0 | 4 | K | 1 | ROZPOCET | 0 | 0 | 0 | 0 | 0 | 1 | 0 | 4 | 564822145
76 | K | 75151-00..RO | Výroba VZT potrubí při montáži - doměry (materiál v ceně) | m² | 2 |  | 0 |  |  | základní |  | 0 | 0 | 0 | 0 | 0 | 4 | K | 1 | ROZPOCET | 0 | 0 | 0 | 0 | 0 | 1 | 0 | 4 | 1413296707
77 | K | 75151-1023 | Montáž potrubí plechového sk.I čtyřhranného a přírubou průřezu do 0,5 m² | m | 8.2 |  | 0 |  |  | základní |  | 0 | 0 | 0 | 0 | 0 | 4 | K | 1 | ROZPOCET | 0 | 0 | 0 | 0 | 0 | 1 | 0 | 4 | 954642292
78 | K | 75151-1182 | Montáž potrubí plechového sk.I kruhového bez přírub, průměr do 200 mm | m | 24 |  | 0 |  |  | základní |  | 0 | 0 | 0 | 0 | 0 | 4 | K | 1 | ROZPOCET | 0 | 0 | 0 | 0 | 0 | 1 | 0 | 4 | -1955150293
79 | K | 75151-1201 | Montáž potrubí plechového sk.I kruhového bez přírub, průměr do 400 mm | m | 12 |  | 0 |  |  | základní |  | 0 | 0 | 0 | 0 | 0 | 4 | K | 1 | ROZPOCET | 0 | 0 | 0 | 0 | 0 | 1 | 0 | 4 | -1630687598
80 | K | 75151-4078 | Montáž tvarovek do potrubí kruhového bez přírub, průměr do 200 mm | ks | 21 |  | 0 |  |  | základní |  | 0 | 0 | 0 | 0 | 0 | 4 | K | 1 | ROZPOCET | 0 | 0 | 0 | 0 | 0 | 1 | 0 | 4 | -1571473141
81 | K | 75151-4080 | Montáž tvarovek do potrubí kruhového bez přírub, průměr do 400 mm | ks | 7 |  | 0 |  |  | základní |  | 0 | 0 | 0 | 0 | 0 | 4 | K | 1 | ROZPOCET | 0 | 0 | 0 | 0 | 0 | 1 | 0 | 4 | 665489763
82 | K | 75151-4117 | Montáž tvrovek do potrubí plechového sk.I čtyřhranného s přírubou průřezu do 0,42 m² | ks | 8 |  | 0 |  |  | základní |  | 0 | 0 | 0 | 0 | 0 | 4 | K | 1 | ROZPOCET | 0 | 0 | 0 | 0 | 0 | 1 | 0 | 4 | -434974887
83 | K | 75153-7132 | Montáž kruhového potrubí ohebného průměru do 200 mm | m | 11 |  | 0 |  |  | základní |  | 0 | 0 | 0 | 0 | 0 | 4 | K | 1 | ROZPOCET | 0 | 0 | 0 | 0 | 0 | 1 | 0 | 4 | 1519876972
| D | 3 | Demontáž VZT potrubí - uznatelné náklady |  |  |  | 0 |  |  |  |  | 0 |  | 0 |  | 0 | 1 | D | 0 | ROZPOCET | [6 empty] | 0
84 | K | 301 | Demontáž potrubí plechového sk.I čtyřhranného s přírubou, obvod do 3 m | m | 12 |  | 0 |  |  | základní |  | 0 | 0 | 0 | 0 | 0 | 4 | K | 1 | ROZPOCET | 0 | 0 | 0 | 0 | 0 | 1 | 0 | 4 | -1852354958
85 | K | 302 | Demontáž potrubí kruhového průměru do 400 mm, bez přírub | m | 10 |  | 0 |  |  | základní |  | 0 | 0 | 0 | 0 | 0 | 4 | K | 1 | ROZPOCET | 0 | 0 | 0 | 0 | 0 | 1 | 0 | 4 | -1906381706
86 | K | 303 | Demontáž odsávací digestoře ve skladu 2000x1000 mm | ks | 1 |  | 0 |  |  | základní |  | 0 | 0 | 0 | 0 | 0 | 4 | K | 1 | ROZPOCET | 0 | 0 | 0 | 0 | 0 | 1 | 0 | 4 | -896447011
87 | K | 304 | Demontáž odsávacího ventilátoru | ks | 1 |  | 0 |  |  | základní |  | 0 | 0 | 0 | 0 | 0 | 4 | K | 1 | ROZPOCET | 0 | 0 | 0 | 0 | 0 | 1 | 0 | 4 | 1616537365
| D | 4 | Demontáž chladicícho zařízení s proměnným průtokem chladiva |  |  |  | 0 |  |  |  |  | 0 |  | 0 |  | 0 | 1 | D | 0 | ROZPOCET | [6 empty] | 0
88 | K | 24102-1100R0 | Manipulace s výrobky a zařízením pomocí autojeřábu s osádkou | hod | 2 |  | 0 |  |  | základní |  | 0 | 0 | 0 | 0 | 0 | 4 | K | 1 | ROZPOCET | 0 | 0 | 0 | 0 | 0 | 1 | 0 | 4 | -586878871
89 | K | 401 | Odsátí chladiva R-410A ye systému | kg | 25 |  | 0 |  |  | základní |  | 0 | 0 | 0 | 0 | 0 | 4 | K | 1 | ROZPOCET | 0 | 0 | 0 | 0 | 0 | 1 | 0 | 4 | 156877460
90 | K | 402 | Odstranění plastových krytů měděných potrubí | m | 60 |  | 0 |  |  | základní |  | 0 | 0 | 0 | 0 | 0 | 4 | K | 1 | ROZPOCET | 0 | 0 | 0 | 0 | 0 | 1 | 0 | 4 | 1124186721
91 | K | 403 | Demontáž potrubí z měděných trubek do průměru 40 mm | m | 120 |  | 0 |  |  | základní |  | 0 | 0 | 0 | 0 | 0 | 4 | K | 1 | ROZPOCET | 0 | 0 | 0 | 0 | 0 | 1 | 0 | 4 | 2094576085
92 | K | 404 | Demontáž vnitřních podstropních výparníkových jednotek | ks | 5 |  | 0 |  |  | základní |  | 0 | 0 | 0 | 0 | 0 | 4 | K | 1 | ROZPOCET | 0 | 0 | 0 | 0 | 0 | 1 | 0 | 4 | -1001263220

## D.1.1 - Architektonicko-s..._01
{753a68aa-5005-4857-97c6-d82a67cd43a1}
2
| KRYCÍ LIST SOUPISU PRACÍ | [7 empty] | v --- níže se nacházejí doplnkové a pomocné údaje k sestavám --- v | [8 empty] | False
Stavba:
Stavební úpravy ve 2.NP budovy ÚK VŠB-TUO
Objekt:
B - NEUZNATELNÉ NÁKLADY
Soupis:
D.1.1 - Architektonicko-stavební řešení
| KSO: |  |  |  |  | CC-CZ:
| Místo: |  | Ostrava |  |  | Datum: | 6. 3. 2023
| Zadavatel: |  |  |  |  | IČ:
|  | VŠB-TUO |  |  |  | DIČ:
| Uchazeč: |  |  |  |  | IČ: | Vyplň údaj
|  | Vyplň údaj |  |  |  | DIČ: | Vyplň údaj
| Projektant: |  |  |  |  | IČ:
|  | Marpo s.r.o. |  |  |  | DIČ:
| Zpracovatel: |  |  |  |  | IČ:
DIČ:
Poznámka:
| Náklady z rozpočtu | [5 empty] | 0
| Ostatní náklady | [5 empty] | 0
| Cena bez DPH | [5 empty] | 0
|  |  | Základ daně |  |  | Sazba daně | Výše daně
| DPH | základní | 0 |  |  | 21% | 0
|  | snížená | 0 |  |  | 15% | 0
|  | zákl. přenesená | 0 |  |  | 21% | 0
|  | sníž. přenesená | 0 |  |  | 15% | 0
|  | nulová | 0 |  |  | 0% | 0
| Cena s DPH |  |  | v | CZK |  | 0
| Projektant |  |  | Zpracovatel
| Datum a podpis: |  | Razítko | Datum a podpis: |  |  | Razítko
| Objednavatel |  |  | Uchazeč
| Datum a podpis: |  | Razítko | Datum a podpis: |  |  | Razítko
REKAPITULACE ČLENĚNÍ SOUPISU PRACÍ
Stavba:
Stavební úpravy ve 2.NP budovy ÚK VŠB-TUO
Objekt:
B - NEUZNATELNÉ NÁKLADY
Soupis:
D.1.1 - Architektonicko-stavební řešení
Místo: |  |  | Ostrava |  |  | Datum: | 6. 3. 2023
Zadavatel: |  |  | VŠB-TUO |  |  | Projektant: | Marpo s.r.o.
Uchazeč: |  |  | Vyplň údaj |  |  | Zpracovatel:
Kód dílu - Popis | [6 empty] | Cena celkem [CZK]
1) Náklady ze soupisu prací | [6 empty] | 0 | [11 empty] | -1
| HSV - Práce a dodávky HSV | [5 empty] | 0
| 3 - Svislé a kompletní konstrukce | [5 empty] | 0
| 6 - Úpravy povrchů, podlahy a osazování výplní | [5 empty] | 0
| 9 - Ostatní konstrukce a práce, bourání | [5 empty] | 0
| 997 - Přesun sutě | [5 empty] | 0
| 998 - Přesun hmot | [5 empty] | 0
| PSV - Práce a dodávky PSV | [5 empty] | 0
| 713 - Izolace tepelné | [5 empty] | 0
| 762 - Konstrukce tesařské | [5 empty] | 0
| 763 - Konstrukce suché výstavby | [5 empty] | 0
| 766 - Konstrukce truhlářské | [5 empty] | 0
| 767 - Konstrukce zámečnické | [5 empty] | 0
| 776 - Podlahy povlakové | [5 empty] | 0
| 784 - Dokončovací práce - malby a tapety | [5 empty] | 0
2) Ostatní náklady | [6 empty] | 0 |  |  | DPH
| Zařízení staveniště | [5 empty] | 0 |  |  | základní | [12 empty] | VRN | 0 | 0 | 0 | 0 | 0 | 1
| Projektové práce | [5 empty] | 0 |  |  | základní | [12 empty] | VRN | 0 | 0 | 0 | 0 | 0 | 1
| Územní vlivy | [5 empty] | 0 |  |  | základní | [12 empty] | VRN | 0 | 0 | 0 | 0 | 0 | 1
| Provozní vlivy | [5 empty] | 0 |  |  | základní | [12 empty] | VRN | 0 | 0 | 0 | 0 | 0 | 1
| Jiné VRN | [5 empty] | 0 |  |  | základní | [12 empty] | VRN | 0 | 0 | 0 | 0 | 0 | 1
| Kompletační činnost | [5 empty] | 0 |  |  | základní | [12 empty] | KOMPLETACNA | 0 | 0 | 0 | 0 | 0 | 1
Celkové náklady za stavbu 1) + 2) | [6 empty] | 0
SOUPIS PRACÍ
Stavba:
Stavební úpravy ve 2.NP budovy ÚK VŠB-TUO
Objekt:
B - NEUZNATELNÉ NÁKLADY
Soupis:
D.1.1 - Architektonicko-stavební řešení
Místo: |  |  | Ostrava |  |  | Datum: | 6. 3. 2023
Zadavatel: |  |  | VŠB-TUO |  |  | Projektant: | Marpo s.r.o.
Uchazeč: |  |  | Vyplň údaj |  |  | Zpracovatel:
PČ | Typ | Kód | Popis | MJ | Množství | J.cena [CZK] | Cena celkem [CZK] | Cenová soustava |  | DPH | J. Nh [h] | Nh celkem [h] | J. hmotnost [t] | Hmotnost celkem [t] | J. suť [t] | Suť Celkem [t]
Náklady soupisu celkem | [6 empty] | 0 |  |  |  |  | 0 |  | 2.4358 |  | 22.9031 |  | D | -1 | [10 empty] | 0
| D | HSV | Práce a dodávky HSV |  |  |  | 0 |  |  |  |  | 0 |  | 0.72425 |  | 20.5636 | 1 | D | 0 |  |  |  | ROZPOCET | [6 empty] | 0
| D | 3 | Svislé a kompletní konstrukce |  |  |  | 0 |  |  |  |  | 0 |  | 0.38134 |  | 0 | 1 | D | 1 |  |  |  | ROZPOCET | [6 empty] | 0
1 | K | 342272235 | Příčka z pórobetonových hladkých tvárnic na tenkovrstvou maltu tl 125 mm | m2 | 5.44 |  | 0 |  |  | základní |  | 0 | 0.06998 | 0.38069 | 0 | 0 | 4 | K | 2 |  |  |  | ROZPOCET | 0 | 0 | 0 | 0 | 0 | 1 | 0 | 4 | 1262057330
| VV |  | popis viz PD, TZ | [14 empty] | VV | 2 | 1 | True | 0 | ROZPOCET
| VV |  | odměřeno elektronicky | [14 empty] | VV | 2 | 1 | True | 0 | ROZPOCET
| VV |  | 5,44 |  | 5.44 | [12 empty] | VV | 2 | 2 | True | 0 | ROZPOCET
| VV |  | Součet |  | 5.44 | [12 empty] | VV | 2 | 4 | True | 1 | ROZPOCET
2 | K | 342291131 | Ukotvení příček k betonovým konstrukcím plochými kotvami | m | 3.25 |  | 0 |  |  | základní |  | 0 | 0.0002 | 0.00065 | 0 | 0 | 4 | K | 2 |  |  |  | ROZPOCET | 0 | 0 | 0 | 0 | 0 | 1 | 0 | 4 | -896618941
| D | 6 | Úpravy povrchů, podlahy a osazování výplní |  |  |  | 0 |  |  |  |  | 0 |  | 0.34291 |  | 0 | 1 | D | 1 |  |  |  | ROZPOCET | [6 empty] | 0
3 | K | 611325416 | Oprava vnitřní vápenocementové hladké omítky stropů v rozsahu plochy do 10 % s celoplošným přeštukováním | m2 | 10.58 |  | 0 |  |  | základní |  | 0 | 0.0092 | 0.097336 | 0 | 0 | 4 | K | 2 |  |  |  | ROZPOCET | 0 | 0 | 0 | 0 | 0 | 1 | 0 | 4 | -1699474693
4 | K | 612321141 | Vápenocementová omítka štuková dvouvrstvá vnitřních stěn nanášená ručně | m2 | 5.525 |  | 0 |  |  | základní |  | 0 | 0.01838 | 0.10155 | 0 | 0 | 4 | K | 2 |  |  |  | ROZPOCET | 0 | 0 | 0 | 0 | 0 | 1 | 0 | 4 | 1542988592
| VV |  | popis viz PD, TZ | [14 empty] | VV | 2 | 1 | True | 0 | ROZPOCET
| VV |  | nové zděné příčky | [14 empty] | VV | 2 | 1 | True | 0 | ROZPOCET
| VV |  | 1,70*3,25 |  | 5.525 | [12 empty] | VV | 2 | 2 | True | 0 | ROZPOCET
| VV |  | Součet |  | 5.525 | [12 empty] | VV | 2 | 4 | True | 1 | ROZPOCET
5 | K | 6313201R | Cementový potěr tl. do 80mm+ vkládaná skelná rohož, oka 40/40 mm | m2 | 35.65 |  | 0 |  |  | základní |  | 0 | 0.00404 | 0.14403 | 0 | 0 | 4 | K | 2 |  |  |  | ROZPOCET | 0 | 0 | 0 | 0 | 0 | 1 | 0 | 4 | -1900006359
| VV |  | popis viz PD, TZ | [14 empty] | VV | 2 | 1 | True | 0 | ROZPOCET
| VV |  | NP1 | [14 empty] | VV | 2 | 1 | True | 0 | ROZPOCET
| VV |  | (5,29+5,29+25,07) |  | 35.65 | [12 empty] | VV | 2 | 2 | True | 0 | ROZPOCET
| VV |  | Součet |  | 35.65 | [12 empty] | VV | 2 | 4 | True | 1 | ROZPOCET
6 | K | 633811111 | Broušení nerovností betonových podlah do 2 mm - stržení šlemu | m2 | 35.65 |  | 0 |  |  | základní |  | 0 | 0 | 0 | 0 | 0 | 4 | K | 2 |  |  |  | ROZPOCET | 0 | 0 | 0 | 0 | 0 | 1 | 0 | 4 | 1506362227
| D | 9 | Ostatní konstrukce a práce, bourání |  |  |  | 0 |  |  |  |  | 0 |  | 0 |  | 20.5636 | 1 | D | 1 |  |  |  | ROZPOCET | [6 empty] | 0
7 | K | 962031133 | Bourání příček z cihel pálených na MVC tl do 150 mm | m2 | 34.68 |  | 0 |  |  | základní |  | 0 | 0 | 0 | 0.261 | 9.0515 | 4 | K | 2 |  |  |  | ROZPOCET | 0 | 0 | 0 | 0 | 0 | 1 | 0 | 4 | 1425946536
| VV |  | rozsah viz PD, TZ | [14 empty] | VV | 2 | 1 | True | 0 | ROZPOCET
| VV |  | odměřeno elektronicky | [14 empty] | VV | 2 | 1 | True | 0 | ROZPOCET
| VV |  | 34,68 |  | 34.68 | [12 empty] | VV | 2 | 2 | True | 0 | ROZPOCET
| VV |  | Součet |  | 34.68 | [12 empty] | VV | 2 | 4 | True | 1 | ROZPOCET
8 | K | 962041314 | Bourání příček z betonu prostého tl do 120 mm | m2 | 41.96 |  | 0 |  |  | základní |  | 0 | 0 | 0 | 0.2 | 8.392 | 4 | K | 2 |  |  |  | ROZPOCET | 0 | 0 | 0 | 0 | 0 | 1 | 0 | 4 | 339868148
| VV |  | rozsah dle PD, TZ | [14 empty] | VV | 2 | 1 | True | 0 | ROZPOCET
| VV |  | odměřeno elektronicky | [14 empty] | VV | 2 | 1 | True | 0 | ROZPOCET
| VV |  | 41,96 |  | 41.96 | [12 empty] | VV | 2 | 2 | True | 0 | ROZPOCET
| VV |  | Součet |  | 41.96 | [12 empty] | VV | 2 | 4 | True | 1 | ROZPOCET
9 | K | 965042141 | Bourání podkladů pod dlažby nebo mazanin betonových nebo z litého asfaltu tl do 100 mm pl přes 4 m2 | m3 | 1.399 |  | 0 |  |  | základní |  | 0 | 0 | 0 | 2.2 | 3.0778 | 4 | K | 2 |  |  |  | ROZPOCET | 0 | 0 | 0 | 0 | 0 | 1 | 0 | 4 | 1098279845
| VV |  | rozsah dle PD, TZ | [14 empty] | VV | 2 | 1 | True | 0 | ROZPOCET
| VV |  | BP1 | [14 empty] | VV | 2 | 1 | True | 0 | ROZPOCET
| VV |  | 22,2*0,063 |  | 1.399 | [12 empty] | VV | 2 | 2 | True | 0 | ROZPOCET
| VV |  | Součet |  | 1.399 | [12 empty] | VV | 2 | 4 | True | 1 | ROZPOCET
10 | K | 978011121 | Otlučení (osekání) vnitřní vápenné nebo vápenocementové omítky stropů v rozsahu přes 5 do 10 % | m2 | 10.58 |  | 0 |  |  | základní |  | 0 | 0 | 0 | 0.004 | 0.04232 | 4 | K | 2 |  |  |  | ROZPOCET | 0 | 0 | 0 | 0 | 0 | 1 | 0 | 4 | 2136667623
| VV |  | popis viz PD, TZ | [14 empty] | VV | 2 | 1 | True | 0 | ROZPOCET
| VV |  | 5,29+5,29 |  | 10.58 | [12 empty] | VV | 2 | 2 | True | 0 | ROZPOCET
| VV |  | Součet |  | 10.58 | [12 empty] | VV | 2 | 4 | True | 1 | ROZPOCET
| D | 997 | Přesun sutě |  |  |  | 0 |  |  |  |  | 0 |  | 0 |  | 0 | 1 | D | 1 |  |  |  | ROZPOCET | [6 empty] | 0
11 | K | 997013152 | Vnitrostaveništní doprava suti a vybouraných hmot pro budovy v přes 6 do 9 m s omezením mechanizace | t | 22.903 |  | 0 |  |  | základní |  | 0 | 0 | 0 | 0 | 0 | 4 | K | 2 |  |  |  | ROZPOCET | 0 | 0 | 0 | 0 | 0 | 1 | 0 | 4 | 1857170608
12 | K | 997013501 | Odvoz suti a vybouraných hmot na skládku nebo meziskládku do 1 km se složením | t | 22.903 |  | 0 |  |  | základní |  | 0 | 0 | 0 | 0 | 0 | 4 | K | 2 |  |  |  | ROZPOCET | 0 | 0 | 0 | 0 | 0 | 1 | 0 | 4 | 20597432
13 | K | 997013509 | Příplatek k odvozu suti a vybouraných hmot na skládku ZKD 1 km přes 1 km | t | 435.157 |  | 0 |  |  | základní |  | 0 | 0 | 0 | 0 | 0 | 4 | K | 2 |  |  |  | ROZPOCET | 0 | 0 | 0 | 0 | 0 | 1 | 0 | 4 | 1768769778
| VV |  | 22,903*19 'Přepočtené koeficientem množství |  | 435.157 | [12 empty] | VV | 2 | 2 | False | 1 | ROZPOCET
14 | K | 997013631 | Poplatek za uložení na skládce (skládkovné) stavebního odpadu směsného kód odpadu 17 09 04 | t | 22.903 |  | 0 |  |  | základní |  | 0 | 0 | 0 | 0 | 0 | 4 | K | 2 |  |  |  | ROZPOCET | 0 | 0 | 0 | 0 | 0 | 1 | 0 | 4 | 646425613
| D | 998 | Přesun hmot |  |  |  | 0 |  |  |  |  | 0 |  | 0 |  | 0 | 1 | D | 1 |  |  |  | ROZPOCET | [6 empty] | 0
15 | K | 998011002 | Přesun hmot pro budovy zděné v přes 6 do 12 m | t | 0.724 |  | 0 |  |  | základní |  | 0 | 0 | 0 | 0 | 0 | 4 | K | 2 |  |  |  | ROZPOCET | 0 | 0 | 0 | 0 | 0 | 1 | 0 | 4 | 897165200
| D | PSV | Práce a dodávky PSV |  |  |  | 0 |  |  |  |  | 0 |  | 1.7116 |  | 2.3395 | 2 | D | 0 |  |  |  | ROZPOCET | [6 empty] | 0
| D | 713 | Izolace tepelné |  |  |  | 0 |  |  |  |  | 0 |  | 0.11994 |  | 0.030828 | 2 | D | 1 |  |  |  | ROZPOCET | [6 empty] | 0
16 | K | 713110811 | Odstranění tepelné izolace stropů volně kladené z vláknitých materiálů suchých tl do 100 mm | m2 | 22.02 |  | 0 |  |  | základní |  | 0 | 0 | 0 | 0.0014 | 0.030828 | 16 | K | 2 |  |  |  | ROZPOCET | 0 | 0 | 0 | 0 | 0 | 1 | 0 | 16 | -928392384
17 | K | 713121111 | Montáž izolace tepelné podlah volně kladenými rohožemi, pásy, dílci, deskami 1 vrstva | m2 | 35.65 |  | 0 |  |  | základní |  | 0 | 0 | 0 | 0 | 0 | 16 | K | 2 |  |  |  | ROZPOCET | 0 | 0 | 0 | 0 | 0 | 1 | 0 | 16 | 1610671946
| VV |  | popis viz PD, TZ | [14 empty] | VV | 2 | 1 | True | 0 | ROZPOCET
| VV |  | NP1 | [14 empty] | VV | 2 | 1 | True | 0 | ROZPOCET
| VV |  | 5,29+5,29+25,07 |  | 35.65 | [12 empty] | VV | 2 | 2 | True | 0 | ROZPOCET
| VV |  | Součet |  | 35.65 | [12 empty] | VV | 2 | 4 | True | 1 | ROZPOCET
18 | M | 63231200 | deska minerální pro snížení kročejového hluku tl 20mm | m2 | 37.433 |  | 0 |  |  | základní |  | 0 | 0.00296 | 0.1108 | 0 | 0 | 32 | M | 2 |  |  |  | ROZPOCET | 0 | 0 | 0 | 0 | 0 | 1 | 0 | 16 | 1350809633
| VV |  | 35,65*1,05 'Přepočtené koeficientem množství |  | 37.433 | [12 empty] | VV | 2 | 2 | False | 1 | ROZPOCET
19 | K | 713191132 | Montáž izolace tepelné podlah, stropů vrchem nebo střech překrytí separační fólií z PE | m2 | 35.65 |  | 0 |  |  | základní |  | 0 | 0 | 0 | 0 | 0 | 16 | K | 2 |  |  |  | ROZPOCET | 0 | 0 | 0 | 0 | 0 | 1 | 0 | 16 | 488202109
20 | M | 28343111 | fólie PE nevyztužená pro parotěsnou vrstvu podlah, stěn, stropů nad 200g/m2 | m2 | 41.55 |  | 0 |  |  | základní |  | 0 | 0.00022 | 0.009141 | 0 | 0 | 32 | M | 2 |  |  |  | ROZPOCET | 0 | 0 | 0 | 0 | 0 | 1 | 0 | 16 | 636276182
| VV |  | 35,65*1,1655 'Přepočtené koeficientem množství |  | 41.55 | [12 empty] | VV | 2 | 2 | False | 1 | ROZPOCET
21 | K | 998713202 | Přesun hmot procentní pro izolace tepelné v objektech v přes 6 do 12 m | % |  |  | 0 |  |  | základní |  | 0 | 0 | 0 | 0 | 0 | 16 | K | 2 |  |  |  | ROZPOCET | 0 | 0 | 0 | 0 | 0 | 1 | 0 | 16 | -1038592830
| D | 762 | Konstrukce tesařské |  |  |  | 0 |  |  |  |  | 0 |  | 0 |  | 0.30828 | 2 | D | 1 |  |  |  | ROZPOCET | [6 empty] | 0
22 | K | 76243R1 | DO/1 - Montáž a dodávka obložení stěn deskami laminotřískovými tl. 18mm na nosný rošt | m2 | 19.79 |  | 0 |  |  | základní |  | 0 | 0 | 0 | 0 | 0 | 16 | K | 2 |  |  |  | ROZPOCET | 0 | 0 | 0 | 0 | 0 | 1 | 0 | 16 | -1770527502
| VV |  | popis viz PD, TZ | [14 empty] | VV | 2 | 1 | True | 0 | ROZPOCET
| VV |  | laminotřískový obklad desky tl. 18mm | [14 empty] | VV | 2 | 1 | True | 0 | ROZPOCET
| VV |  | vč. nosného roštu | [14 empty] | VV | 2 | 1 | True | 0 | ROZPOCET
| VV |  | spojovací materiál | [14 empty] | VV | 2 | 1 | True | 0 | ROZPOCET
| VV |  | třída reakce na oheň A1/A2 dle ČSN EN ISO 1182 | [14 empty] | VV | 2 | 1 | True | 0 | ROZPOCET
| VV |  | odměřeno elektronicky | [14 empty] | VV | 2 | 1 | True | 0 | ROZPOCET
| VV |  | DO/1 dřevodekor | [14 empty] | VV | 2 | 1 | True | 0 | ROZPOCET
| VV |  | 19,79 |  | 19.79 | [12 empty] | VV | 2 | 2 | True | 0 | ROZPOCET
| VV |  | Součet |  | 19.79 | [12 empty] | VV | 2 | 4 | True | 1 | ROZPOCET
23 | K | 76243R3 | DO/3 - Montáž a dodávka obložení stěn deskami laminotřískovými tl. 18mm na nosný rošt | m2 | 1.17 |  | 0 |  |  | základní |  | 0 | 0 | 0 | 0 | 0 | 16 | K | 2 |  |  |  | ROZPOCET | 0 | 0 | 0 | 0 | 0 | 1 | 0 | 16 | 572193077
| VV |  | popis viz PD, TZ | [14 empty] | VV | 2 | 1 | True | 0 | ROZPOCET
| VV |  | laminotřískový obklad desky tl. 18mm | [14 empty] | VV | 2 | 1 | True | 0 | ROZPOCET
| VV |  | vč. nosného roštu | [14 empty] | VV | 2 | 1 | True | 0 | ROZPOCET
| VV |  | spojovací materiál | [14 empty] | VV | 2 | 1 | True | 0 | ROZPOCET
| VV |  | třída reakce na oheň A1/A2 dle ČSN EN ISO 1182 | [14 empty] | VV | 2 | 1 | True | 0 | ROZPOCET
| VV |  | odměřeno elektronicky | [14 empty] | VV | 2 | 1 | True | 0 | ROZPOCET
| VV |  | DO/3 červená | [14 empty] | VV | 2 | 1 | True | 0 | ROZPOCET
| VV |  | 1,17 |  | 1.17 | [12 empty] | VV | 2 | 2 | True | 0 | ROZPOCET
| VV |  | Součet |  | 1.17 | [12 empty] | VV | 2 | 4 | True | 1 | ROZPOCET
24 | K | 76243R4 | DO/4 - Montáž a dodávka obložení stěn deskami laminotřískovými tl. 18mm na nosný rošt | m2 | 26.65 |  | 0 |  |  | základní |  | 0 | 0 | 0 | 0 | 0 | 16 | K | 2 |  |  |  | ROZPOCET | 0 | 0 | 0 | 0 | 0 | 1 | 0 | 16 | 1000912223
| VV |  | popis viz PD, TZ | [14 empty] | VV | 2 | 1 | True | 0 | ROZPOCET
| VV |  | laminotřískový obklad desky tl. 18mm | [14 empty] | VV | 2 | 1 | True | 0 | ROZPOCET
| VV |  | vč. nosného roštu | [14 empty] | VV | 2 | 1 | True | 0 | ROZPOCET
| VV |  | spojovací materiál | [14 empty] | VV | 2 | 1 | True | 0 | ROZPOCET
| VV |  | třída reakce na oheň A1/A2 dle ČSN EN ISO 1182 | [14 empty] | VV | 2 | 1 | True | 0 | ROZPOCET
| VV |  | odměřeno elektronicky | [14 empty] | VV | 2 | 1 | True | 0 | ROZPOCET
| VV |  | DO/4 šedá | [14 empty] | VV | 2 | 1 | True | 0 | ROZPOCET
| VV |  | 26,65 |  | 26.65 | [12 empty] | VV | 2 | 2 | True | 0 | ROZPOCET
| VV |  | Součet |  | 26.65 | [12 empty] | VV | 2 | 4 | True | 1 | ROZPOCET
25 | K | 762814811 | Demontáž záklopů stropů z desek měkkých dřevovláknitých | m2 | 22.02 |  | 0 |  |  | základní |  | 0 | 0 | 0 | 0.014 | 0.30828 | 16 | K | 2 |  |  |  | ROZPOCET | 0 | 0 | 0 | 0 | 0 | 1 | 0 | 16 | 314136014
26 | K | 998762202 | Přesun hmot procentní pro kce tesařské v objektech v přes 6 do 12 m | % |  |  | 0 |  |  | základní |  | 0 | 0 | 0 | 0 | 0 | 16 | K | 2 |  |  |  | ROZPOCET | 0 | 0 | 0 | 0 | 0 | 1 | 0 | 16 | -1165661969
| D | 763 | Konstrukce suché výstavby |  |  |  | 0 |  |  |  |  | 0 |  | 1.2172 |  | 0.62647 | 2 | D | 1 |  |  |  | ROZPOCET | [6 empty] | 0
27 | K | 763111458 | SDK příčka tl 100 mm profil CW+UW 50 desky 2x akustická 12,5 s izolací EI 90 Rw do 57 dB | m2 | 5.9 |  | 0 |  |  | základní |  | 0 | 0.05689 | 0.33565 | 0 | 0 | 16 | K | 2 |  |  |  | ROZPOCET | 0 | 0 | 0 | 0 | 0 | 1 | 0 | 16 | 1485552229
| VV |  | popis viz PD, TZ | [14 empty] | VV | 2 | 1 | True | 0 | ROZPOCET
| VV |  | odměřeno elektronicky | [14 empty] | VV | 2 | 1 | True | 0 | ROZPOCET
| VV |  | 5,90 |  | 5.9 | [12 empty] | VV | 2 | 2 | True | 0 | ROZPOCET
| VV |  | Součet |  | 5.9 | [12 empty] | VV | 2 | 4 | True | 1 | ROZPOCET
28 | K | 763111460 | SDK příčka tl 125 mm profil CW+UW 75 desky 2x akustická 12,5 s izolací EI 90 Rw do 59 dB | m2 | 14.59 |  | 0 |  |  | základní |  | 0 | 0.05763 | 0.84082 | 0 | 0 | 16 | K | 2 |  |  |  | ROZPOCET | 0 | 0 | 0 | 0 | 0 | 1 | 0 | 16 | -1398829215
| VV |  | popis viz PD, TZ | [14 empty] | VV | 2 | 1 | True | 0 | ROZPOCET
| VV |  | odměřeno elektronicky | [14 empty] | VV | 2 | 1 | True | 0 | ROZPOCET
| VV |  | 0,55 |  | 0.55 | [12 empty] | VV | 2 | 2 | True | 0 | ROZPOCET
| VV |  | snížená | [14 empty] | VV | 2 | 1 | True | 0 | ROZPOCET
| VV |  | 14,04 |  | 14.04 | [12 empty] | VV | 2 | 2 | True | 0 | ROZPOCET
| VV |  | Součet |  | 14.59 | [12 empty] | VV | 2 | 4 | True | 1 | ROZPOCET
29 | K | 763111717 | SDK příčka základní penetrační nátěr (oboustranně) | m2 | 20.49 |  | 0 |  |  | základní |  | 0 | 0.0002 | 0.004098 | 0 | 0 | 16 | K | 2 |  |  |  | ROZPOCET | 0 | 0 | 0 | 0 | 0 | 1 | 0 | 16 | 963168541
| VV |  | popis viz PD, TZ | [14 empty] | VV | 2 | 1 | True | 0 | ROZPOCET
| VV |  | 5,90+14,59 |  | 20.49 | [12 empty] | VV | 2 | 2 | True | 0 | ROZPOCET
| VV |  | Součet |  | 20.49 | [12 empty] | VV | 2 | 4 | True | 1 | ROZPOCET
30 | K | 763121441A | SDK stěna předsazená tl 65 mm profil CW+UW 50 deska 1xDF 15 bez izolace | m2 | 2.04 |  | 0 |  |  | základní |  | 0 | 0.01795 | 0.036618 | 0 | 0 | 16 | K | 2 |  |  |  | ROZPOCET | 0 | 0 | 0 | 0 | 0 | 1 | 0 | 16 | 1314887298
| VV |  | popis viz PD, TZ | [14 empty] | VV | 2 | 1 | True | 0 | ROZPOCET
| VV |  | před rozvaděčem | [14 empty] | VV | 2 | 1 | True | 0 | ROZPOCET
| VV |  | 2,04 |  | 2.04 | [12 empty] | VV | 2 | 2 | True | 0 | ROZPOCET
| VV |  | Součet |  | 2.04 | [12 empty] | VV | 2 | 4 | True | 1 | ROZPOCET
31 | K | 763131831 | Demontáž SDK podhledu s jednovrstvou nosnou kcí z ocelových profilů opláštění jednoduché | m2 | 22.02 |  | 0 |  |  | základní |  | 0 | 0 | 0 | 0.01725 | 0.37985 | 16 | K | 2 |  |  |  | ROZPOCET | 0 | 0 | 0 | 0 | 0 | 1 | 0 | 16 | -1816232836
| VV |  | rozsah viz PD, TZ | [14 empty] | VV | 2 | 1 | True | 0 | ROZPOCET
| VV |  | B2 | [14 empty] | VV | 2 | 1 | True | 0 | ROZPOCET
| VV |  | 22,02 |  | 22.02 | [12 empty] | VV | 2 | 2 | True | 0 | ROZPOCET
| VV |  | Součet |  | 22.02 | [12 empty] | VV | 2 | 4 | True | 1 | ROZPOCET
32 | K | 763132811 | Demontáž desek jednoduché opláštění SDK podhled | m2 | 22.02 |  | 0 |  |  | základní |  | 0 | 0 | 0 | 0.0112 | 0.24662 | 16 | K | 2 |  |  |  | ROZPOCET | 0 | 0 | 0 | 0 | 0 | 1 | 0 | 16 | -301753940
33 | K | 998763201 | Přesun hmot procentní pro dřevostavby v objektech v přes 6 do 12 m | % |  |  | 0 |  |  | základní |  | 0 | 0 | 0 | 0 | 0 | 16 | K | 2 |  |  |  | ROZPOCET | 0 | 0 | 0 | 0 | 0 | 1 | 0 | 16 | 1475336382
| D | 766 | Konstrukce truhlářské |  |  |  | 0 |  |  |  |  | 0 |  | 0 |  | 1.2988 | 2 | D | 1 |  |  |  | ROZPOCET | [6 empty] | 0
34 | K | 766_D04 | D+M_D04 vnitřní 2-křídlé dveře 1450x1970mm, plné, odlehčená DTD,kování, pož.odolnost, výpis PSV ozn. D04 | kus | 1 |  | 0 |  |  | základní |  | 0 | 0 | 0 | 0 | 0 | 16 | K | 2 |  |  |  | ROZPOCET | 0 | 0 | 0 | 0 | 0 | 1 | 0 | 16 | 1832824411
| VV |  | popis a specifikace viz PD, TZ | [14 empty] | VV | 2 | 1 | True | 0 | ROZPOCET
| VV |  | ozn. D04 | [14 empty] | VV | 2 | 1 | True | 0 | ROZPOCET
| VV |  | 2-křídlé dveře | [14 empty] | VV | 2 | 1 | True | 0 | ROZPOCET
| VV |  | odlehčená DTD | [14 empty] | VV | 2 | 1 | True | 0 | ROZPOCET
| VV |  | stávající zárubeň | [14 empty] | VV | 2 | 1 | True | 0 | ROZPOCET
| VV |  | kování | [14 empty] | VV | 2 | 1 | True | 0 | ROZPOCET
| VV |  | pož.odolnost El30DP3C | [14 empty] | VV | 2 | 1 | True | 0 | ROZPOCET
| VV |  | 1 |  | 1 | [12 empty] | VV | 2 | 2 | True | 0 | ROZPOCET
| VV |  | Součet |  | 1 | [12 empty] | VV | 2 | 4 | True | 1 | ROZPOCET
35 | K | 766_D08 | D+M_D08 vnitřní 1-křídlé dveře 600x1970mm, plné, odlehčená DTD, kování, výpis PSV ozn. D08 | kus | 1 |  | 0 |  |  | základní |  | 0 | 0 | 0 | 0 | 0 | 16 | K | 2 |  |  |  | ROZPOCET | 0 | 0 | 0 | 0 | 0 | 1 | 0 | 16 | -642742368
| VV |  | popis a specifikace viz PD, TZ | [14 empty] | VV | 2 | 1 | True | 0 | ROZPOCET
| VV |  | ozn. D08 | [14 empty] | VV | 2 | 1 | True | 0 | ROZPOCET
| VV |  | 1-křídlé dveře | [14 empty] | VV | 2 | 1 | True | 0 | ROZPOCET
| VV |  | stávající zárubeň | [14 empty] | VV | 2 | 1 | True | 0 | ROZPOCET
| VV |  | odlehčená DTD | [14 empty] | VV | 2 | 1 | True | 0 | ROZPOCET
| VV |  | kování | [14 empty] | VV | 2 | 1 | True | 0 | ROZPOCET
| VV |  | 1 |  | 1 | [12 empty] | VV | 2 | 2 | True | 0 | ROZPOCET
| VV |  | Součet |  | 1 | [12 empty] | VV | 2 | 4 | True | 1 | ROZPOCET
36 | K | 766_D09 | D+M vnitřní 1-křídlé posuvné dveře 900x2000mm, prosklené s dřevěným rámem, výpis PSV ozn. D09 | kus | 2 |  | 0 |  |  | základní |  | 0 | 0 | 0 | 0 | 0 | 16 | K | 2 |  |  |  | ROZPOCET | 0 | 0 | 0 | 0 | 0 | 1 | 0 | 16 | 1727167794
| P |  | Poznámka k položce: DVEŘE VNITŘNÍ JEDNOKŘÍDLOVÉ POSUVNÉ, PROSKLENÉ S DŘEVĚNÝM RÁMEM. MATERIÁL MDF DESKA / BEZPEČNOSTNÍ MLÉČNÉ SKLO. POVRCH DŘEVĚNÉ PLOCHY - LAMINO CPL. BEZ PRAHU. POSUVNÝ SYSTÉM NA STĚNU, VČ. POSUVNÉ LIŠTY, NASTAVITELNÝCH DORAZŮ A KOTEVNÍHO MATERIÁLU KOVÁNÍ (MUŠLE-MUŠLE, ŠTÍTKY) CHROM MAT, TYP DLE VÝBĚRU INVESTORA. ZÁMEK: WC KLIČKA, ODJISTITELNÁ ZVENKU KLÍČEM | [14 empty] | P | 2
37 | K | 766_D10 | D+M vnitřních 2-křídlých protipožárních dveří 2250x2030mm, plné, odlehčená DTD, výpis PSV ozn. D10 | kus | 1 |  | 0 |  |  | základní |  | 0 | 0 | 0 | 0 | 0 | 16 | K | 2 |  |  |  | ROZPOCET | 0 | 0 | 0 | 0 | 0 | 1 | 0 | 16 | 1551040562
| P |  | Poznámka k položce: DVEŘE VNITŘNÍ DVOUKŘÍDLOVÉ, OTEVÍRAVÉ, PLNÉ. MATERIÁL - ODLEHČENÁ DTD, POVRCH LAMINO CPL. VČETNĚ ZÁRUBNĚ. KOVÁNÍ (MADLO, ŠTÍTKY) CHROM MAT, TYP DLE VÝBĚRU INVESTORA. EI30DP3C | [14 empty] | P | 2
38 | K | 766_D11 | D+M vnitřních 2-křídlých protipožárních dveří 2250x630mm, plné, odlehčená DTD, výpis PSV ozn. D11 | kus | 1 |  | 0 |  |  | základní |  | 0 | 0 | 0 | 0 | 0 | 16 | K | 2 |  |  |  | ROZPOCET | 0 | 0 | 0 | 0 | 0 | 1 | 0 | 16 | -2004255384
| P |  | Poznámka k položce: DVEŘE VNITŘNÍ DVOUKŘÍDLOVÉ, OTEVÍRAVÉ, PLNÉ. MATERIÁL - ODLEHČENÁ DTD, POVRCH LAMINO CPL. VČETNĚ ZÁRUBNĚ. KOVÁNÍ (MADLO, ŠTÍTKY) CHROM MAT, TYP DLE VÝBĚRU INVESTORA. EI30DP3C | [14 empty] | P | 2
39 | K | 766411821 | Demontáž truhlářského obložení stěn z palubek | m2 | 68.43 |  | 0 |  |  | základní |  | 0 | 0 | 0 | 0.01098 | 0.75136 | 16 | K | 2 |  |  |  | ROZPOCET | 0 | 0 | 0 | 0 | 0 | 1 | 0 | 16 | -269446321
| VV |  | rozsah viz PD, tz | [14 empty] | VV | 2 | 1 | True | 0 | ROZPOCET
| VV |  | vč.plechu v soklové části stěn a sloupů | [14 empty] | VV | 2 | 1 | True | 0 | ROZPOCET
| VV |  | odměřeno elektronicky | [14 empty] | VV | 2 | 1 | True | 0 | ROZPOCET
| VV |  | 32,19+36,24 |  | 68.43 | [12 empty] | VV | 2 | 2 | True | 0 | ROZPOCET
| VV |  | Součet |  | 68.43 | [12 empty] | VV | 2 | 4 | True | 1 | ROZPOCET
40 | K | 766411822 | Demontáž truhlářského obložení stěn podkladových roštů | m2 | 68.43 |  | 0 |  |  | základní |  | 0 | 0 | 0 | 0.008 | 0.54744 | 16 | K | 2 |  |  |  | ROZPOCET | 0 | 0 | 0 | 0 | 0 | 1 | 0 | 16 | -1137165082
41 | K | 998766203 | Přesun hmot procentní pro kce truhlářské v objektech v přes 12 do 24 m | % |  |  | 0 |  |  | základní |  | 0 | 0 | 0 | 0 | 0 | 16 | K | 2 |  |  |  | ROZPOCET | 0 | 0 | 0 | 0 | 0 | 1 | 0 | 16 | -766880625
| D | 767 | Konstrukce zámečnické |  |  |  | 0 |  |  |  |  | 0 |  | 0 |  | 0 | 2 | D | 1 |  |  |  | ROZPOCET | [6 empty] | 0
42 | K | 767_Z3 | D+M_Z3 - prosklená interiérová konstrukce z Al.profilů 3100x2700mm vč. dílenské dokumentace | kpl | 1 |  | 0 |  |  | základní |  | 0 | 0 | 0 | 0 | 0 | 16 | K | 2 |  |  |  | ROZPOCET | 0 | 0 | 0 | 0 | 0 | 1 | 0 | 16 | 941295826
| P |  | Poznámka k položce: 3 100/2 700 MM PROSKLENÁ INTERIÉROVÁ KONSTRUKCE Z HLINÍKOVÝCH PROFILŮ, DVEŘE S NADSVĚTLÍKEM, VÝKLADCE PO STRANÁCH - ŠÍŘKA PROFILŮ ~80MM, HLOUBKA PROFILŮ cca 100MM - 1 KS OTOČNÝCH DVEŘÍ 900/2100, LEVÉ, ELEKTROMECHANICKÝ ZÁMEK, SYSTÉMOVÝ KABEL, ZADLABÁVACÍ KABELOVÁ PRŮCHODKA, PROTIPLECH - PANIKOVÉ KOVÁNÍ Z NEREZU KLIKA-KLIKA+ŠTÍTY, SAMOZAVÍRAČ (S MOŽNOSTÍ ARETACE), HLINÍKOVÁ LIŠTA MÍSTO PRAHU - NADSVĚTLÍK NADE DVEŘMI PLNÝ - JEDNODUCHÉ BEZPEČ. ZASKLENÍ - KALENÉ+LEPENÉ - SOUČÁSTÍ DODÁVKY JE NUTNÝ MONTÁŽNÍ A KOTEVNÍ MATERIÁL - SOUČÁSTÍ JE TAKÉ ZALIŠTOVÁNÍ A DOTĚSNĚNÍ K NAVAZUJÍCÍM KONSTRUKCÍM V HLINÍKU - VIDITELNÉ ŠROUB. SPOJE BUDOU OPATŘENY KRYTKOU V BARVĚ RÁMU - BARVA DLE VÝBĚRU INVESTORA ! PŘÍPRAVU DVEŘÍ NA ELEKTROMECHANICKÝ ZÁMEK KOORDINOVAT S ČÁSTÍ SLABOPROUDU ! DÍLENSKOU DOKUMENTACI NUTNO PŘEDLOŽIT KE SCHVÁLENÍ | [14 empty] | P | 2
| VV |  | popis a specifikace viz PD, TZ | [14 empty] | VV | 2 | 1 | True | 0 | ROZPOCET
| VV |  | označení Z/3 | [14 empty] | VV | 2 | 1 | True | 0 | ROZPOCET
| VV |  | 1 |  | 1 | [12 empty] | VV | 2 | 2 | True | 0 | ROZPOCET
| VV |  | Součet |  | 1 | [12 empty] | VV | 2 | 4 | True | 1 | ROZPOCET
43 | K | 767_Z4 | D+M_Z4 - prosklená interiérová stěna z Al profilů 3100/2700mm vč. dílenské dokumentace | kpl | 1 |  | 0 |  |  | základní |  | 0 | 0 | 0 | 0 | 0 | 16 | K | 2 |  |  |  | ROZPOCET | 0 | 0 | 0 | 0 | 0 | 1 | 0 | 16 | 889574350
| P |  | Poznámka k položce: 5 400/2 700 MM PROSKLENÁ INTERIÉROVÁ KONSTRUKCE Z HLINÍKOVÝCH PROFILŮ, - ŠÍŘKA PROFILŮ ~80MM, HLOUBKA PROFILŮ cca 100MM - JEDNODUCHÉ BEZPEČ. ZASKLENÍ - KALENÉ+LEPENÉ - SOUČÁSTÍ DODÁVKY JE NUTNÝ MONTÁŽNÍ A KOTEVNÍ MATERIÁL - SOUČÁSTÍ JE TAKÉ ZALIŠTOVÁNÍ A DOTĚSNĚNÍ K NAVAZUJÍCÍM KONSTRUKCÍM V HLINÍKU - VIDITELNÉ ŠROUB. SPOJE BUDOU OPATŘENY KRYTKOU V BARVĚ RÁMU - BARVA DLE VÝBĚRU INVESTORA DÍLENSKOU DOKUMENTACI NUTNO PŘEDLOŽIT KE SCHVÁLENÍ | [14 empty] | P | 2
| VV |  | popis a specifikace viz PD, TZ | [14 empty] | VV | 2 | 1 | True | 0 | ROZPOCET
| VV |  | označení Z/4 | [14 empty] | VV | 2 | 1 | True | 0 | ROZPOCET
| VV |  | 1 |  | 1 | [12 empty] | VV | 2 | 2 | True | 0 | ROZPOCET
| VV |  | Součet |  | 1 | [12 empty] | VV | 2 | 4 | True | 1 | ROZPOCET
44 | K | 767_Z5 | D+M_Z5 - prosklená interiérová stěna z Al profilů 3600/2700mm vč. dílenské dokumentace | kpl | 1 |  | 0 |  |  | základní |  | 0 | 0 | 0 | 0 | 0 | 16 | K | 2 |  |  |  | ROZPOCET | 0 | 0 | 0 | 0 | 0 | 1 | 0 | 16 | 1531775051
| P |  | Poznámka k položce: 3 600/2 700 MM PROSKLENÁ INTERIÉROVÁ KONSTRUKCE Z HLINÍKOVÝCH PROFILŮ, - ŠÍŘKA PROFILŮ ~80MM, HLOUBKA PROFILŮ cca 100MM - JEDNODUCHÉ BEZPEČ. ZASKLENÍ - KALENÉ+LEPENÉ - SOUČÁSTÍ DODÁVKY JE NUTNÝ MONTÁŽNÍ A KOTEVNÍ MATERIÁL - SOUČÁSTÍ JE TAKÉ ZALIŠTOVÁNÍ A DOTĚSNĚNÍ K NAVAZUJÍCÍM KONSTRUKCÍM V HLINÍKU - VIDITELNÉ ŠROUB. SPOJE BUDOU OPATŘENY KRYTKOU V BARVĚ RÁMU - BARVA DLE VÝBĚRU INVESTORA DÍLENSKOU DOKUMENTACI NUTNO PŘEDLOŽIT KE SCHVÁLENÍ | [14 empty] | P | 2
| VV |  | popis a specifikace viz PD, TZ | [14 empty] | VV | 2 | 1 | True | 0 | ROZPOCET
| VV |  | označení Z/5 | [14 empty] | VV | 2 | 1 | True | 0 | ROZPOCET
| VV |  | prosklená interiérová stěna z Al profilů | [14 empty] | VV | 2 | 1 | True | 0 | ROZPOCET
| VV |  | zalištování, dotěsnění k navazujícím kcím | [14 empty] | VV | 2 | 1 | True | 0 | ROZPOCET
| VV |  | vč.dílenské dokumentace | [14 empty] | VV | 2 | 1 | True | 0 | ROZPOCET
| VV |  | 1 |  | 1 | [12 empty] | VV | 2 | 2 | True | 0 | ROZPOCET
| VV |  | Součet |  | 1 | [12 empty] | VV | 2 | 4 | True | 1 | ROZPOCET
45 | K | 998767203 | Přesun hmot procentní pro zámečnické konstrukce v objektech v přes 12 do 24 m | % |  |  | 0 |  |  | základní |  | 0 | 0 | 0 | 0 | 0 | 16 | K | 2 |  |  |  | ROZPOCET | 0 | 0 | 0 | 0 | 0 | 1 | 0 | 16 | -738337221
| D | 776 | Podlahy povlakové |  |  |  | 0 |  |  |  |  | 0 |  | 0.33224 |  | 0.071862 | 2 | D | 1 |  |  |  | ROZPOCET | [6 empty] | 0
46 | K | 776111115 | Broušení podkladu povlakových podlah před litím stěrky | m2 | 35.65 |  | 0 |  |  | základní |  | 0 | 0 | 0 | 0 | 0 | 16 | K | 2 |  |  |  | ROZPOCET | 0 | 0 | 0 | 0 | 0 | 1 | 0 | 16 | 2022365325
| VV |  | popis viz PD, TZ | [14 empty] | VV | 2 | 1 | True | 0 | ROZPOCET
| VV |  | NP1 | [14 empty] | VV | 2 | 1 | True | 0 | ROZPOCET
| VV |  | 5,29+5,29+25,07 |  | 35.65 | [12 empty] | VV | 2 | 2 | True | 0 | ROZPOCET
| VV |  | Součet |  | 35.65 | [12 empty] | VV | 2 | 4 | True | 1 | ROZPOCET
47 | K | 776111311 | Vysátí podkladu povlakových podlah | m2 | 35.65 |  | 0 |  |  | základní |  | 0 | 0 | 0 | 0 | 0 | 16 | K | 2 |  |  |  | ROZPOCET | 0 | 0 | 0 | 0 | 0 | 1 | 0 | 16 | -701275308
48 | K | 776121112 | Vodou ředitelná penetrace savého podkladu povlakových podlah | m2 | 71.3 |  | 0 |  |  | základní |  | 0 | 3e-05 | 0.002139 | 0 | 0 | 16 | K | 2 |  |  |  | ROZPOCET | 0 | 0 | 0 | 0 | 0 | 1 | 0 | 16 | -1837459143
| VV |  | NP1 | [14 empty] | VV | 2 | 1 | True | 0 | ROZPOCET
| VV |  | 10,58*2+25,07*2 |  | 71.3 | [12 empty] | VV | 2 | 2 | True | 0 | ROZPOCET
| VV |  | Součet |  | 71.3 | [12 empty] | VV | 2 | 4 | True | 1 | ROZPOCET
49 | K | 776141121 | Stěrka podlahová nivelační pro vyrovnání podkladu povlakových podlah pevnosti 30 MPa tl do 3 mm | m2 | 35.65 |  | 0 |  |  | základní |  | 0 | 0.0045 | 0.16042 | 0 | 0 | 16 | K | 2 |  |  |  | ROZPOCET | 0 | 0 | 0 | 0 | 0 | 1 | 0 | 16 | -2052310161
| VV |  | popis viz PD, TZ | [14 empty] | VV | 2 | 1 | True | 0 | ROZPOCET
| VV |  | NP1 | [14 empty] | VV | 2 | 1 | True | 0 | ROZPOCET
| VV |  | 5,29+5,29+25,07 |  | 35.65 | [12 empty] | VV | 2 | 2 | True | 0 | ROZPOCET
| VV |  | Součet |  | 35.65 | [12 empty] | VV | 2 | 4 | True | 1 | ROZPOCET
50 | K | 776201812 | Demontáž lepených povlakových podlah s podložkou ručně | m2 | 22.02 |  | 0 |  |  | základní |  | 0 | 0 | 0 | 0.003 | 0.06606 | 16 | K | 2 |  |  |  | ROZPOCET | 0 | 0 | 0 | 0 | 0 | 1 | 0 | 16 | 143633615
| VV |  | rozsah dle PD, TZ | [14 empty] | VV | 2 | 1 | True | 0 | ROZPOCET
| VV |  | BP1 | [14 empty] | VV | 2 | 1 | True | 0 | ROZPOCET
| VV |  | 22,02 |  | 22.02 | [12 empty] | VV | 2 | 2 | True | 0 | ROZPOCET
| VV |  | Součet |  | 22.02 | [12 empty] | VV | 2 | 4 | True | 1 | ROZPOCET
51 | K | 776251311 | Lepení pásů z přírodního linolea (marmolea) 2-složkovým lepidlem | m2 | 35.65 |  | 0 |  |  | základní |  | 0 | 0.0007 | 0.024955 | 0 | 0 | 16 | K | 2 |  |  |  | ROZPOCET | 0 | 0 | 0 | 0 | 0 | 1 | 0 | 16 | -179632365
| VV |  | popis viz PD, TZ | [14 empty] | VV | 2 | 1 | True | 0 | ROZPOCET
| VV |  | NP1 | [14 empty] | VV | 2 | 1 | True | 0 | ROZPOCET
| VV |  | 5,29+5,29+25,07 |  | 35.65 | [12 empty] | VV | 2 | 2 | True | 0 | ROZPOCET
| VV |  | Součet |  | 35.65 | [12 empty] | VV | 2 | 4 | True | 1 | ROZPOCET
52 | M | 28411069 | linoleum (marmoleum) tl 2,5mm (popis viz PD, TZ) | m2 | 39.215 |  | 0 |  |  | základní |  | 0 | 0.0034 | 0.13333 | 0 | 0 | 32 | M | 2 |  |  |  | ROZPOCET | 0 | 0 | 0 | 0 | 0 | 1 | 0 | 16 | -1391948313
| VV |  | 35,65*1,1 'Přepočtené koeficientem množství |  | 39.215 | [12 empty] | VV | 2 | 2 | False | 1 | ROZPOCET
53 | K | 776410811 | Odstranění soklíků a lišt pryžových nebo plastových | m | 19.34 |  | 0 |  |  | základní |  | 0 | 0 | 0 | 0.0003 | 0.005802 | 16 | K | 2 |  |  |  | ROZPOCET | 0 | 0 | 0 | 0 | 0 | 1 | 0 | 16 | -1657971497
| VV |  | rozsah viz PD, TZ | [14 empty] | VV | 2 | 1 | True | 0 | ROZPOCET
| VV |  | 3,75*2+5,92*2 |  | 19.34 | [12 empty] | VV | 2 | 2 | True | 0 | ROZPOCET
| VV |  | Součet |  | 19.34 | [12 empty] | VV | 2 | 4 | True | 1 | ROZPOCET
54 | K | 776411112 | Montáž obvodových soklíků výšky do 100 mm | m | 27.275 |  | 0 |  |  | základní |  | 0 | 3e-05 | 0.00081825 | 0 | 0 | 16 | K | 2 |  |  |  | ROZPOCET | 0 | 0 | 0 | 0 | 0 | 1 | 0 | 16 | 375486868
| VV |  | 2,30*4*2+3,175+0,45*3+0,60*4+0,60+0,675*2 |  | 27.275 | [12 empty] | VV | 2 | 2 | True | 0 | ROZPOCET
| VV |  | Součet |  | 27.275 | [12 empty] | VV | 2 | 4 | True | 1 | ROZPOCET
55 | M | 28411010 | lišta soklová 20x100mm | m | 27.821 |  | 0 |  |  | základní |  | 0 | 0.00038 | 0.010572 | 0 | 0 | 32 | M | 2 |  |  |  | ROZPOCET | 0 | 0 | 0 | 0 | 0 | 1 | 0 | 16 | -1095031198
| VV |  | 27,275*1,02 'Přepočtené koeficientem množství |  | 27.821 | [12 empty] | VV | 2 | 2 | False | 1 | ROZPOCET
56 | K | 998776202 | Přesun hmot procentní pro podlahy povlakové v objektech v přes 6 do 12 m | % |  |  | 0 |  |  | základní |  | 0 | 0 | 0 | 0 | 0 | 16 | K | 2 |  |  |  | ROZPOCET | 0 | 0 | 0 | 0 | 0 | 1 | 0 | 16 | 1782815411
| D | 784 | Dokončovací práce - malby a tapety |  |  |  | 0 |  |  |  |  | 0 |  | 0.042217 |  | 0.0032798 | 2 | D | 1 |  |  |  | ROZPOCET | [6 empty] | 0
57 | K | 784111001 | Oprášení (ometení ) podkladu v místnostech v do 3,80 m | m2 | 64.565 |  | 0 |  |  | základní |  | 0 | 0 | 0 | 0 | 0 | 16 | K | 2 |  |  |  | ROZPOCET | 0 | 0 | 0 | 0 | 0 | 1 | 0 | 16 | -435232912
58 | K | 784121001 | Oškrabání malby v mísnostech v do 3,80 m | m2 | 10.58 |  | 0 |  |  | základní |  | 0 | 0.001 | 0.01058 | 0.00031 | 0.0032798 | 16 | K | 2 |  |  |  | ROZPOCET | 0 | 0 | 0 | 0 | 0 | 1 | 0 | 16 | 1639060560
| VV |  | popis viz PD, TZ | [14 empty] | VV | 2 | 1 | True | 0 | ROZPOCET
| VV |  | 5,29+5,29 |  | 10.58 | [12 empty] | VV | 2 | 2 | True | 0 | ROZPOCET
| VV |  | Součet |  | 10.58 | [12 empty] | VV | 2 | 4 | True | 1 | ROZPOCET
59 | K | 784181101 | Základní akrylátová jednonásobná bezbarvá penetrace podkladu v místnostech v do 3,80 m | m2 | 64.565 |  | 0 |  |  | základní |  | 0 | 0.0002 | 0.012913 | 0 | 0 | 16 | K | 2 |  |  |  | ROZPOCET | 0 | 0 | 0 | 0 | 0 | 1 | 0 | 16 | 1752680053
| VV |  | popis viz PD, TZ | [14 empty] | VV | 2 | 1 | True | 0 | ROZPOCET
| VV |  | 5,44+1,70*3,25+5,29+5,29 |  | 21.545 | [12 empty] | VV | 2 | 2 | True | 0 | ROZPOCET
| VV |  | 5,90*2+14,59*2+2,04 |  | 43.02 | [12 empty] | VV | 2 | 2 | True | 0 | ROZPOCET
| VV |  | Součet |  | 64.565 | [12 empty] | VV | 2 | 4 | True | 1 | ROZPOCET
60 | K | 784221101 | Dvojnásobné bílé malby ze směsí za sucha dobře otěruvzdorných v místnostech do 3,80 m | m2 | 64.565 |  | 0 |  |  | základní |  | 0 | 0.00029 | 0.018724 | 0 | 0 | 16 | K | 2 |  |  |  | ROZPOCET | 0 | 0 | 0 | 0 | 0 | 1 | 0 | 16 | 1080654138

## D.1.4.2 - Zdravotně techn..._01
{30d2d4c3-0e5a-44f3-b332-6bcc9f15aa25}
2
| KRYCÍ LIST SOUPISU PRACÍ | [7 empty] | v --- níže se nacházejí doplnkové a pomocné údaje k sestavám --- v | [8 empty] | False
Stavba:
Stavební úpravy ve 2.NP budovy ÚK VŠB-TUO
Objekt:
B - NEUZNATELNÉ NÁKLADY
Soupis:
D.1.4 - Technika prostředí staveb
Úroveň 3:
D.1.4.2 - Zdravotně technické instalace
| KSO: |  |  |  |  | CC-CZ:
| Místo: |  | Ostrava |  |  | Datum: | 6. 3. 2023
| Zadavatel: |  |  |  |  | IČ:
|  | VŠB-TUO |  |  |  | DIČ:
| Uchazeč: |  |  |  |  | IČ: | Vyplň údaj
|  | Vyplň údaj |  |  |  | DIČ: | Vyplň údaj
| Projektant: |  |  |  |  | IČ:
|  | Marpo s.r.o. |  |  |  | DIČ:
| Zpracovatel: |  |  |  |  | IČ:
DIČ:
Poznámka:
| Náklady z rozpočtu | [5 empty] | 0
| Ostatní náklady | [5 empty] | 0
| Cena bez DPH | [5 empty] | 0
|  |  | Základ daně |  |  | Sazba daně | Výše daně
| DPH | základní | 0 |  |  | 21% | 0
|  | snížená | 0 |  |  | 15% | 0
|  | zákl. přenesená | 0 |  |  | 21% | 0
|  | sníž. přenesená | 0 |  |  | 15% | 0
|  | nulová | 0 |  |  | 0% | 0
| Cena s DPH |  |  | v | CZK |  | 0
| Projektant |  |  | Zpracovatel
| Datum a podpis: |  | Razítko | Datum a podpis: |  |  | Razítko
| Objednavatel |  |  | Uchazeč
| Datum a podpis: |  | Razítko | Datum a podpis: |  |  | Razítko
REKAPITULACE ČLENĚNÍ SOUPISU PRACÍ
Stavba:
Stavební úpravy ve 2.NP budovy ÚK VŠB-TUO
Objekt:
B - NEUZNATELNÉ NÁKLADY
Soupis:
D.1.4 - Technika prostředí staveb
Úroveň 3:
D.1.4.2 - Zdravotně technické instalace
Místo: |  |  | Ostrava |  |  | Datum: | 6. 3. 2023
Zadavatel: |  |  | VŠB-TUO |  |  | Projektant: | Marpo s.r.o.
Uchazeč: |  |  | Vyplň údaj |  |  | Zpracovatel:
Kód dílu - Popis | [6 empty] | Cena celkem [CZK]
1) Náklady ze soupisu prací | [6 empty] | 0 | [11 empty] | -1
| D1 - vodovod vnitřní | [5 empty] | 0
| D2 - kompletace ZT | [5 empty] | 0
| PSV - kanalizace vnitřní | [5 empty] | 0
2) Ostatní náklady | [6 empty] | 0 |  |  | DPH
| Zařízení staveniště | [5 empty] | 0 |  |  | základní | [9 empty] | VRN | 0 | 0 | 0 | 0 | 0 | 1
| Projektové práce | [5 empty] | 0 |  |  | základní | [9 empty] | VRN | 0 | 0 | 0 | 0 | 0 | 1
| Územní vlivy | [5 empty] | 0 |  |  | základní | [9 empty] | VRN | 0 | 0 | 0 | 0 | 0 | 1
| Provozní vlivy | [5 empty] | 0 |  |  | základní | [9 empty] | VRN | 0 | 0 | 0 | 0 | 0 | 1
| Jiné VRN | [5 empty] | 0 |  |  | základní | [9 empty] | VRN | 0 | 0 | 0 | 0 | 0 | 1
| Kompletační činnost | [5 empty] | 0 |  |  | základní | [9 empty] | KOMPLETACNA | 0 | 0 | 0 | 0 | 0 | 1
Celkové náklady za stavbu 1) + 2) | [6 empty] | 0
SOUPIS PRACÍ
Stavba:
Stavební úpravy ve 2.NP budovy ÚK VŠB-TUO
Objekt:
B - NEUZNATELNÉ NÁKLADY
Soupis:
D.1.4 - Technika prostředí staveb
Úroveň 3:
D.1.4.2 - Zdravotně technické instalace
Místo: |  |  | Ostrava |  |  | Datum: | 6. 3. 2023
Zadavatel: |  |  | VŠB-TUO |  |  | Projektant: | Marpo s.r.o.
Uchazeč: |  |  | Vyplň údaj |  |  | Zpracovatel:
PČ | Typ | Kód | Popis | MJ | Množství | J.cena [CZK] | Cena celkem [CZK] | Cenová soustava |  | DPH | J. Nh [h] | Nh celkem [h] | J. hmotnost [t] | Hmotnost celkem [t] | J. suť [t] | Suť Celkem [t]
Náklady soupisu celkem | [6 empty] | 0 |  |  |  |  | 0 |  | 0 |  | 0 |  | D | -1 | [7 empty] | 0
| D | D1 | vodovod vnitřní |  |  |  | 0 |  |  |  |  | 0 |  | 0 |  | 0 | 1 | D | 0 | ROZPOCET | [6 empty] | 0
1 | K | 722176012 | Rozvody z plastů polyfuze -D 20mm | m | 8 |  | 0 |  |  | základní |  | 0 | 0 | 0 | 0 | 0 | 4 | K | 1 | ROZPOCET | 0 | 0 | 0 | 0 | 0 | 1 | 0 | 4 | 1350828827
2 | K | 722182112 | Izolace z měkčeného PE pr.20 mm, tl. 10 mm | m | 8 |  | 0 |  |  | základní |  | 0 | 0 | 0 | 0 | 0 | 4 | K | 1 | ROZPOCET | 0 | 0 | 0 | 0 | 0 | 1 | 0 | 4 | 810638292
3 | K | 722190401 | Upevnění výpustku DN 15 | kus | 3 |  | 0 |  |  | základní |  | 0 | 0 | 0 | 0 | 0 | 4 | K | 1 | ROZPOCET | 0 | 0 | 0 | 0 | 0 | 1 | 0 | 4 | 1358670193
4 | K | 722220111 | Nástěnka K 247 | kus | 3 |  | 0 |  |  | základní |  | 0 | 0 | 0 | 0 | 0 | 4 | K | 1 | ROZPOCET | 0 | 0 | 0 | 0 | 0 | 1 | 0 | 4 | 1638702496
5 | K | 722259115 | Protipožární ucpávky pro potrubí (do DN 110) | kus | 2 |  | 0 |  |  | základní |  | 0 | 0 | 0 | 0 | 0 | 4 | K | 1 | ROZPOCET | 0 | 0 | 0 | 0 | 0 | 1 | 0 | 4 | 417014819
6 | K | 722259116 | Protipožární ucpávky pro potrubí (do DN 110) montáž | kus | 2 |  | 0 |  |  | základní |  | 0 | 0 | 0 | 0 | 0 | 4 | K | 1 | ROZPOCET | 0 | 0 | 0 | 0 | 0 | 1 | 0 | 4 | -1539010074
7 | K | 722259117 | Výrobní dokumentace Protipožární ucpávky | kus | 1 |  | 0 |  |  | základní |  | 0 | 0 | 0 | 0 | 0 | 4 | K | 1 | ROZPOCET | 0 | 0 | 0 | 0 | 0 | 1 | 0 | 4 | 1324111948
8 | K | 722290234 | Proplach a dezinfekce -DN 80 | m | 1 |  | 0 |  |  | základní |  | 0 | 0 | 0 | 0 | 0 | 4 | K | 1 | ROZPOCET | 0 | 0 | 0 | 0 | 0 | 1 | 0 | 4 | 1834238260
9 | K | 722290238 | Hygienický rozbor vody | SOUBOR | 1 |  | 0 |  |  | základní |  | 0 | 0 | 0 | 0 | 0 | 4 | K | 1 | ROZPOCET | 0 | 0 | 0 | 0 | 0 | 1 | 0 | 4 | -831711939
10 | K | 998722101 | Přesun vodovod objekt v -6m | SOUBOR | 1 |  | 0 |  |  | základní |  | 0 | 0 | 0 | 0 | 0 | 4 | K | 1 | ROZPOCET | 0 | 0 | 0 | 0 | 0 | 1 | 0 | 4 | 911345590
| D | D2 | kompletace ZT |  |  |  | 0 |  |  |  |  | 0 |  | 0 |  | 0 | 1 | D | 0 | ROZPOCET | [6 empty] | 0
11 | K | 725810102 | Ventil pračkový G 3/4 | soubor | 1 |  | 0 |  |  | základní |  | 0 | 0 | 0 | 0 | 0 | 4 | K | 1 | ROZPOCET | 0 | 0 | 0 | 0 | 0 | 1 | 0 | 4 | -1451251675
12 | K | 725819201 | Mtž ventilů nástěnných G 1/2 | soubor | 6 |  | 0 |  |  | základní |  | 0 | 0 | 0 | 0 | 0 | 4 | K | 1 | ROZPOCET | 0 | 0 | 0 | 0 | 0 | 1 | 0 | 4 | -47311122
13 | K | 725821211 | Baterie dřezová, | soubor | 1 |  | 0 |  |  | základní |  | 0 | 0 | 0 | 0 | 0 | 4 | K | 1 | ROZPOCET | 0 | 0 | 0 | 0 | 0 | 1 | 0 | 4 | -742019155
14 | K | 725829202 | Mtž baterií umyv-dřez | kus | 1 |  | 0 |  |  | základní |  | 0 | 0 | 0 | 0 | 0 | 4 | K | 1 | ROZPOCET | 0 | 0 | 0 | 0 | 0 | 1 | 0 | 4 | -1558074212
15 | K | 998725101 | Přesun zařiz předměty objekt v -6m | SOUBOR | 1 |  | 0 |  |  | základní |  | 0 | 0 | 0 | 0 | 0 | 4 | K | 1 | ROZPOCET | 0 | 0 | 0 | 0 | 0 | 1 | 0 | 4 | 1658693342
| D | PSV | kanalizace vnitřní |  |  |  | 0 |  |  |  |  | 0 |  | 0 |  | 0 | 2 | D | 0 | ROZPOCET | [6 empty] | 0
16 | K | 721174023 | Kanal potr PP odpadní hrdlové DN 50 | m | 4 |  | 0 |  |  | základní |  | 0 | 0 | 0 | 0 | 0 | 16 | K | 1 | ROZPOCET | 0 | 0 | 0 | 0 | 0 | 1 | 0 | 16 | -1585653979
17 | K | 722259115 | Protipožární ucpávky pro potrubí (do DN 110) | kus | 1 |  | 0 |  |  | základní |  | 0 | 0 | 0 | 0 | 0 | 16 | K | 1 | ROZPOCET | 0 | 0 | 0 | 0 | 0 | 1 | 0 | 16 | -742031364
18 | K | 722259117 | Výrobní dokumentace Protipožární ucpávky | kus | 1 |  | 0 |  |  | základní |  | 0 | 0 | 0 | 0 | 0 | 16 | K | 1 | ROZPOCET | 0 | 0 | 0 | 0 | 0 | 1 | 0 | 16 | -1867547810
19 | K | 722263418 | Výpomocné stav. práce | SOUBOR | 1 |  | 0 |  |  | základní |  | 0 | 0 | 0 | 0 | 0 | 16 | K | 1 | ROZPOCET | 0 | 0 | 0 | 0 | 0 | 1 | 0 | 16 | -957518812
20 | K | 998722101 | Přesun vodovod objekt v -6m | SOUBOR | 1 |  | 0 |  |  | základní |  | 0 | 0 | 0 | 0 | 0 | 16 | K | 1 | ROZPOCET | 0 | 0 | 0 | 0 | 0 | 1 | 0 | 16 | -137062242

## D.1.4.3 - Silnoproudá ele..._01
{37ee34b3-4ca4-4020-aa32-6c33fce9aedc}
2
| KRYCÍ LIST SOUPISU PRACÍ | [7 empty] | v --- níže se nacházejí doplnkové a pomocné údaje k sestavám --- v | [8 empty] | False
Stavba:
Stavební úpravy ve 2.NP budovy ÚK VŠB-TUO
Objekt:
B - NEUZNATELNÉ NÁKLADY
Soupis:
D.1.4 - Technika prostředí staveb
Úroveň 3:
D.1.4.3 - Silnoproudá elektrotechnika
| KSO: |  |  |  |  | CC-CZ:
| Místo: |  | Ostrava |  |  | Datum: | 6. 3. 2023
| Zadavatel: |  |  |  |  | IČ:
|  | VŠB-TUO |  |  |  | DIČ:
| Uchazeč: |  |  |  |  | IČ: | Vyplň údaj
|  | Vyplň údaj |  |  |  | DIČ: | Vyplň údaj
| Projektant: |  |  |  |  | IČ:
|  | Marpo s.r.o. |  |  |  | DIČ:
| Zpracovatel: |  |  |  |  | IČ:
DIČ:
Poznámka:
| Náklady z rozpočtu | [5 empty] | 0
| Ostatní náklady | [5 empty] | 0
| Cena bez DPH | [5 empty] | 0
|  |  | Základ daně |  |  | Sazba daně | Výše daně
| DPH | základní | 0 |  |  | 21% | 0
|  | snížená | 0 |  |  | 15% | 0
|  | zákl. přenesená | 0 |  |  | 21% | 0
|  | sníž. přenesená | 0 |  |  | 15% | 0
|  | nulová | 0 |  |  | 0% | 0
| Cena s DPH |  |  | v | CZK |  | 0
| Projektant |  |  | Zpracovatel
| Datum a podpis: |  | Razítko | Datum a podpis: |  |  | Razítko
| Objednavatel |  |  | Uchazeč
| Datum a podpis: |  | Razítko | Datum a podpis: |  |  | Razítko
REKAPITULACE ČLENĚNÍ SOUPISU PRACÍ
Stavba:
Stavební úpravy ve 2.NP budovy ÚK VŠB-TUO
Objekt:
B - NEUZNATELNÉ NÁKLADY
Soupis:
D.1.4 - Technika prostředí staveb
Úroveň 3:
D.1.4.3 - Silnoproudá elektrotechnika
Místo: |  |  | Ostrava |  |  | Datum: | 6. 3. 2023
Zadavatel: |  |  | VŠB-TUO |  |  | Projektant: | Marpo s.r.o.
Uchazeč: |  |  | Vyplň údaj |  |  | Zpracovatel:
Kód dílu - Popis | [6 empty] | Cena celkem [CZK]
1) Náklady ze soupisu prací | [6 empty] | 0 | [11 empty] | -1
| AA - ELEKTROINSTALACE - NEUZNATELNÉ NÁKLADY | [5 empty] | 0
| BB - ROZVODNICE - NEUZNATELNÉ NÁKLADY | [5 empty] | 0
| OST - Ostatní | [5 empty] | 0
2) Ostatní náklady | [6 empty] | 0 |  |  | DPH
| Zařízení staveniště | [5 empty] | 0 |  |  | základní | [9 empty] | VRN | 0 | 0 | 0 | 0 | 0 | 1
| Projektové práce | [5 empty] | 0 |  |  | základní | [9 empty] | VRN | 0 | 0 | 0 | 0 | 0 | 1
| Územní vlivy | [5 empty] | 0 |  |  | základní | [9 empty] | VRN | 0 | 0 | 0 | 0 | 0 | 1
| Provozní vlivy | [5 empty] | 0 |  |  | základní | [9 empty] | VRN | 0 | 0 | 0 | 0 | 0 | 1
| Jiné VRN | [5 empty] | 0 |  |  | základní | [9 empty] | VRN | 0 | 0 | 0 | 0 | 0 | 1
| Kompletační činnost | [5 empty] | 0 |  |  | základní | [9 empty] | KOMPLETACNA | 0 | 0 | 0 | 0 | 0 | 1
Celkové náklady za stavbu 1) + 2) | [6 empty] | 0
SOUPIS PRACÍ
Stavba:
Stavební úpravy ve 2.NP budovy ÚK VŠB-TUO
Objekt:
B - NEUZNATELNÉ NÁKLADY
Soupis:
D.1.4 - Technika prostředí staveb
Úroveň 3:
D.1.4.3 - Silnoproudá elektrotechnika
Místo: |  |  | Ostrava |  |  | Datum: | 6. 3. 2023
Zadavatel: |  |  | VŠB-TUO |  |  | Projektant: | Marpo s.r.o.
Uchazeč: |  |  | Vyplň údaj |  |  | Zpracovatel:
PČ | Typ | Kód | Popis | MJ | Množství | J.cena [CZK] | Cena celkem [CZK] | Cenová soustava |  | DPH | J. Nh [h] | Nh celkem [h] | J. hmotnost [t] | Hmotnost celkem [t] | J. suť [t] | Suť Celkem [t]
Náklady soupisu celkem | [6 empty] | 0 |  |  |  |  | 0 |  | 0 |  | 0 |  | D | -1 | [7 empty] | 0
| D | AA | ELEKTROINSTALACE - NEUZNATELNÉ NÁKLADY |  |  |  | 0 |  |  |  |  | 0 |  | 0 |  | 0 | 1 | D | 0 | ROZPOCET | [6 empty] | 0
1 | K | 10A | Kabel CYKY 3Jx2,5 | m | 300 |  | 0 |  |  | základní |  | 0 | 0 | 0 | 0 | 0 | 4 | K | 1 | ROZPOCET | 0 | 0 | 0 | 0 | 0 | 1 | 0 | 4 | -138299783
2 | K | 11A | Vodič CYA 6 zelenožlutý | m | 70 |  | 0 |  |  | základní |  | 0 | 0 | 0 | 0 | 0 | 4 | K | 1 | ROZPOCET | 0 | 0 | 0 | 0 | 0 | 1 | 0 | 4 | -1231782291
3 | K | 12A | Vodič CYA 25 zelenožlutý | m | 60 |  | 0 |  |  | základní |  | 0 | 0 | 0 | 0 | 0 | 4 | K | 1 | ROZPOCET | 0 | 0 | 0 | 0 | 0 | 1 | 0 | 4 | -1174659468
4 | K | 13A | Kabel CYKY 5Jx10 | m | 55 |  | 0 |  |  | základní |  | 0 | 0 | 0 | 0 | 0 | 4 | K | 1 | ROZPOCET | 0 | 0 | 0 | 0 | 0 | 1 | 0 | 4 | -1833801349
5 | K | 14A | Svodič T1+T2 v krabici z IP67 | ks | 1 |  | 0 |  |  | základní |  | 0 | 0 | 0 | 0 | 0 | 4 | K | 1 | ROZPOCET | 0 | 0 | 0 | 0 | 0 | 1 | 0 | 4 | -387860666
6 | K | 15A | Zřízení kabelových tras (sekání, zapravení, hrubý úklid) | m | 75 |  | 0 |  |  | základní |  | 0 | 0 | 0 | 0 | 0 | 4 | K | 1 | ROZPOCET | 0 | 0 | 0 | 0 | 0 | 1 | 0 | 4 | -1841770838
7 | K | 16A | Sekání kapes a průrazů | ks | 45 |  | 0 |  |  | základní |  | 0 | 0 | 0 | 0 | 0 | 4 | K | 1 | ROZPOCET | 0 | 0 | 0 | 0 | 0 | 1 | 0 | 4 | -1350052762
8 | K | 17A | Kabelová spona pro kabelová vedení v podhledu | ks | 50 |  | 0 |  |  | základní |  | 0 | 0 | 0 | 0 | 0 | 4 | K | 1 | ROZPOCET | 0 | 0 | 0 | 0 | 0 | 1 | 0 | 4 | -611710482
9 | K | 18A | LED svítidlo "A" 4100-840, 600x600, 4100lm, 33W vč.příslušenství (Svítidla jsou ceněna vč.el.předřadníků,závěsů,zdrojů a popl.za likvidaci zdrojů a svítidel) | ks | 5 |  | 0 |  |  | základní |  | 0 | 0 | 0 | 0 | 0 | 4 | K | 1 | ROZPOCET | 0 | 0 | 0 | 0 | 0 | 1 | 0 | 4 | 1144027028
10 | K | 19A | Demontáž stávající elektroinstalace + 15% (je uvažováno s veškerou demontáží svítidel, kabeláží, zásuvek, vypínačů, krabic rozvodných a přístrojových) | kpl | 1 |  | 0 |  |  | základní |  | 0 | 0 | 0 | 0 | 0 | 4 | K | 1 | ROZPOCET | 0 | 0 | 0 | 0 | 0 | 1 | 0 | 4 | -2041910446
11 | K | 1A | Zásuvka 230V/16A | ks | 12 |  | 0 |  |  | základní |  | 0 | 0 | 0 | 0 | 0 | 4 | K | 1 | ROZPOCET | 0 | 0 | 0 | 0 | 0 | 1 | 0 | 4 | 1843941655
12 | K | 20A | Kompletační činnost + 4,5% | kpl | 1 |  | 0 |  |  | základní |  | 0 | 0 | 0 | 0 | 0 | 4 | K | 1 | ROZPOCET | 0 | 0 | 0 | 0 | 0 | 1 | 0 | 4 | 1426321697
13 | K | 21A | Přesun + 3% | kpl | 1 |  | 0 |  |  | základní |  | 0 | 0 | 0 | 0 | 0 | 4 | K | 1 | ROZPOCET | 0 | 0 | 0 | 0 | 0 | 1 | 0 | 4 | 1187639464
14 | K | 22A | Prořez + 2% | kpl | 1 |  | 0 |  |  | základní |  | 0 | 0 | 0 | 0 | 0 | 4 | K | 1 | ROZPOCET | 0 | 0 | 0 | 0 | 0 | 1 | 0 | 4 | -1977074940
15 | K | 23A | Podr.materiál + 3% | kpl | 1 |  | 0 |  |  | základní |  | 0 | 0 | 0 | 0 | 0 | 4 | K | 1 | ROZPOCET | 0 | 0 | 0 | 0 | 0 | 1 | 0 | 4 | -1588200324
16 | K | 2A | Zásuvka 230V/16A s USB nabíjením | ks | 5 |  | 0 |  |  | základní |  | 0 | 0 | 0 | 0 | 0 | 4 | K | 1 | ROZPOCET | 0 | 0 | 0 | 0 | 0 | 1 | 0 | 4 | -1049141625
17 | K | 3A | Jednopólový spínač | ks | 2 |  | 0 |  |  | základní |  | 0 | 0 | 0 | 0 | 0 | 4 | K | 1 | ROZPOCET | 0 | 0 | 0 | 0 | 0 | 1 | 0 | 4 | -457531757
18 | K | 4A | Sériový přepínač | ks | 2 |  | 0 |  |  | základní |  | 0 | 0 | 0 | 0 | 0 | 4 | K | 1 | ROZPOCET | 0 | 0 | 0 | 0 | 0 | 1 | 0 | 4 | -1898138575
19 | K | 5A | Krabice přístrojová | ks | 21 |  | 0 |  |  | základní |  | 0 | 0 | 0 | 0 | 0 | 4 | K | 1 | ROZPOCET | 0 | 0 | 0 | 0 | 0 | 1 | 0 | 4 | -1741693851
20 | K | 6A | Krabice rozvodná | ks | 19 |  | 0 |  |  | základní |  | 0 | 0 | 0 | 0 | 0 | 4 | K | 1 | ROZPOCET | 0 | 0 | 0 | 0 | 0 | 1 | 0 | 4 | 1549502106
21 | K | 7A | Kabel CYKY 3Ox1,5 | m | 15 |  | 0 |  |  | základní |  | 0 | 0 | 0 | 0 | 0 | 4 | K | 1 | ROZPOCET | 0 | 0 | 0 | 0 | 0 | 1 | 0 | 4 | -494840138
22 | K | 8A | Kabel CYKY 3Jx1,5 | m | 50 |  | 0 |  |  | základní |  | 0 | 0 | 0 | 0 | 0 | 4 | K | 1 | ROZPOCET | 0 | 0 | 0 | 0 | 0 | 1 | 0 | 4 | -746526346
23 | K | 9A | Kabel CYKY 5Jx1,5 | m | 10 |  | 0 |  |  | základní |  | 0 | 0 | 0 | 0 | 0 | 4 | K | 1 | ROZPOCET | 0 | 0 | 0 | 0 | 0 | 1 | 0 | 4 | -649043833
| D | BB | ROZVODNICE - NEUZNATELNÉ NÁKLADY |  |  |  | 0 |  |  |  |  | 0 |  | 0 |  | 0 | 1 | D | 0 | ROZPOCET | [6 empty] | 0
24 | K | 24A | Prostorová úprava v místě napojení | hod | 8 |  | 0 |  |  | základní |  | 0 | 0 | 0 | 0 | 0 | 4 | K | 1 | ROZPOCET | 0 | 0 | 0 | 0 | 0 | 1 | 0 | 4 | -1381227378
25 | K | 25A | Jistič C16/1 | ks | 1 |  | 0 |  |  | základní |  | 0 | 0 | 0 | 0 | 0 | 4 | K | 1 | ROZPOCET | 0 | 0 | 0 | 0 | 0 | 1 | 0 | 4 | 1318107754
26 | K | 26A | Jistič s chráničem 16/1N/C/003 | ks | 1 |  | 0 |  |  | základní |  | 0 | 0 | 0 | 0 | 0 | 4 | K | 1 | ROZPOCET | 0 | 0 | 0 | 0 | 0 | 1 | 0 | 4 | -1164590515
27 | K | 27A | Jistič s chráničem 16/1N/B/003 | ks | 5 |  | 0 |  |  | základní |  | 0 | 0 | 0 | 0 | 0 | 4 | K | 1 | ROZPOCET | 0 | 0 | 0 | 0 | 0 | 1 | 0 | 4 | -1631292069
28 | K | 28A | Proudový chránič 40/4/003-G | ks | 1 |  | 0 |  |  | základní |  | 0 | 0 | 0 | 0 | 0 | 4 | K | 1 | ROZPOCET | 0 | 0 | 0 | 0 | 0 | 1 | 0 | 4 | -1180364537
29 | K | 29A | Jistič C40/3 | ks | 1 |  | 0 |  |  | základní |  | 0 | 0 | 0 | 0 | 0 | 4 | K | 1 | ROZPOCET | 0 | 0 | 0 | 0 | 0 | 1 | 0 | 4 | 2051431364
30 | K | 30A | Kompletační činnost + 4,5% | kpl | 1 |  | 0 |  |  | základní |  | 0 | 0 | 0 | 0 | 0 | 4 | K | 1 | ROZPOCET | 0 | 0 | 0 | 0 | 0 | 1 | 0 | 4 | 347183164
31 | K | 31A | Přesun + 3% | kpl | 1 |  | 0 |  |  | základní |  | 0 | 0 | 0 | 0 | 0 | 4 | K | 1 | ROZPOCET | 0 | 0 | 0 | 0 | 0 | 1 | 0 | 4 | 565994977
32 | K | 32A | Prořez + 2% | kpl | 1 |  | 0 |  |  | základní |  | 0 | 0 | 0 | 0 | 0 | 4 | K | 1 | ROZPOCET | 0 | 0 | 0 | 0 | 0 | 1 | 0 | 4 | -2018109936
33 | K | 33A | Podr.materiál + 3% | kpl | 1 |  | 0 |  |  | základní |  | 0 | 0 | 0 | 0 | 0 | 4 | K | 1 | ROZPOCET | 0 | 0 | 0 | 0 | 0 | 1 | 0 | 4 | -726911957
| D | OST | Ostatní |  |  |  | 0 |  |  |  |  | 0 |  | 0 |  | 0 | 4 | D | 0 | ROZPOCET | [6 empty] | 0
34 | K | 01 | Revize, měření osvětlení +2% | kpl | 1 |  | 0 |  |  | základní |  | 0 | 0 | 0 | 0 | 0 | 512 | K | 1 | ROZPOCET | 0 | 0 | 0 | 0 | 0 | 1 | 0 | 512 | 330429227

## D.1.4.4 - Slaboproudá zař..._01
{34f83d8d-36df-4fe1-bb2a-b39f2b9bed29}
2
| KRYCÍ LIST SOUPISU PRACÍ | [7 empty] | v --- níže se nacházejí doplnkové a pomocné údaje k sestavám --- v | [8 empty] | False
Stavba:
Stavební úpravy ve 2.NP budovy ÚK VŠB-TUO
Objekt:
B - NEUZNATELNÉ NÁKLADY
Soupis:
D.1.4 - Technika prostředí staveb
Úroveň 3:
D.1.4.4 - Slaboproudá zařízení
| KSO: |  |  |  |  | CC-CZ:
| Místo: |  | Ostrava |  |  | Datum: | 6. 3. 2023
| Zadavatel: |  |  |  |  | IČ:
|  | VŠB-TUO |  |  |  | DIČ:
| Uchazeč: |  |  |  |  | IČ: | Vyplň údaj
|  | Vyplň údaj |  |  |  | DIČ: | Vyplň údaj
| Projektant: |  |  |  |  | IČ:
|  | Marpo s.r.o. |  |  |  | DIČ:
| Zpracovatel: |  |  |  |  | IČ:
DIČ:
Poznámka:
| Náklady z rozpočtu | [5 empty] | 0
| Ostatní náklady | [5 empty] | 0
| Cena bez DPH | [5 empty] | 0
|  |  | Základ daně |  |  | Sazba daně | Výše daně
| DPH | základní | 0 |  |  | 21% | 0
|  | snížená | 0 |  |  | 15% | 0
|  | zákl. přenesená | 0 |  |  | 21% | 0
|  | sníž. přenesená | 0 |  |  | 15% | 0
|  | nulová | 0 |  |  | 0% | 0
| Cena s DPH |  |  | v | CZK |  | 0
| Projektant |  |  | Zpracovatel
| Datum a podpis: |  | Razítko | Datum a podpis: |  |  | Razítko
| Objednavatel |  |  | Uchazeč
| Datum a podpis: |  | Razítko | Datum a podpis: |  |  | Razítko
REKAPITULACE ČLENĚNÍ SOUPISU PRACÍ
Stavba:
Stavební úpravy ve 2.NP budovy ÚK VŠB-TUO
Objekt:
B - NEUZNATELNÉ NÁKLADY
Soupis:
D.1.4 - Technika prostředí staveb
Úroveň 3:
D.1.4.4 - Slaboproudá zařízení
Místo: |  |  | Ostrava |  |  | Datum: | 6. 3. 2023
Zadavatel: |  |  | VŠB-TUO |  |  | Projektant: | Marpo s.r.o.
Uchazeč: |  |  | Vyplň údaj |  |  | Zpracovatel:
Kód dílu - Popis | [6 empty] | Cena celkem [CZK]
1) Náklady ze soupisu prací | [6 empty] | 0 | [11 empty] | -1
| A - SK - Strukturovaná kabeláž - Přípojné místo - zásuvky na zdi | [5 empty] | 0
| B - SK - Strukturovaná kabeláž - Propojovací kabely | [5 empty] | 0
| C - SK - Strukturovaná kabeláž - Kabely | [5 empty] | 0
| D - SK - Strukturovaná kabeláž - Ostatní | [5 empty] | 0
| E - EPS - Elektrická požární signalizace - Systém Bosch | [5 empty] | 0
| F - EPS - Elektrická požární signalizace - Ostatní | [5 empty] | 0
| G - KT - Kabelové trasy - Elektroinstalační materiál | [5 empty] | 0
| VRN - Vedlejší rozpočtové náklady | [5 empty] | 0
2) Ostatní náklady | [6 empty] | 0 |  |  | DPH
| Zařízení staveniště | [5 empty] | 0 |  |  | základní | [9 empty] | VRN | 0 | 0 | 0 | 0 | 0 | 1
| Projektové práce | [5 empty] | 0 |  |  | základní | [9 empty] | VRN | 0 | 0 | 0 | 0 | 0 | 1
| Územní vlivy | [5 empty] | 0 |  |  | základní | [9 empty] | VRN | 0 | 0 | 0 | 0 | 0 | 1
| Provozní vlivy | [5 empty] | 0 |  |  | základní | [9 empty] | VRN | 0 | 0 | 0 | 0 | 0 | 1
| Jiné VRN | [5 empty] | 0 |  |  | základní | [9 empty] | VRN | 0 | 0 | 0 | 0 | 0 | 1
| Kompletační činnost | [5 empty] | 0 |  |  | základní | [9 empty] | KOMPLETACNA | 0 | 0 | 0 | 0 | 0 | 1
Celkové náklady za stavbu 1) + 2) | [6 empty] | 0
SOUPIS PRACÍ
Stavba:
Stavební úpravy ve 2.NP budovy ÚK VŠB-TUO
Objekt:
B - NEUZNATELNÉ NÁKLADY
Soupis:
D.1.4 - Technika prostředí staveb
Úroveň 3:
D.1.4.4 - Slaboproudá zařízení
Místo: |  |  | Ostrava |  |  | Datum: | 6. 3. 2023
Zadavatel: |  |  | VŠB-TUO |  |  | Projektant: | Marpo s.r.o.
Uchazeč: |  |  | Vyplň údaj |  |  | Zpracovatel:
PČ | Typ | Kód | Popis | MJ | Množství | J.cena [CZK] | Cena celkem [CZK] | Cenová soustava |  | DPH | J. Nh [h] | Nh celkem [h] | J. hmotnost [t] | Hmotnost celkem [t] | J. suť [t] | Suť Celkem [t]
Náklady soupisu celkem | [6 empty] | 0 |  |  |  |  | 0 |  | 0 |  | 0 |  | D | -1 | [7 empty] | 0
| D | A | SK - Strukturovaná kabeláž - Přípojné místo - zásuvky na zdi |  |  |  | 0 |  |  |  |  | 0 |  | 0 |  | 0 | 1 | D | 0 | ROZPOCET | [6 empty] | 0
1 | K | 1.1 | Keystone modul RJ-45 nestíněný, Cat. 6, | ks | 4 |  | 0 |  |  | základní |  | 0 | 0 | 0 | 0 | 0 | 4 | K | 1 | ROZPOCET | 0 | 0 | 0 | 0 | 0 | 1 | 0 | 4 | -1811894443
2 | K | 1.2 | maska nosná, 2x pozice keystone | ks | 2 |  | 0 |  |  | základní |  | 0 | 0 | 0 | 0 | 0 | 4 | K | 1 | ROZPOCET | 0 | 0 | 0 | 0 | 0 | 1 | 0 | 4 | 249773566
3 | K | 1.3 | kryt zásuvky pro nosné masky | ks | 2 |  | 0 |  |  | základní |  | 0 | 0 | 0 | 0 | 0 | 4 | K | 1 | ROZPOCET | 0 | 0 | 0 | 0 | 0 | 1 | 0 | 4 | -1676845372
4 | K | 1.4 | rámeček zásuvky jednonásobný | ks | 2 |  | 0 |  |  | základní |  | 0 | 0 | 0 | 0 | 0 | 4 | K | 1 | ROZPOCET | 0 | 0 | 0 | 0 | 0 | 1 | 0 | 4 | -1210563407
| D | B | SK - Strukturovaná kabeláž - Propojovací kabely |  |  |  | 0 |  |  |  |  | 0 |  | 0 |  | 0 | 1 | D | 0 | ROZPOCET | [6 empty] | 0
5 | K | 2.1 | propojovací kabel RJ45/RJ45, F/UTP, 1m, kat. 6, šedá | ks | 2 |  | 0 |  |  | základní |  | 0 | 0 | 0 | 0 | 0 | 4 | K | 1 | ROZPOCET | 0 | 0 | 0 | 0 | 0 | 1 | 0 | 4 | -2008712021
6 | K | 2.2 | propojovací kabel RJ45/RJ45, F/UTP, 2m, kat. 6, šedá | ks | 2 |  | 0 |  |  | základní |  | 0 | 0 | 0 | 0 | 0 | 4 | K | 1 | ROZPOCET | 0 | 0 | 0 | 0 | 0 | 1 | 0 | 4 | -1571569718
| D | C | SK - Strukturovaná kabeláž - Kabely |  |  |  | 0 |  |  |  |  | 0 |  | 0 |  | 0 | 1 | D | 0 | ROZPOCET | [6 empty] | 0
7 | K | 3.1 | U/UTP instalační kabel Cat.6, LS0H | m | 320 |  | 0 |  |  | základní |  | 0 | 0 | 0 | 0 | 0 | 4 | K | 1 | ROZPOCET | 0 | 0 | 0 | 0 | 0 | 1 | 0 | 4 | 1214447491
| D | D | SK - Strukturovaná kabeláž - Ostatní |  |  |  | 0 |  |  |  |  | 0 |  | 0 |  | 0 | 1 | D | 0 | ROZPOCET | [6 empty] | 0
8 | K | 4.1 | Měření vývodů SK kat.6 vč. měř. protokolů | ks | 4 |  | 0 |  |  | základní |  | 0 | 0 | 0 | 0 | 0 | 4 | K | 1 | ROZPOCET | 0 | 0 | 0 | 0 | 0 | 1 | 0 | 4 | -613321494
9 | K | 4.2 | Demontáž stávajících kabelů, kabelových tras SK a prvků SK | hod | 2 |  | 0 |  |  | základní |  | 0 | 0 | 0 | 0 | 0 | 4 | K | 1 | ROZPOCET | 0 | 0 | 0 | 0 | 0 | 1 | 0 | 4 | 336730260
10 | K | 4.3 | Spolupráce s ostatními profesemi | hod | 2 |  | 0 |  |  | základní |  | 0 | 0 | 0 | 0 | 0 | 4 | K | 1 | ROZPOCET | 0 | 0 | 0 | 0 | 0 | 1 | 0 | 4 | 931105479
11 | K | 4.4 | Oživení systému a aktivních prvků | hod | 2 |  | 0 |  |  | základní |  | 0 | 0 | 0 | 0 | 0 | 4 | K | 1 | ROZPOCET | 0 | 0 | 0 | 0 | 0 | 1 | 0 | 4 | 1323554558
| D | E | EPS - Elektrická požární signalizace - Systém Bosch |  |  |  | 0 |  |  |  |  | 0 |  | 0 |  | 0 | 1 | D | 0 | ROZPOCET | [6 empty] | 0
12 | K | 101 | Opticko-kouřový hlásič s paticí | ks | 2 |  | 0 |  |  | základní |  | 0 | 0 | 0 | 0 | 0 | 4 | K | 1 | ROZPOCET | 0 | 0 | 0 | 0 | 0 | 1 | 0 | 4 | -1412301229
13 | K | 102 | Termo-diferenciální hlásič s paticí | ks | 1 |  | 0 |  |  | základní |  | 0 | 0 | 0 | 0 | 0 | 4 | K | 1 | ROZPOCET | 0 | 0 | 0 | 0 | 0 | 1 | 0 | 4 | -87230559
14 | K | 103 | Propojovací krabice se svorkovnicí, plastová, s krytem, | ks | 1 |  | 0 |  |  | základní |  | 0 | 0 | 0 | 0 | 0 | 4 | K | 1 | ROZPOCET | 0 | 0 | 0 | 0 | 0 | 1 | 0 | 4 | -458588210
15 | K | 104 | kabel J-Y(st)Y 1x2x0,8 | m | 30 |  | 0 |  |  | základní |  | 0 | 0 | 0 | 0 | 0 | 4 | K | 1 | ROZPOCET | 0 | 0 | 0 | 0 | 0 | 1 | 0 | 4 | 556210884
16 | K | 105 | Popiska hlásiče, samolepící | ks | 4 |  | 0 |  |  | základní |  | 0 | 0 | 0 | 0 | 0 | 4 | K | 1 | ROZPOCET | 0 | 0 | 0 | 0 | 0 | 1 | 0 | 4 | 1104998911
17 | K | 106 | Funkční zkouška vč. protokolu | hod | 1 |  | 0 |  |  | základní |  | 0 | 0 | 0 | 0 | 0 | 4 | K | 1 | ROZPOCET | 0 | 0 | 0 | 0 | 0 | 1 | 0 | 4 | 1956980215
18 | K | 107 | Práce spojené s programováním a oživením systému EPS | hod | 2 |  | 0 |  |  | základní |  | 0 | 0 | 0 | 0 | 0 | 4 | K | 1 | ROZPOCET | 0 | 0 | 0 | 0 | 0 | 1 | 0 | 4 | 2030542669
| D | F | EPS - Elektrická požární signalizace - Ostatní |  |  |  | 0 |  |  |  |  | 0 |  | 0 |  | 0 | 1 | D | 0 | ROZPOCET | [6 empty] | 0
19 | K | 201 | Spolupráce s ostatními profesemi (dodavateli dveří) | hod | 2 |  | 0 |  |  | základní |  | 0 | 0 | 0 | 0 | 0 | 4 | K | 1 | ROZPOCET | 0 | 0 | 0 | 0 | 0 | 1 | 0 | 4 | 1577955112
| D | G | KT - Kabelové trasy - Elektroinstalační materiál |  |  |  | 0 |  |  |  |  | 0 |  | 0 |  | 0 | 1 | D | 0 | ROZPOCET | [6 empty] | 0
20 | K | 1001 | Trubka ohebná PVC volně nebo pod omítkou 20 mm | m | 10 |  | 0 |  |  | základní |  | 0 | 0 | 0 | 0 | 0 | 4 | K | 1 | ROZPOCET | 0 | 0 | 0 | 0 | 0 | 1 | 0 | 4 | -2947162
21 | K | 1002 | Trubka ohebná PVC volně nebo pod omítkou 23 mm | m | 40 |  | 0 |  |  | základní |  | 0 | 0 | 0 | 0 | 0 | 4 | K | 1 | ROZPOCET | 0 | 0 | 0 | 0 | 0 | 1 | 0 | 4 | 1524841934
22 | K | 1003 | Krabice přístrojová hluboká 80x80 | ks | 2 |  | 0 |  |  | základní |  | 0 | 0 | 0 | 0 | 0 | 4 | K | 1 | ROZPOCET | 0 | 0 | 0 | 0 | 0 | 1 | 0 | 4 | 1214800521
23 | K | 1004 | Sběrný kabelový držák - křídlový, jednostranný, 8x kabel 3x1,5mm2, bezhalogenový PP | ks | 20 |  | 0 |  |  | základní |  | 0 | 0 | 0 | 0 | 0 | 4 | K | 1 | ROZPOCET | 0 | 0 | 0 | 0 | 0 | 1 | 0 | 4 | 868584400
24 | K | 1005 | Osazení hmoždinky 8 mm cihla | ks | 8 |  | 0 |  |  | základní |  | 0 | 0 | 0 | 0 | 0 | 4 | K | 1 | ROZPOCET | 0 | 0 | 0 | 0 | 0 | 1 | 0 | 4 | 780809560
25 | K | 1006 | Osazení hmoždinky 8 mm beton | ks | 16 |  | 0 |  |  | základní |  | 0 | 0 | 0 | 0 | 0 | 4 | K | 1 | ROZPOCET | 0 | 0 | 0 | 0 | 0 | 1 | 0 | 4 | -130883037
26 | K | 1007 | Průraz D=6cm, cihla 15cm | ks | 3 |  | 0 |  |  | základní |  | 0 | 0 | 0 | 0 | 0 | 4 | K | 1 | ROZPOCET | 0 | 0 | 0 | 0 | 0 | 1 | 0 | 4 | -1672986979
27 | K | 1008 | chránička průrazu vč. začištění | ks | 3 |  | 0 |  |  | základní |  | 0 | 0 | 0 | 0 | 0 | 4 | K | 1 | ROZPOCET | 0 | 0 | 0 | 0 | 0 | 1 | 0 | 4 | -2087302181
28 | K | 1009 | Značení trasy trubkového vedení | m | 50 |  | 0 |  |  | základní |  | 0 | 0 | 0 | 0 | 0 | 4 | K | 1 | ROZPOCET | 0 | 0 | 0 | 0 | 0 | 1 | 0 | 4 | -1904814313
29 | K | 1010 | Vysekání kapsy v cihl. zdi, krabice do 100x100x50 mm | ks | 2 |  | 0 |  |  | základní |  | 0 | 0 | 0 | 0 | 0 | 4 | K | 1 | ROZPOCET | 0 | 0 | 0 | 0 | 0 | 1 | 0 | 4 | 1680085570
30 | K | 1011 | Omítnutí rýhy, drážka do 50x100 mm, vápenná omítka | m | 1 |  | 0 |  |  | základní |  | 0 | 0 | 0 | 0 | 0 | 4 | K | 1 | ROZPOCET | 0 | 0 | 0 | 0 | 0 | 1 | 0 | 4 | -1014908858
31 | K | 1012 | Úklidové práce | hod | 2 |  | 0 |  |  | základní |  | 0 | 0 | 0 | 0 | 0 | 4 | K | 1 | ROZPOCET | 0 | 0 | 0 | 0 | 0 | 1 | 0 | 4 | -831725290
| D | VRN | Vedlejší rozpočtové náklady |  |  |  | 0 |  |  |  |  | 0 |  | 0 |  | 0 | 5 | D | 0 | ROZPOCET | [6 empty] | 0
32 | K | Pol16.1 | Vedení prací, autorský dozor, skutečný stav | kpl | 1 |  | 0 |  |  | základní |  | 0 | 0 | 0 | 0 | 0 | 4 | K | 1 | ROZPOCET | 0 | 0 | 0 | 0 | 0 | 1 | 0 | 4 | -370983160
33 | K | Pol17.1 | Mimostaveništní doprava 1% | kpl | 1 |  | 0 |  |  | základní |  | 0 | 0 | 0 | 0 | 0 | 4 | K | 1 | ROZPOCET | 0 | 0 | 0 | 0 | 0 | 1 | 0 | 4 | -1776817433
34 | K | Pol18.1 | Přesun dodávek 1% | kpl | 1 |  | 0 |  |  | základní |  | 0 | 0 | 0 | 0 | 0 | 4 | K | 1 | ROZPOCET | 0 | 0 | 0 | 0 | 0 | 1 | 0 | 4 | 1866560611
35 | K | Pol19.1 | GZS 0,5% | kpl | 1 |  | 0 |  |  | základní |  | 0 | 0 | 0 | 0 | 0 | 4 | K | 1 | ROZPOCET | 0 | 0 | 0 | 0 | 0 | 1 | 0 | 4 | -1738820293

## D.1.4.5 - Vzduchotechnika_01
{1cc8f704-0ee3-4ff8-9c22-54e20ca28897}
2
| KRYCÍ LIST SOUPISU PRACÍ | [7 empty] | v --- níže se nacházejí doplnkové a pomocné údaje k sestavám --- v | [8 empty] | False
Stavba:
Stavební úpravy ve 2.NP budovy ÚK VŠB-TUO
Objekt:
B - NEUZNATELNÉ NÁKLADY
Soupis:
D.1.4 - Technika prostředí staveb
Úroveň 3:
D.1.4.5 - Vzduchotechnika
| KSO: |  |  |  |  | CC-CZ:
| Místo: |  | Ostrava |  |  | Datum: | 6. 3. 2023
| Zadavatel: |  |  |  |  | IČ:
|  | VŠB-TUO |  |  |  | DIČ:
| Uchazeč: |  |  |  |  | IČ: | Vyplň údaj
|  | Vyplň údaj |  |  |  | DIČ: | Vyplň údaj
| Projektant: |  |  |  |  | IČ:
|  | Marpo s.r.o. |  |  |  | DIČ:
| Zpracovatel: |  |  |  |  | IČ:
DIČ:
Poznámka:
| Náklady z rozpočtu | [5 empty] | 0
| Ostatní náklady | [5 empty] | 0
| Cena bez DPH | [5 empty] | 0
|  |  | Základ daně |  |  | Sazba daně | Výše daně
| DPH | základní | 0 |  |  | 21% | 0
|  | snížená | 0 |  |  | 15% | 0
|  | zákl. přenesená | 0 |  |  | 21% | 0
|  | sníž. přenesená | 0 |  |  | 15% | 0
|  | nulová | 0 |  |  | 0% | 0
| Cena s DPH |  |  | v | CZK |  | 0
| Projektant |  |  | Zpracovatel
| Datum a podpis: |  | Razítko | Datum a podpis: |  |  | Razítko
| Objednavatel |  |  | Uchazeč
| Datum a podpis: |  | Razítko | Datum a podpis: |  |  | Razítko
REKAPITULACE ČLENĚNÍ SOUPISU PRACÍ
Stavba:
Stavební úpravy ve 2.NP budovy ÚK VŠB-TUO
Objekt:
B - NEUZNATELNÉ NÁKLADY
Soupis:
D.1.4 - Technika prostředí staveb
Úroveň 3:
D.1.4.5 - Vzduchotechnika
Místo: |  |  | Ostrava |  |  | Datum: | 6. 3. 2023
Zadavatel: |  |  | VŠB-TUO |  |  | Projektant: | Marpo s.r.o.
Uchazeč: |  |  | Vyplň údaj |  |  | Zpracovatel:
Kód dílu - Popis | [6 empty] | Cena celkem [CZK]
1) Náklady ze soupisu prací | [6 empty] | 0 | [11 empty] | -1
| 5 - Ochlazování 3.NP - neuznatelné náklady | [5 empty] | 0
| 6 - Vzduchotechnika 2. NP - neuznatelné náklady | [5 empty] | 0
2) Ostatní náklady | [6 empty] | 0 |  |  | DPH
| Zařízení staveniště | [5 empty] | 0 |  |  | základní | [9 empty] | VRN | 0 | 0 | 0 | 0 | 0 | 1
| Projektové práce | [5 empty] | 0 |  |  | základní | [9 empty] | VRN | 0 | 0 | 0 | 0 | 0 | 1
| Územní vlivy | [5 empty] | 0 |  |  | základní | [9 empty] | VRN | 0 | 0 | 0 | 0 | 0 | 1
| Provozní vlivy | [5 empty] | 0 |  |  | základní | [9 empty] | VRN | 0 | 0 | 0 | 0 | 0 | 1
| Jiné VRN | [5 empty] | 0 |  |  | základní | [9 empty] | VRN | 0 | 0 | 0 | 0 | 0 | 1
| Kompletační činnost | [5 empty] | 0 |  |  | základní | [9 empty] | KOMPLETACNA | 0 | 0 | 0 | 0 | 0 | 1
Celkové náklady za stavbu 1) + 2) | [6 empty] | 0
SOUPIS PRACÍ
Stavba:
Stavební úpravy ve 2.NP budovy ÚK VŠB-TUO
Objekt:
B - NEUZNATELNÉ NÁKLADY
Soupis:
D.1.4 - Technika prostředí staveb
Úroveň 3:
D.1.4.5 - Vzduchotechnika
Místo: |  |  | Ostrava |  |  | Datum: | 6. 3. 2023
Zadavatel: |  |  | VŠB-TUO |  |  | Projektant: | Marpo s.r.o.
Uchazeč: |  |  | Vyplň údaj |  |  | Zpracovatel:
PČ | Typ | Kód | Popis | MJ | Množství | J.cena [CZK] | Cena celkem [CZK] | Cenová soustava |  | DPH | J. Nh [h] | Nh celkem [h] | J. hmotnost [t] | Hmotnost celkem [t] | J. suť [t] | Suť Celkem [t]
Náklady soupisu celkem | [6 empty] | 0 |  |  |  |  | 0 |  | 0 |  | 0 |  | D | -1 | [7 empty] | 0
| D | 5 | Ochlazování 3.NP - neuznatelné náklady |  |  |  | 0 |  |  |  |  | 0 |  | 0 |  | 0 | 1 | D | 0 | ROZPOCET | [6 empty] | 0
1 | K | 23012-0041 | Čištění potrubí profukováním do DN32 | m | 148 |  | 0 |  |  | základní |  | 0 | 0 | 0 | 0 | 0 | 4 | K | 1 | ROZPOCET | 0 | 0 | 0 | 0 | 0 | 1 | 0 | 4 | 592223517
2 | K | 23017-0001 | Příprava pro zkoušku těsnosti potrubí DN do 40 | sada | 1 |  | 0 |  |  | základní |  | 0 | 0 | 0 | 0 | 0 | 4 | K | 1 | ROZPOCET | 0 | 0 | 0 | 0 | 0 | 1 | 0 | 4 | -956973005
3 | K | 24102-1100R0 | Manipulace s výrobky a zařízením pomocí autojeřábu s osádkou | hod | 2 |  | 0 |  |  | základní |  | 0 | 0 | 0 | 0 | 0 | 4 | K | 1 | ROZPOCET | 0 | 0 | 0 | 0 | 0 | 1 | 0 | 4 | 1370113315
4 | K | 27436-1821R0 | Potřebné množství chladiva R410-A pro doplnění | kg | 12.8 |  | 0 |  |  | základní |  | 0 | 0 | 0 | 0 | 0 | 4 | K | 1 | ROZPOCET | 0 | 0 | 0 | 0 | 0 | 1 | 0 | 4 | 902208001
5 | K | 501 | Venkovní jednotka - zdroj chladu - systém s proměnným průtokem chladiva, SCOP: 4,20, součtový chladicí výjkon 52,0 kW, chladící výkon 44,8 kW, index připojení 111,1 %, 2-trubkový systém, chladivo R-410A, U=3x400 V, přepěťová ochrana 3x40 A, ustálený pro | ks | 1 |  | 0 |  |  | základní |  | 0 | 0 | 0 | 0 | 0 | 4 | K | 1 | ROZPOCET | 0 | 0 | 0 | 0 | 0 | 1 | 0 | 4 | -1513864363
6 | K | 501a | Uvedení jednotek chlazení do provozu autorizovaným servisem výrobce zařízení - kpl | kpl | 1 |  | 0 |  |  | základní |  | 0 | 0 | 0 | 0 | 0 | 4 | K | 1 | ROZPOCET | 0 | 0 | 0 | 0 | 0 | 1 | 0 | 4 | 209651949
7 | K | 502 | Vnitřní podstropní jednotka, 1590x235x690 mm, 39 kg, chladicí výkon 10,4 kW, hladina akustického tlaku 34 - 44 dB(A), P=237 W, U=230 V, I=1,7 A | ks | 5 |  | 0 |  |  | základní |  | 0 | 0 | 0 | 0 | 0 | 4 | K | 1 | ROZPOCET | 0 | 0 | 0 | 0 | 0 | 1 | 0 | 4 | -1016640352
8 | K | 503 | Rozbočovač 1 | ks | 2 |  | 0 |  |  | základní |  | 0 | 0 | 0 | 0 | 0 | 4 | K | 1 | ROZPOCET | 0 | 0 | 0 | 0 | 0 | 1 | 0 | 4 | 457322103
9 | K | 504 | Rozbočovač 2 | ks | 2 |  | 0 |  |  | základní |  | 0 | 0 | 0 | 0 | 0 | 4 | K | 1 | ROZPOCET | 0 | 0 | 0 | 0 | 0 | 1 | 0 | 4 | 1987537048
10 | K | 504a | Kabelový ovladač bílý 25 x 85 x 85 mm | ks | 5 |  | 0 |  |  | základní |  | 0 | 0 | 0 | 0 | 0 | 4 | K | 1 | ROZPOCET | 0 | 0 | 0 | 0 | 0 | 1 | 0 | 4 | -161714661
11 | K | 504b | Izolace potrubí chladiva a par chladiva- EPDM nekonečná hadice tl.9mm pro potrubí Cu28x1,5 | m | 29 |  | 0 |  |  | základní |  | 0 | 0 | 0 | 0 | 0 | 4 | K | 1 | ROZPOCET | 0 | 0 | 0 | 0 | 0 | 1 | 0 | 4 | -1940897654
12 | K | 504c | Samolepící páska EPDM 0,6x25 mm x 25 m | ks | 4 |  | 0 |  |  | základní |  | 0 | 0 | 0 | 0 | 0 | 4 | K | 1 | ROZPOCET | 0 | 0 | 0 | 0 | 0 | 1 | 0 | 4 | -2035527415
13 | K | 504d | Podstavná konstrukce pod venkovní jednotky VRF- dodávka + montáž, konstrukce žárově zinkována | ks | 1 |  | 0 |  |  | základní |  | 0 | 0 | 0 | 0 | 0 | 4 | K | 1 | ROZPOCET | 0 | 0 | 0 | 0 | 0 | 1 | 0 | 4 | 671609320
14 | K | 504e | Ostatní závěsný, spojovací a těsnící materiál | kg | 90 |  | 0 |  |  | základní |  | 0 | 0 | 0 | 0 | 0 | 4 | K | 1 | ROZPOCET | 0 | 0 | 0 | 0 | 0 | 1 | 0 | 4 | -664660294
15 | K | 504f | Montáž příslušenství, nosnosti do 50 kg | kg | 90 |  | 0 |  |  | základní |  | 0 | 0 | 0 | 0 | 0 | 4 | K | 1 | ROZPOCET | 0 | 0 | 0 | 0 | 0 | 1 | 0 | 4 | -1845184333
16 | K | 71319-1100R0 | Položení pryžového pásu tl-8 mm pod venkovní jednotky chlazení (materiál v ceně) | m² | 0.5 |  | 0 |  |  | základní |  | 0 | 0 | 0 | 0 | 0 | 4 | K | 1 | ROZPOCET | 0 | 0 | 0 | 0 | 0 | 1 | 0 | 4 | -1079368746
17 | K | 71346-3411 | Montáž izolace ze syntetického kaučuku EPDM | m | 29 |  | 0 |  |  | základní |  | 0 | 0 | 0 | 0 | 0 | 4 | K | 1 | ROZPOCET | 0 | 0 | 0 | 0 | 0 | 1 | 0 | 4 | -367957198
18 | K | 73322-2205 | Měděné trubky Cu ø28,6 - dodávka + montáž | m | 29 |  | 0 |  |  | základní |  | 0 | 0 | 0 | 0 | 0 | 4 | K | 1 | ROZPOCET | 0 | 0 | 0 | 0 | 0 | 1 | 0 | 4 | -2113048808
19 | K | 73329-1101 | Zkouška těsnosti potrubí z trubek měděných ø do 35/1,5 | m | 148 |  | 0 |  |  | základní |  | 0 | 0 | 0 | 0 | 0 | 4 | K | 1 | ROZPOCET | 0 | 0 | 0 | 0 | 0 | 1 | 0 | 4 | 1581805005
20 | K | 75171-1152 | Montáž vnitní podstropní jednotky | ks | 5 |  | 0 |  |  | základní |  | 0 | 0 | 0 | 0 | 0 | 4 | K | 1 | ROZPOCET | 0 | 0 | 0 | 0 | 0 | 1 | 0 | 4 | -1973317163
21 | K | 75172-1123 | Ustavení a montáž venkovních jednotek trojfázové napájení | ks | 1 |  | 0 |  |  | základní |  | 0 | 0 | 0 | 0 | 0 | 4 | K | 1 | ROZPOCET | 0 | 0 | 0 | 0 | 0 | 1 | 0 | 4 | 1107984733
22 | K | 75179-1112R0 | Předizolované měděné trubky Cu ø9,5 - dodávka + montáž | m | 44 |  | 0 |  |  | základní |  | 0 | 0 | 0 | 0 | 0 | 4 | K | 1 | ROZPOCET | 0 | 0 | 0 | 0 | 0 | 1 | 0 | 4 | -1363806100
23 | K | 75179-1113R0 | Předizolované měděné trubky Cu ø12,7 - dodávka + montáž | m | 2 |  | 0 |  |  | základní |  | 0 | 0 | 0 | 0 | 0 | 4 | K | 1 | ROZPOCET | 0 | 0 | 0 | 0 | 0 | 1 | 0 | 4 | 740995061
24 | K | 75179-1114R0 | Předizolované měděné trubky Cu ø15,9 - dodávka + montáž | m | 51 |  | 0 |  |  | základní |  | 0 | 0 | 0 | 0 | 0 | 4 | K | 1 | ROZPOCET | 0 | 0 | 0 | 0 | 0 | 1 | 0 | 4 | 1492363431
25 | K | 75179-1116R0 | Předizolované měděné trubky Cu ø22,2 - dodávka + montáž | m | 22 |  | 0 |  |  | základní |  | 0 | 0 | 0 | 0 | 0 | 4 | K | 1 | ROZPOCET | 0 | 0 | 0 | 0 | 0 | 1 | 0 | 4 | 1063959580
26 | K | 80075-10..RO | Uvedení zařízení do provozu, zaregulování, potřebná průvodní a provozní dokumentace, zaškolení obsluhy: Vyhotovení všech potřebných přejímacích podkladů pro převzetí zařízení v potřebném rozsahu. Počet vyhotovení bude stanoven zadavatelem. Součástí obsahu | kpl | 3 |  | 0 |  |  | základní |  | 0 | 0 | 0 | 0 | 0 | 4 | K | 1 | ROZPOCET | 0 | 0 | 0 | 0 | 0 | 1 | 0 | 4 | 1064708983
| D | 6 | Vzduchotechnika 2. NP - neuznatelné náklady |  |  |  | 0 |  |  |  |  | 0 |  | 0 |  | 0 | 1 | D | 0 | ROZPOCET | [6 empty] | 0
27 | K | 601 | SPIROpotrubí a tvarovky: Trouba D=160, l=3 m | ks | 1 |  | 0 |  |  | základní |  | 0 | 0 | 0 | 0 | 0 | 4 | K | 1 | ROZPOCET | 0 | 0 | 0 | 0 | 0 | 1 | 0 | 4 | 659854908
28 | K | 602 | Odbočka jednostranná 90°, d=160-100 | ks | 2 |  | 0 |  |  | základní |  | 0 | 0 | 0 | 0 | 0 | 4 | K | 1 | ROZPOCET | 0 | 0 | 0 | 0 | 0 | 1 | 0 | 4 | 696930863
29 | K | 603 | Koncový kryt pro zaslepení tvarovky D=160 | ks | 3 |  | 0 |  |  | základní |  | 0 | 0 | 0 | 0 | 0 | 4 | K | 1 | ROZPOCET | 0 | 0 | 0 | 0 | 0 | 1 | 0 | 4 | 163913168
30 | K | 604 | Ohebné potrubí: Al hadice jednovrstvá, 100 mm x 1 m | ks | 1 |  | 0 |  |  | základní |  | 0 | 0 | 0 | 0 | 0 | 4 | K | 1 | ROZPOCET | 0 | 0 | 0 | 0 | 0 | 1 | 0 | 4 | 836406304
31 | K | 605 | Koncové prvky: Rezidenční stropní difuzor DN 100 pro přívod vzduchu | ks | 1 |  | 0 |  |  | základní |  | 0 | 0 | 0 | 0 | 0 | 4 | K | 1 | ROZPOCET | 0 | 0 | 0 | 0 | 0 | 1 | 0 | 4 | 1896598695
32 | K | 606 | Montážní rámeček pro instalaci difuzoru do uhebného potrubí s těsněním DN 100 | ks | 1 |  | 0 |  |  | základní |  | 0 | 0 | 0 | 0 | 0 | 4 | K | 1 | ROZPOCET | 0 | 0 | 0 | 0 | 0 | 1 | 0 | 4 | -986705289
33 | K | 607 | Přeslechový průchod (ventil) pro přenos vzduchu mez sousedními místnostmi s elementy na útlum hluku velikost 100 | ks | 2 |  | 0 |  |  | základní |  | 0 | 0 | 0 | 0 | 0 | 4 | K | 1 | ROZPOCET | 0 | 0 | 0 | 0 | 0 | 1 | 0 | 4 | 723979130
34 | K | 607a | Montáž větrací mřížky stěnové, průřezu do 0,04 m² | ks | 1 |  | 0 |  |  | základní |  | 0 | 0 | 0 | 0 | 0 | 4 | K | 1 | ROZPOCET | 0 | 0 | 0 | 0 | 0 | 1 | 0 | 4 | -1433331369
35 | K | 75132-2012 | Montáž stropních difuzorů a talířových ventilů průměru do 200 mm | ks | 1 |  | 0 |  |  | základní |  | 0 | 0 | 0 | 0 | 0 | 4 | K | 1 | ROZPOCET | 0 | 0 | 0 | 0 | 0 | 1 | 0 | 4 | -1448853394
36 | K | 75151-1182 | Montáž potrubí plechového sk.I kruhového bez přírub, průměr do 200 mm | m | 3 |  | 0 |  |  | základní |  | 0 | 0 | 0 | 0 | 0 | 4 | K | 1 | ROZPOCET | 0 | 0 | 0 | 0 | 0 | 1 | 0 | 4 | 1073533882
37 | K | 75151-4078 | Montáž tvarovek do potrubí kruhového bez přírub, průměr do 200 mm | ks | 2 |  | 0 |  |  | základní |  | 0 | 0 | 0 | 0 | 0 | 4 | K | 1 | ROZPOCET | 0 | 0 | 0 | 0 | 0 | 1 | 0 | 4 | -1275758669
38 | K | 75153-7132.1 | Montáž kruhového potrubí ohebného izolovaného minerální vatou, průměru do 200 mm | m | 1 |  | 0 |  |  | základní |  | 0 | 0 | 0 | 0 | 0 | 4 | K | 1 | ROZPOCET | 0 | 0 | 0 | 0 | 0 | 1 | 0 | 4 | -588546242
39 | K | Pol1 | Rycloupevňovací páska se sponou, průměr 135 mm | ks | 2 |  | 0 |  |  | základní |  | 0 | 0 | 0 | 0 | 0 | 4 | K | 1 | ROZPOCET | 0 | 0 | 0 | 0 | 0 | 1 | 0 | 4 | 167114978

## VRN - Vedlejší rozpočtové...
{895f96b3-e05a-4d24-b87c-0a93a4324320}
2
| KRYCÍ LIST SOUPISU PRACÍ | [7 empty] | v --- níže se nacházejí doplnkové a pomocné údaje k sestavám --- v | [8 empty] | False
Stavba:
Stavební úpravy ve 2.NP budovy ÚK VŠB-TUO
Objekt:
VRN - Vedlejší rozpočtové náklady stavby
| KSO: |  |  |  |  | CC-CZ:
| Místo: |  | Ostrava |  |  | Datum: | 6. 3. 2023
| Zadavatel: |  |  |  |  | IČ:
|  | VŠB-TUO |  |  |  | DIČ:
| Uchazeč: |  |  |  |  | IČ: | Vyplň údaj
|  | Vyplň údaj |  |  |  | DIČ: | Vyplň údaj
| Projektant: |  |  |  |  | IČ:
|  | Marpo s.r.o. |  |  |  | DIČ:
| Zpracovatel: |  |  |  |  | IČ:
DIČ:
Poznámka:
| Náklady z rozpočtu | [5 empty] | 0
| Ostatní náklady | [5 empty] | 0
| Cena bez DPH | [5 empty] | 0
|  |  | Základ daně |  |  | Sazba daně | Výše daně
| DPH | základní | 0 |  |  | 21% | 0
|  | snížená | 0 |  |  | 15% | 0
|  | zákl. přenesená | 0 |  |  | 21% | 0
|  | sníž. přenesená | 0 |  |  | 15% | 0
|  | nulová | 0 |  |  | 0% | 0
| Cena s DPH |  |  | v | CZK |  | 0
| Projektant |  |  | Zpracovatel
| Datum a podpis: |  | Razítko | Datum a podpis: |  |  | Razítko
| Objednavatel |  |  | Uchazeč
| Datum a podpis: |  | Razítko | Datum a podpis: |  |  | Razítko
REKAPITULACE ČLENĚNÍ SOUPISU PRACÍ
Stavba:
Stavební úpravy ve 2.NP budovy ÚK VŠB-TUO
Objekt:
VRN - Vedlejší rozpočtové náklady stavby
Místo: |  |  | Ostrava |  |  | Datum: | 6. 3. 2023
Zadavatel: |  |  | VŠB-TUO |  |  | Projektant: | Marpo s.r.o.
Uchazeč: |  |  | Vyplň údaj |  |  | Zpracovatel:
Kód dílu - Popis | [6 empty] | Cena celkem [CZK]
1) Náklady ze soupisu prací | [6 empty] | 0 | [11 empty] | -1
| VRN - Vedlejší rozpočtové náklady | [5 empty] | 0
| VRN1 - Průzkumné, geodetické a projektové práce | [5 empty] | 0
| VRN3 - Zařízení staveniště | [5 empty] | 0
| VRN4 - Inženýrská činnost | [5 empty] | 0
| VRN7 - Provozní vlivy | [5 empty] | 0
2) Ostatní náklady | [6 empty] | 0 |  |  | DPH
| Zařízení staveniště | [5 empty] | 0 |  |  | základní | [12 empty] | VRN | 0 | 0 | 0 | 0 | 0 | 1
| Projektové práce | [5 empty] | 0 |  |  | základní | [12 empty] | VRN | 0 | 0 | 0 | 0 | 0 | 1
| Územní vlivy | [5 empty] | 0 |  |  | základní | [12 empty] | VRN | 0 | 0 | 0 | 0 | 0 | 1
| Provozní vlivy | [5 empty] | 0 |  |  | základní | [12 empty] | VRN | 0 | 0 | 0 | 0 | 0 | 1
| Jiné VRN | [5 empty] | 0 |  |  | základní | [12 empty] | VRN | 0 | 0 | 0 | 0 | 0 | 1
| Kompletační činnost | [5 empty] | 0 |  |  | základní | [12 empty] | KOMPLETACNA | 0 | 0 | 0 | 0 | 0 | 1
Celkové náklady za stavbu 1) + 2) | [6 empty] | 0
SOUPIS PRACÍ
Stavba:
Stavební úpravy ve 2.NP budovy ÚK VŠB-TUO
Objekt:
VRN - Vedlejší rozpočtové náklady stavby
Místo: |  |  | Ostrava |  |  | Datum: | 6. 3. 2023
Zadavatel: |  |  | VŠB-TUO |  |  | Projektant: | Marpo s.r.o.
Uchazeč: |  |  | Vyplň údaj |  |  | Zpracovatel:
PČ | Typ | Kód | Popis | MJ | Množství | J.cena [CZK] | Cena celkem [CZK] | Cenová soustava |  | DPH | J. Nh [h] | Nh celkem [h] | J. hmotnost [t] | Hmotnost celkem [t] | J. suť [t] | Suť Celkem [t]
Náklady soupisu celkem | [6 empty] | 0 |  |  |  |  | 0 |  | 0 |  | 0 |  | D | -1 | [10 empty] | 0
| D | VRN | Vedlejší rozpočtové náklady |  |  |  | 0 |  |  |  |  | 0 |  | 0 |  | 0 | 5 | D | 0 |  |  |  | ROZPOCET | [6 empty] | 0
| D | VRN1 | Průzkumné, geodetické a projektové práce |  |  |  | 0 |  |  |  |  | 0 |  | 0 |  | 0 | 5 | D | 1 |  |  |  | ROZPOCET | [6 empty] | 0
1 | K | 013254000 | Dokumentace skutečného provedení stavby | kpl | 1 |  | 0 |  |  | základní |  | 0 | 0 | 0 | 0 | 0 | 1024 | K | 2 |  |  |  | ROZPOCET | 0 | 0 | 0 | 0 | 0 | 1 | 0 | 1024 | 1255650936
2 | K | 0133 | Výrobní dokumentace | kpl | 1 |  | 0 |  |  | základní |  | 0 | 0 | 0 | 0 | 0 | 1024 | K | 2 |  |  |  | ROZPOCET | 0 | 0 | 0 | 0 | 0 | 1 | 0 | 1024 | 169909180
| D | VRN3 | Zařízení staveniště |  |  |  | 0 |  |  |  |  | 0 |  | 0 |  | 0 | 5 | D | 1 |  |  |  | ROZPOCET | [6 empty] | 0
3 | K | 030001000 | Zařízení staveniště | kpl | 1 |  | 0 |  |  | základní |  | 0 | 0 | 0 | 0 | 0 | 1024 | K | 2 |  |  |  | ROZPOCET | 0 | 0 | 0 | 0 | 0 | 1 | 0 | 1024 | 541160432
| P |  | Poznámka k položce: Náklady zhotovitele související se zajištěním provozů nutných pro provádění díla (kanceláře řídících pracovníků, sociální objekty pro pracovníky stavby, sklady, provizorní zpevněné plochy pro skladování materiálů, oplocení zařízení staveniště, vnitrostaveništní rozvody všech potřebných energií vč. jejich poplatků) Zřízení trvalé, dočasné deponie a mezideponie, příjezdy a přístupy na staveniště, úpravy staveniště z hlediska bezpečnosti a ochrany zdraví třetích osob, vč. nutných úprav pro osoby s omezenou schopností pohybu a orientace, uspořádání a bezpečnost staveniště z hlediska ochrany veřejných zájmů), dodržení podmínek pro provádění staveb z hlediska BOZP, dodržování podmínek pro ochranu životního prostředí při výstavbě, dodržení podmínek - možnosti nakládání s odpady, splnění zvláštních požadavků na provádění stavby, které vyžadují bezpečnostní opatření. Náklady zhotovitele spojené (po ukončení díla) s kompletním odstraněním zařízení staveniště vč. uvedení dotčených ploch do původního stavu. Mimostaveništní doprava. | [14 empty] | P | 2
| D | VRN4 | Inženýrská činnost |  |  |  | 0 |  |  |  |  | 0 |  | 0 |  | 0 | 5 | D | 1 |  |  |  | ROZPOCET | [6 empty] | 0
4 | K | 043002000 | Zkoušky a ostatní měření | kpl | 1 |  | 0 |  |  | základní |  | 0 | 0 | 0 | 0 | 0 | 1024 | K | 2 |  |  |  | ROZPOCET | 0 | 0 | 0 | 0 | 0 | 1 | 0 | 1024 | 1465616219
| P |  | Poznámka k položce: Provedení zkoušek potřebných k provedení díla dle specifikace PD a TZ (zkoušky betonové směsy, výtažné a odtrhové zkoušky, hutnící a další) vč. vystavení příslušných protokolů | [14 empty] | P | 2
5 | K | 045203000 | Kompletační činnost | kpl | 1 |  | 0 |  |  | základní |  | 0 | 0 | 0 | 0 | 0 | 1024 | K | 2 |  |  |  | ROZPOCET | 0 | 0 | 0 | 0 | 0 | 1 | 0 | 1024 | 309940940
| P |  | Poznámka k položce: Náklady zhotovitele související se zajištěním a provedením kompletního díla dle PD a souvisejících dokladů. | [14 empty] | P | 2
| D | VRN7 | Provozní vlivy |  |  |  | 0 |  |  |  |  | 0 |  | 0 |  | 0 | 5 | D | 1 |  |  |  | ROZPOCET | [6 empty] | 0
6 | K | 070001000 | Provozní vlivy a územní vlivy | kpl | 1 |  | 0 |  |  | základní |  | 0 | 0 | 0 | 0 | 0 | 1024 | K | 2 |  |  |  | ROZPOCET | 0 | 0 | 0 | 0 | 0 | 1 | 0 | 1024 | -1555771358
| P |  | Poznámka k položce: Náklady související se ztíženými podmínkami při provádění díla v závislosti na okolním provozu (pro práce prováděné za nepřerušeného nebo omezeného provozu v dotčených objektech nebo samotném areálu) | [14 empty] | P | 2
7 | K | 8R | Protiprašné opatření v místnosti studovny - SDK příčka tl.72,5mm, jednostranně opláštěná, zatmelení spár vč. demontáže | m2 | 51.431 |  | 0 |  |  | základní |  | 0 | 0 | 0 | 0 | 0 | 4 | K | 2 |  |  |  | ROZPOCET | 0 | 0 | 0 | 0 | 0 | 1 | 0 | 4 | 1417654900
| P |  | Poznámka k položce: SDK příčka tl.72,5mm, jednostranně opláštěná, zatmelení spár vč. demontáže uvedení podlahy a stropu do původního stavu | [14 empty] | P | 2
| VV |  | popis viz PD, TZ | [14 empty] | VV | 2 | 1 | True | 0 | ROZPOCET
| VV |  | (4,85+6,375+4,60)*3,25 |  | 51.431 | [12 empty] | VV | 2 | 2 | True | 0 | ROZPOCET
| VV |  | Součet |  | 51.431 | [12 empty] | VV | 2 | 4 | True | 1 | ROZPOCET

## Seznam figur
SEZNAM FIGUR
Kód: | 3835
Stavba: | Stavební úpravy ve 2.NP budovy ÚK VŠB-TUO
Datum: | 6. 3. 2023
Kód | Popis | MJ | Výměra
A/ D.1.1 | Architektonicko-stavební řešení
F0001 | DEK Dlažba TE.2001A | m2 | 0
| 0 |  | 0