## 60005614
60005614 DNS_DISK_ATYP |  | Nabídka (typ označení nebo p/n)
Typ disku | SSD
Kapacita | min. 4 TB
Chladič (Heatsink) | NE
Formát | M.2 2280
Rozhraní | M.2 PCI-Express Gen 4.0 x4 NVMe 1.4
Paměť | 3D TLC NAND
Rychlost čtení | min. 7 250 MB/s
Rychlost zápisu | min. 6 900 MB/s
Náhodné čtení IOPS | min. 1 000 000
Náhodný zápis IOPS | min. 1 000 000
Celkový počet zapsaných terabajtů | min. 5 100 TBW
Střední doba mezi poruchami | min. 1,8 mil. MTBF
Přepsání celé kapacity disku za den | min. 0,7 DWPD
Podpora TRIM | ANO
Podpora S.M.A.R.T | ANO
Záruční doba | min. 5 let
Dodací lhůta | do 21 dnů od nabytí účinnosti smlouvy
Cena včetně DPH | max. 10 100 Kč

## 60005615
60005615 DNS_TABLET_ATYP |  | Nabídka (typ označení nebo p/n)
Typ zařízení | Grafický tablet
Velikost obrazovky | min. 21,5"
Rozlišení obrazovky | min. 1920 x 1080
Typ displeje | IPS, 16,7 mil. barev
Kontrast | min. 1000:1
Aktivní plocha | min. 450x218mm
Poměr stran | 16:9
Odezva displeje | max. 22 ms
Pozorovací úhly | min. 176/176
Rozlišení snímací vrstvy | 5080 LPI
Naklomění péra | min. +/-60 stupňů
Úroveň přítlaku | detekce min. 8000
Vstupní a výstupní konektory | min. 1x USB, 1xHDMI (kabely součástí balení)
Napájení | ano, adaptér (součástí balení)
Zabezpečení | Kensington® Lock Slot
Hmostnost | max. 8kg bez příslušenství
Kompatibilita | OS Windows, MAC OS
Požadavky na servis | Záruční servisní zásah bude zahájen do 3 prac.dnů s ukončením do 30 pr. dnů od nahlášení závady.
Záruční doba | min. 2 roky
Doba dodání | do 21 dnů od nabytí účinnosti smlouvy
Max cena včetně DPH | 25490

## 60005616
60005616 DNS_TABLET_ATYP |  | Nabídka (typ označení nebo p/n)
Velikost obrazovky | 10,4 "
Rozlišení obrazovky | 2000 x 1200
podpora paměťové karty | až 1TB
Uložiště | 64 GB
Velikost operační paměti | 4 GB
Fotoaparát rozlišení zadní | 8 Mpx
Fotoaparát rozlišení přední | 5 Mpx
maximální rozlišení videa | 1920 x 1080 (full HD)
senzory | Akcelerometr, Gyro senzor, Senzor uchopení, Hallův senzor, RGB světelný senzor
Kapacita baterie | 7 040 mAH
Konektivita | WiFi 802.11 a/b/g/n/ac, bluetooth 5.0
Systém určování polohy | GPS, Glonass, Beidou, Galileo, QZSS
Rozhraní tabletu | USB-C
Záruční doba | 2 roky
Dodací lhůta | do 21 dnů od nabytí účinnosti smlouvy
Max cena včetně DPH | 9000,- Kč

## 60005617
60005617 DNS_NB_ATYP |  | Nabídka (typ označení nebo p/n)
Velikost obrazovky | 14"
Rozlišení obrazovky | min. 2560 × 1600 120 Hz
Úprava povrchu obrazovky | anti-glare, 500 nits
Procesor | x86-64 kompatibilní,
Výkon | PassMark Average CPU Mark minimální hodnota 22 400 dle http://www.cpubenchmark.net na konci lhůty pro podání nabídek
Paměť RAM | min. 64 GB DDR5, min 5200Mhz
Pevný disk | min. 2 TB M.2 SSD PCIe Gen 4x4 NVMe TLC
Wifi | ano, Wi-Fi 6E (2x2)
WWAN | ano, 5G
BlueTooth | ano, ver. 5.3
Dokovaci stanice | ano, 3 kusy, stejne znacky jako NTB, 4x USB-C (1x Thunderbolt 4, 1x USB-C 3.2 Gen 2, 1x USB-C DisplayPort alt mode, 1x pro připojení k notebooku) 4x USB 3.2 Gen 1 2x DisplayPort 1.4 1x HDMI 2.0 1x RJ-45 (Gigabit LAN) Délka kabelu pro připojení k notebooku: 80 cm
Vstupní a výstupní porty | 2× USB-C 4 - podpora Thunderbolt 4 - podpora DisplayPort 1.4 - přenosová rychlost signálu 40 Gb/s - napájení notebooku 2× USB 3.2 Gen 1 1× kombinovaný konektor sluchátek/mikrofonu 1× HDMI 2.0b
Podsvícená klávesnice | ano
Interní reproduktory | ano
Čtečka otisku prstu | ano
Interní mikrofon | ano
Webová HD kamera | ano, 5MP
Hmotnost vč. baterie | max. 1,5 kg
Operační systém | Win 11 Pro
Požadavky na servis | 5 let Next bussines day
Záruční doba | 5 let
Dodací lhůta | do 30 dnů od nabytí účinnosti smlouvy
Cena včetně DPH | max. 78 000 Kč

## 60005618
60005618 DNS_TISK multi_ATYP |  | Nabídka (typ označení nebo p/n)
Multifunkční barevná
Technologie tisku a funkcionalita | barevný laserový tisk, kopírování,skenování ADF skener - multifunkce
Formát | A4
Rychlost tisku A4 barevně | 18 str./min.
Rozlišení tisku | 2400 x 600 DPI
Rozlišení skeneru | 1200 x 2400 DPI
Displej | Dotykový
Vstupní zásobník | 250 listů
Duplexní tisk/kopírování/skenování | AirPrint, automatiký oboustranný tisk (Duplex),
Formáty papíru | A4, A5, A6
Připojení | USB, LAN
Záruční doba | min. 2 roky
Dodací lhůta | do 21 dnů od nabytí účinnosti smlouvy
Cena včetně DPH za kus | 10000,- Kč

## 60005619
60005619 DNS_PC_ ATYP |  | Nabídka (typ označení nebo p/n) jednotlivých komponent
Základní deska | 4 DIMM sloty pro DDR4, podporovaná kapacita paměti min. 128 GB, formát ATX /mATX, podpora standardu PCIe 4.0, min. 2x M.2, 1x s podporou NVMe PCIe x4 a 1x s podporou NVMe PCIe x3, 1Gbps LAN, min. 1 x PCIe 3.0 x1, min. 1 x PCIe x16 slot (z toho min.1x standard min. 4.0), 4x SATA III Zadní vstupy a výstupy: min. 2 x USB-A 3.2 Gen 1 min. 2 x USB-A 2.0 min. 1 x DVI nebo VGA nebo DP min. 1 x HDMI port min. 1 x 1Gbps Ethernet port min. 3 x Audio jack | dodavatel uvedene označení nebo part number nabízené základní karty
Procesor | x86-64 kompatibilní
Výkon procesoru | PassMark Average CPU Mark minimální hodnota 21 000 dle http://www.cpubenchmark.net na konci lhůty pro podání nabídek | dodavatel uvedene označení nebo part number nabízeného procesoru a jeho výkon dle http://www.cpubenchmark.net
Paměť RAM | min. 16GB DDR4 ve dvou modulech, min. 3200MHz s časováním max. CL16 | dodavatel uvedene označení nebo part number nabízené RAM
Pevný disk | min. 1 x 1 TB SSD M.2 NVMe, min. rychlost čtení 3500MB/s, min. rychlost zápisu 3000MB/s, životnost min. 600TBW
Optická mechanika | Ne
Grafická karta | dedikovaná grafická karta, PCI-express 3.0; min. 4GB GDDR6, podpora DirectX 12; podpora openGL 4,6, min. 700 stream procesorů, výkon Average G3D Mark minimální hodnota 7500 dle https://www.videocardbenchmark.net/ na konci lhůty pro podání nabídek min. 1x HDMI, min. 1x DisplayPort | dodavatel uvedene označení nebo part number nabízené graf. karty
Zvuková karta | integrovaná na základní desce, min. 8-mi kanálová
Napájecí zdroj | min. 550 W, aktivní PFC, certifikován min. na 80PLUS Gold, plně modulární, ochrany min. OPP/OVP/UVP/SCP/OCP/OTP
Síťová karta | min. 1Gb Ethernet, RJ 45
Skříň počítače | miditower, bez jakýchkoliv krytek USB portů, osazen zadní a přední ventilátor min. 120mm s regulací otáček řízenou základní deskou, min. 1x USB 3.0 typu A a min. 1x USB 2.0 typu A na přední straně skříně, černá barva, neprůhledná bočnice, podpora ATX a mATX, výška chladiče CPU min. 160 mm, hmotnost min. 5500g | dodavatel uvedene označení nebo part number nabízené skříně PC
Chladič procesoru | chladič procesoru osazen ventilátorem min. 120mm, min. 4 měděné heatpipes, hlučnost max 31 dBA
Operační systém | Linux
Požadavky na kompatibilitu | kompatibilita s OS Windows 10 a Ubuntu 22.04
Požadavky na servis | Zahájení reklamace následující pracovní den od nahlášení závady. Vyřízení reklamace bezodkladně, nejpozději však ve lhůtě 30 dnů ode dne jejího uplatnění.
Záruční doba | 3 roky na sestavu
Dodací lhůta | do 21 dnů od nabytí účinnosti smlouvy
Cena včetně DPH | max. 20 000 Kč

## 60005620
60005520 DNS_LCD_ATYP |  | Nabídka (typ označení nebo p/n)
Úhlopříčka | min. 70" (177 cm)
rozměry | 157,24 cm šířka x 90,41 cm výška x 85,1 cm hloubka
max. rozlišení | 4K Ultra HD, 3840 x 2160 px
technologie | LED
Další vlastnosti obrazu | HDR
Podporované HDR standardy | HDR10, HDR10+, Dolby Vision, HLG
operační systém | Android TV
typ | smart
funkce smart | HbbTV, ovládaní hlasem, webový prohlížeč
Aplikace | Amazon Prime Video, BBC iPlayer, Disney+, Netflix, YouTube
Kompatibilita s halsových asistentem | Google Assistant
Multimediální funkce | Ambilight, Přehrávání z USB, Světelný senzor
Připojení bezdrátové | wifi, Bluetooth
Vstupy a výstupy | USB, HDMI 2.0, sluchátkový výstup, Digitální audiovýstup (optický), CI+
HDMI | 4x
USB | 2x
Typ tuneru | DVB-T/T2/T2-HD/C/S/S2, podpora HEVC
výkon reproduktorů | 20 W
Záruční doba | 2 roky
Cena včetně DPH | 20 000,- Kč

## 60005622 10
60005622 10 DNS_LCD_ATYP |  | Nabídka (typ označení nebo p/n)
DNS_LCD24" Profi
Úhlopříčka | min. 43"
Podsvícení | LED
Panel | matný, polchý/rovný, VA, 16:9
Rozlišení | min. 3 840 × 2 160
Doba odezvy | max. 4 ms (šedá-šedá)
Kontrast | min. 5 000:1 statický
Svítivost | min. 300 cd/m2
Obnovovací frekvence | max. 60 Hz
Podporované barvy | 1 000 Miliónů
Pozorovací úhly (Horizontál/Vertikál) | 178° / 178°
Vstupy | min. 2× HDMI 2.0 3× USB 3.0 Type-A 1× USB-C podpora Charging Power
Reproduktory | ano
Blue light reduction | ano
Flicker reduction | ano
HDR | ano
Přenos obrazu přes USB-C | ano
WiFi | ano
Bluetooth | ano
Naklápění monitoru | ano
Příslušenství | Dálkové ovládání, HDMI kabel
Požadavky na servis | záruční servisní zásah bude zahájen do 3 pracovních dnů od nahlášení závady
Záruční doba | min. 24 měsíců
Dodací lhůta | do 21 dnů od nabytí účinnosti smlouvy
Max cena včetně DPH | 14000

## 60005622 20
60005622 20 DNS_TISK multi_ATYP |  | Nabídka (typ označení nebo p/n)
Technologie tisku | barevná inkoustová
Barevné provedení | bílá
Formát | A4
Vstupní zásobník | min. 100 listů
Rychlost černobílého tisku | min. 13 str./min
Rozlišení | min. 4800 x 1200 dpi
Tisk bez okrajů | ano
Duplexní tisk | ano, automatický
Rozhranní | min. USB 2.0, WIFI, Bluetooth
Skener | ano
Rozlišení skeneru | min. 1200 x 2400 dpi
Funkce kopírování | ano
Kompatibilita | Windows 10, Chrome, MacOS
Servis | Záruční servisní zásah bude zahájen do 3 pr. dnů od nahlášení závady
Záruční doba | min. 1 rok
Dodací lhůta | do 21 dnů od nabytí účinnosti smlouvy
Cena včetně DPH | max. 2000 Kč

## 60005624
60005624 DNS_PC_ATYP |  | Nabídka (typ označení nebo p/n) jednotlivých komponent
Základní deska | 4 DIMM sloty pro DDR4, podporovaná kapacita paměti min. 128 GB, formát ATX , podpora standardu PCIe 4.0, min. 4x M.2, min. 4x SATA 6Gb/s, min. 1x 2.5G LAN, min. 1 x PCIe 3.0 x16 slot (supports x4 mode) min. 1 x PCIe 3.0 x4 slot min. 2 x PCIe 3.0 x1 slot 1 x USB-C 3.2 Gen 2x2 port 2 x USB-A 3.2 Gen 2 ports 5 x USB 3.2 Gen 1 ports (4 x Typ-A + 1 x USB Typ-C) 1 x DisplayPort 1 x HDMI port 1 x Wi-Fi 6, min. Bluetooth v5.2 1 x 2.5Gb Ethernet port 5 x Audio jacks 1 x Optical S/PDIF out port
Procesor | x86-64 kompatibilní
Výkon procesoru | PassMark Average CPU Mark minimální hodnota 38 200 dle http://www.cpubenchmark.net na konci lhůty pro podání nabídek
Paměť RAM | min. 32GB DDR4 ve dvou modulech, min. 3600MHz
Pevný disk | min. 1 x 2 TB SSD M.2 NVMe, min. rychlost čtení 7000MB/s, min. rychlost zápisu 5100MB/s, životnost min. 1200TBW
Grafická karta | externí, min. 12 GB GDDR6X, min. 3x DP a 1x HDMI integrovány na grafické kartě bez redukcí, podpora CUDA, Ray Tracing, VR, Ada Lovelace (dále Al), min. DirectX 12_2, OpenGL 4.6, Počet stream procesorů min. 5880. Average G3D Mark minimální hodnota 26 800 dle https://www.videocardbenchmark.net/ na konci lhůty pro podání nabídek.
Zvuková karta | integrovaná na základní desce, min. 8-mi kanálová
Napájecí zdroj | min. 650 W,certifikován min. na 80PLUS Gold
Skříň počítače | miditower, perforované čelo, prachové filtry, bočnice z temperovaného skla, cable management, osazen 1x zadní 120mm RGB a 2x přední ventilátor RGB min. 120mm s regulací otáček řízenou základní deskou, černá barva, podpora vodního chlazení až 240 mm na horní straně, podpora graf. karty v délce až 405mm, ve spodní části 2× pozice pro optickou mechaniku 5,25". konektory na horní straně skříně: min. 2x USB-A 3.0, min. 1x konektor sluchátek, min. 1x konektor mikrofonu
Chladič procesoru | chladič procesoru osazen ventilátorem min. 120mm, min. 5 měděné heatpipes, hlučnost max 22 dBA, Průtok vzduchu min. 55 CFM, schopný uchladit nabídnuté CPU
Klávesnice | USB, připojená kabelem, CZ/EN, bez multimediálních kláves
Myš | USB, laserová, připojená kabelem, 2 tlačítka + kolečko
Operační systém | Win 11 Pro
Požadavky na kompatibilitu | kompatibilita s OS Windows 11
Zabezpečení | Vestavěná technologie min.TPM 2.0
Požadavky na servis | Zahájení reklamace následující pracovní den od nahlášení závady. Vyřízení reklamace bezodkladně, nejpozději však ve lhůtě 30 dnů ode dne jejího uplatnění.
Záruční doba | 3 roky na sestavu
Dodací lhůta | do 21 dnů od nabytí účinnosti smlouvy
Cena včetně DPH | max. 45 000 Kč