## Výkaz výměr 120.80.401
Výkaz výměr (specifikace) - interiérové vybavení vestavěné (nedílnou součástí je titulní list s poznámkama a TZ)
OZN. | Etapa | Referenční obrázek (barevnost a rozměry dle popisu) | Rozměr |  |  | Popis | Počet ks | Cena/ks | Cena celkem bez DPH
|  |  | Hloubka (mm) | Výška (mm) | Šířka (mm)
K4a | I |  | 600 | 2000 | 1500 | minikuchyňka - podrobněji - viz. výkres č. 120.80.301 | 1 |  | 0
pozn.K | [5 empty] | z toho chladnička | 1
K4b | I |  | 600 | 2000 | 1500 | minikuchyňka - podrobněji - viz. výkres č. 120.80.301 | 1 |  | 0
pozn.K | [5 empty] | z toho chladnička | 1
K6 | I |  | 607 | 1900 | 3270 | kuchyňksá linka - podrobněji - viz. výkres č. 120.80.302 | 1 |  | 0
pozn.K | [5 empty] | z toho myčka nádobí | 1
pozn.K | [5 empty] | z toho nerezová monoklilatická chladnička | 1
K7a | I |  | 600 | 1900 | 4100 | kuchyňksá linka - podrobněji - viz. výkres č. 120.80.303 | 1 |  | 0
pozn.K | [5 empty] | z toho myčka nádobí | 1
pozn.K | [5 empty] | z toho nerezová monoklilatická chladnička | 1
K7b | I |  | 600 | 1900 | 4100 | kuchyňksá linka - podrobněji - viz. výkres č. 120.80.304 | 1 |  | 0
pozn.K | [5 empty] | z toho myčka nádobí | 1
pozn.K | [5 empty] | z toho nerezová monoklilatická chladnička | 1
O2 | I |  | 116 | 300 | 300 | Uzamykatelný zásobník na toaletní papír, nerezová - chromniklová ocel, saténový matný povrch, tloušťka materiálu 0,8 mm-1mm, uzavřené kulaté pouzdro s průzorem, výstup papíru se dvěma vroubkovanými odtrhávacími hranami vlevo a vpravo, uzamykatelný, pro velkou roli do průměru 260 mm, montáž na zeď popř. sanitární příčku (včetně upevňovacího materiálu), stejná designová řada, jako ostatní nerezový mobiliář v předsíni WC | 6 |  | 0
O3 | II |  | 90 | 360 | 90 | WC kartáč, montáž na stěnu, s nerezovým záchytným pouzdrem, rozměr pouzdra 90 x 260mm, nylonový kartáč dlouhý 350 mm (s horním krytem pouzdra), povrch matný | 6 |  | 0
O5 | I |  | 163 | 215 | 314 | Bezdotykový elektronický teplovzdušný vysoušeč rukou k montáži na stěnu, nerezová ocel, povrch jemný matový, tloušťka materiálu 1,2-1,5mm mm, infračervený senzor pro bezdotykový provoz, dosah senzoru lze nastavit v rozsahu cca 10 do 30 cm, včetně připojovacího kabelu, napájecí napětí: 230 V, 50 Hz celkový příkon: max 2250 W topný prvek: 1800-2150 W, motor: 80-150W, objem průtoku vzduchu: min. 270 m³/h rychlost proudícího vzduchu: min. 15m/s, stejná designová řada, jako ostatní nerezový mobiliář v místnosti, výškové osazení dle doporučení výrobce | 2 |  | 0
O7 | II |  | 355 | 460 | 168 | Nerezový odpadkový koš, montáž na stěnu (buď připevňujícím držákem nebo přímo na zeď) 150mm nad podalhu, zaoblené hrany,objem 23 l, válcový zámek, včetně upevňovacího materiálu, tloušťka nerezového plechu koše 0,8 mm-1mm, materiál - chromniklová ocel 18/10, povrch hladký , jemný, matový, stejná designová řada, jako ostatní nerezový mobiliář v místnosti | 6 |  | 0
O8 | II |  | 102 | 246 | 200 | nerezový závěsný odpadkový koš s poklopem - na hygienické potřeby (dámské WC kabinky), objem 4,5 l, montáž na zeď (200mm nad podlahu), povrch matný | 3 |  | 0
O12 | I |  | 135 | 300 | 116 | Dávkovač pěnového mýdla k montáži na stěnu, nerezová ocel, povrch jemný matový, tloušťka materiálu 0,8 mm-1mm, vložkový zámek s univerzálním klíčem, průzory po stranách, ovládací páka z nerezové oceli, včetně vrutů z nerezové oceli a hmoždinek, stejná designová řada, jako ostatní nerezový mobiliář v místnosti | 6 |  | 0
O13 | I |  | 275 | 355 | 112 | Zásobník papírových ručníků k montáži na stěnu, nerezová ocel, povrch jemný matový, zahnutý přední kryt, válcový zámek s univerzálním klíčem, kontrolní okénko po stranách, včetně šroubů a hmoždinek ,zásobní kapacita 500-800 útržků v závislosti na navinutí, tloušťka materiálu korpusu 0,8 mm-1mm, materiál - chromniklová ocel 18/10, stejná designová řada, jako ostatní nerezový mobiliář v místnosti | 6 |  | 0
O14 | I |  | 25 | 132 | 93 | Zásobník hygienických sáčků, montáž na stěnu pomocí dvou šroubů (součástí balení), plnění zásobníku odkrytím horního víka a vložením náhradních sáčků. Materiál je vysoce kvalitní broušená nerez ocel | 1 |  | 0
O15 | II |  | 16 | 16 | 30 | Háček jednoduchý,malý-broušená nerez, včetně kotvení do zdi popř. do sanitární příčky | 17 |  | 0
O19 | II |  | 8 | 600 | 900 | Filcová nástěnka ve štíhlém hliníkovém rámu Softline výšky 8 mm. Povrch nástěnek lze volit z následujících barev: šedá, modrá, červená a černá. Součástí balení je instalační materiál, který umožňuje pohodlnou instalaci s možností mírné horizontální korekce umístění nástěnky. Zvolená barva - šedá. | 24 |  | 0
V6a | I |  | 580 | 770 | 2105 | stojan na kola - 5 stání. Konstrukce, která bezpečně fixuje přední nebo zadní kolo ve svislé poloze. Díky třem opěrným bodům je kolo opřené o plášť. Kolo má ve stojanu velice omezenou volnost pohybu. Je tím zamezeno, aby se brzdové kotouče či převodový měnič dotýkali konstrukce stojanu. V případě parkování střídavě předním a zadním kolem do sebe kola nezasahují ani řídítky. Ocelová konstrukce skládaná ze segmentů. Vysoká konstrukce stojanu nejen, že vytváří třetí opěrný bod, ale také usnadňuje zamykání rámu kola. Jednotlivé segmenty jsou svařeny z ohýbaného jeklu 60×20 mm a pásové oceli. Žárově zinkováno ponorem, včetně kotvení do podlahy (chemické kotvy) | 1 |  | 0
V6b | I |  | 580 | 770 | 5625 | stojan na kola - 13 stání. Konstrukce, která bezpečně fixuje přední nebo zadní kolo ve svislé poloze. Díky třem opěrným bodům je kolo opřené o plášť. Kolo má ve stojanu velice omezenou volnost pohybu. Je tím zamezeno, aby se brzdové kotouče či převodový měnič dotýkali konstrukce stojanu. V případě parkování střídavě předním a zadním kolem do sebe kola nezasahují ani řídítky. Ocelová konstrukce skládaná ze segmentů. Vysoká konstrukce stojanu nejen, že vytváří třetí opěrný bod, ale také usnadňuje zamykání rámu kola. Jednotlivé segmenty jsou svařeny z ohýbaného jeklu 60×20 mm a pásové oceli. Žárově zinkováno ponorem, včetně kotvení do podlahy (chemické kotvy) | 1 |  | 0
V7 | I |  | 565 | 640 | 128 | Nástěnný držák na kolo, flexibilní (prostorově úsporný - skládací). Je vyroben z galvanizovaných ocelových trubek o Ø 16 mm. Ve složeném stavu zabírá málo místa. Díky robustní konstrukci ho lze použít na většinu modelů kol, ať už jsou menší nebo větší. Váškové ukotvení dle provozovatele, hmotnost 2kg, záruka garantovaná výrobcem 3 roky. | 13 |  | 0
V8b | II |  | 1 | 1 | 1 | informační systém – Podlažní informační tabule, podrobněji - viz. Manuál tvorby orientačního systému VŠB-TUO (verze 1.0) bod 2.2.1, materiál HPL FunderMAX Interior tl. 8mm, dekor 0077, povrch FH – Antracit/Charcoal | 2 |  | 0
V8e | II |  | 1 | 1 | 1 | informační systém – Dveřní tabulky – pro formát A5 (jmenovka/název místnosti/rozvrh hodin)– 40ks, pro formát A4 (pro vzkazy, zápis, rozhodnutí) 16ks, formát 20x20cm HPL deska , podrobněji - viz. Manuál tvorby orientačního systému VŠB-TUO (verze 1.0) bod 2.3 a 2.4 | 56 |  | 0
CELKEM Kč bez DPH | [6 empty] | 0
pozn.K |  | zhotovitel vyplní jednotkovou cenu výrobku, tato cena je započtena v ceně položky Kx