## Rekapitulace
pořadové číslo | popis | Kč/jednotka bez_DPH | počet | cena celkem / Kč bez DPH
AV TECHNOLOGIE - CEETe
1 | Místnost 316 - Zasedací místnost | 0 | 1 | 0
2 | Místnost 317 - Prezentační místnost | 0 | 1 | 0
3 | Místnost 323 - Školící místnost | 0 | 1 | 0
4 | Místnost 101 - Vstupní hala | 0 | 1 | 0
CENA CELKEM BEZ DPH: |  |  |  | 0
Poznámka: U položek, kde není uvedeno jinak, platí standardní dvouletá záruka. V případě odchylného požadavku zadavatele je potřeba uvažovat náklady za rozšíření takové záruky.
V případě že výrobce na daný produkt poskytuje záruku delší než dva roky, bude uplatněna délka záruky stanovená výrobcem.

## 316
pořadové číslo | název | popis - minimální parametry | množstevní jednotka | Množství | Označení nebo part number nabízeného zařízení | Kč/jednotka bez_DPH | cena celkem bez DPH
Místnost 316 - Zasedací místnost
1 | Laserový datový projektor | Profesionální datový projektor s laserovým světelným zdrojem s životností min. 15 000 hodin, rozlišení min. WUXGA, výkon min. 6000 Lm, V a H lens shift, projekční poměr max. 1,2:1 - min. 1,75:1, vstupy min. 1x HDBase-T, barva bílá, | ks | 1 |  |  | 0
2 | Stropní držák projektoru | Univerzální držák projektoru - komplet vč. universálního adaptéru pro projektory. Bílá barva. Nosnost dle použitého typu projektoru | ks | 1 |  |  | 0
3 | Projekční plátno | Elektrické projekční plátno - černý rámeček, šíře obrazu 232 - 240 cm, releová jednotka. Zisk plátna min. 1. | ks | 1 |  |  | 0
4 | Signálový extender - vysílač | Extender pro přenos HDMI po kabelu CATx - Vysílač. Podpora standardů HDBase-T, HDMI 1.4a, HDCP 2.2. Podpora 4K/UHD@60Hz 4:2:0 Přenos 1920x1200 a 1080p/60 na min 50 m, přenos 4K/UHD na 30m. Přenos RS-232 (obousměrně) a IR příkazů. HDCP kompatibilní. Podpora přenosu EDID, CEC, 3D. | ks | 1 |  |  | 0
5 | Kombinovaný přepínač | Víceúčelový maticový přepínač s funkcí USB-C 4K Video, Audio, Data USB + LAN, a Power Delivery min. 30W. Podpora rozlišení 4K@60Hz at 4:4:4. Minimální technické parametry: Vstupy: 1x USB-C (Video, Audio, Data USB a Power Delivery), 2x HDMI , 2x USB-B), RJ45 Ethernet (Control) Výstupy: 1x HDMI, 2x USB-A, 1x audio | ks | 1 |  |  | 0
6 | USB prodluovací kabel | USB prodlužovací kabel, napájení z přepínače nebo adaptérem, USB 3.1 Gen 1. Délka min. 15 m. | ks | 1 |  |  | 0
7 | Příslušenství videokonference | Konferenční USB PTZ kamera. Motoricky ovládaná PTZ kamera. Využití pro videokonference. K připojení přes USB k laptopu nebo počítači. Minimální parametry kamery: objektiv s min. 12x optickým zoomem se záběrem min. 58° horizontálně, rozlišení min. fullHD, rozsah motorického ovládání P&T +/- 90°, 50° nahoru, 30° dolů, minimální vzdálenost objektu 1,5 m. Kompenzace protisvětla. Ovládání kamery přes IR dálkový ovladač. Vstupy: 1x USB 3.0 typ B, 1x RS232 (8-pin DIN), 1x RJ45 (LAN). | ks | 1 |  |  | 0
8 | Reproduktorová soustava | Kompaktní závěsná reprosoustava, min. parametry: 60W/8Ω, max. 70Hz– min. 14kHz, min.100° pokrytí, váha max 8 kg, černá barva | ks | 4 |  |  | 0
9 | Zesilovač | Koncový zesilovač, min. parametry: výkon 2x 80W_8Ω 2x nesymetrický vstup,chlazení bez hluku, 19" rack uchycení. | ks | 1 |  |  | 0
10 | Mikrofon | Sestava stropního mikrofonního pole, min. požadavky: individuální úzce směrové mikrofonní laloky 180°, automatické směrování a přepínání na řečníka, automatická mixáž, Dante připojení. | ks | 2 |  |  | 0
11 | Mixážní systém | Mixážní matice s digitálním signálovým processingem s minimálními parametry: 2 symetrické vstupy / 2 symetrické výstupy, 10 vstupních kanálů Dante (min. 8x s eliminací ozvěny, 2 výstupní kanály dante, připojení pro mobilní telefon, USB audio in/out, řízení pro řídící systém. | ks | 1 |  |  | 0
12 | Ostatní audio technika | Převodník Dante na USB - min. 2x USB vstup a 2x USB výstup, napájení PoE | ks | 1 |  |  | 0
13 | Síťové prvky - Switch | datový switch s 8 porty 10/100/1000Mbit, 8x PoE+, celkový napájecí výkon přes PoE je 60W, pasivní chlazením, s napájecím zdrojem | ks | 2 |  |  | 0
14 | Malé řídicí systémy | Malý řídící systém s klávesnicí, řídící jednotkou a příslušenstvím pro instalaci do stolu. Minimální parametry: 6x tlačítko s indikační LED ovládanou programově, 1x Bi-directional serial RS-232, 2x rele , LAN. | ks | 1 |  |  | 0
15 | Box přípojného místa | NEOCEŇOVAT - není součástí této dodávky. | ks | 0 |  |  | 0
16 | Box přípojného místa | NEOCEŇOVAT - není součástí této dodávky. | ks | 0 |  |  | 0
17 | Box přípojného místa | NEOCEŇOVAT - není součástí této dodávky. | ks | 0 |  |  | 0
18 | Rack | 19" rack z hliníkových profilů, atyp vestavný do nábytku, včetně vnitřního vybavení. | ks | 1 |  |  | 0
19 | Instalační materiál a kabeláž | Set kabeláží, konektorů a drobného instalačního materiálu | kpl | 1 |  |  | 0
20 | Instalace | Instalace techniky, oživení, nastavení, progrmování, předání, doprava. | kpl | 1 |  |  | 0
| CENA CELKEM BEZ DPH: | [5 empty] | 0

## 317
pořadové číslo | název | popis - minimální parametry | množstevní jednotka | Množství | Označení nebo part number nabízeného zařízení | Kč/jednotka bez_DPH | cena celkem bez DPH
Místnost 317 - Prezentační místnost
1 | Laserový datový projektor | Profesionální datový projektor s laserovým světelným zdrojem s životností min. 15 000 hodin, rozlišení min. WUXGA, výkon min. 6000 Lm, V a H lens shift, projekční poměr max. 1,2:1 - min. 1,75:1, vstupy min. 1x HDBase-T, barva bílá, | ks | 1 |  |  | 0
2 | Stropní držák projektoru | Univerzální držák projektoru - komplet vč. universálního adaptéru pro projektory. Bílá barva. Nosnost dle použitého typu projektoru | ks | 1 |  |  | 0
3 | Projekční plátno | Elektrické projekční plátno - černý rámeček, šíře obrazu 192 - 200 cm, releová jednotka. Zisk plátna min. 1. | ks | 1 |  |  | 0
4 | Signálový extender - vysílač | Extender pro přenos HDMI po kabelu CATx - Vysílač. Podpora standardů HDBase-T, HDMI 1.4a, HDCP 2.2. Podpora 4K/UHD@60Hz 4:2:0 Přenos 1920x1200 a 1080p/60 na min 50 m, přenos 4K/UHD na 30m. Přenos RS-232 (obousměrně) a IR příkazů. HDCP kompatibilní. Podpora přenosu EDID, CEC, 3D. | ks | 1 |  |  | 0
5 | Kombinovaný přepínač | Víceúčelový maticový přepínač s funkcí USB-C 4K Video, Audio, Data USB + LAN, a Power Delivery min. 30W. Podpora rozlišení 4K@60Hz at 4:4:4. Minimální technické parametry: Vstupy: 1x USB-C (Video, Audio, Data USB a Power Delivery), 2x HDMI , 2x USB-B), RJ45 Ethernet (Control) Výstupy: 1x HDMI, 2x USB-A, 1x audio | ks | 1 |  |  | 0
6 | USB prodluovací kabel | USB prodlužovací kabel, napájení z přepínače nebo adaptérem, USB 3.1 Gen 1. Délka min. 15 m. | ks | 1 |  |  | 0
7 | Příslušenství videokonference | Konferenční USB PTZ kamera. Motoricky ovládaná PTZ kamera. Využití pro videokonference. K připojení přes USB k laptopu nebo počítači. Minimální parametry kamery: objektiv s min. 12x optickým zoomem se záběrem min. 58° horizontálně, rozlišení min. fullHD, rozsah motorického ovládání P&T +/- 90°, 50° nahoru, 30° dolů, minimální vzdálenost objektu 1,5 m. Kompenzace protisvětla. Ovládání kamery přes IR dálkový ovladač. Vstupy: 1x USB 3.0 typ B, 1x RS232 (8-pin DIN), 1x RJ45 (LAN). | ks | 1 |  |  | 0
8 | Reproduktorová soustava | Kompaktní závěsná reprosoustava, min. parametry: 60W/8Ω, max. 70Hz– min. 14kHz, min.100° pokrytí, váha max 8 kg, černá barva | ks | 2 |  |  | 0
9 | Zesilovač | Koncový zesilovač, min. parametry: výkon 2x 80W_8Ω 2x nesymetrický vstup,chlazení bez hluku, 19" rack uchycení. | ks | 1 |  |  | 0
10 | Mikrofon | Sestava stropního mikrofonního pole, min. požadavky: individuální úzce směrové mikrofonní laloky 180°, automatické směrování a přepínání na řečníka, automatická mixáž, Dante připojení. | ks | 1 |  |  | 0
11 | Mixážní systém | Mixážní matice s digitálním signálovým processingem s minimálními parametry: 2 symetrické vstupy / 2 symetrické výstupy, 10 vstupních kanálů Dante (min. 8x s eliminací ozvěny, 2 výstupní kanály dante, připojení pro mobilní telefon, USB audio in/out, řízení pro řídící systém. | ks | 1 |  |  | 0
12 | Ostatní audio technika | Převodník Dante na USB - min. 2x USB vstup a 2x USB výstup, napájení PoE | ks | 1 |  |  | 0
13 | Síťové prvky - Switch | datový switch s 8 porty 10/100/1000Mbit, 8x PoE+, celkový napájecí výkon přes PoE je 60W, pasivní chlazením, s napájecím zdrojem | ks | 2 |  |  | 0
14 | Malé řídicí systémy | Malý řídící systém s klávesnicí, řídící jednotkou a příslušenstvím pro instalaci do stolu. Minimální parametry: 6x tlačítko s indikační LED ovládanou programově, 1x Bi-directional serial RS-232, 2x rele , LAN. | ks | 1 |  |  | 0
15 | Box přípojného místa | NEOCEŇOVAT - není součástí této dodávky. | ks | 0 |  |  | 0
16 | Box přípojného místa | NEOCEŇOVAT - není součástí této dodávky. | ks | 0 |  |  | 0
17 | Box přípojného místa | NEOCEŇOVAT - není součástí této dodávky. | ks | 0 |  |  | 0
18 | Rack | 19" rack z hliníkových profilů, atyp vestavný do nábytku, včetně vnitřního vybavení. | ks | 1 |  |  | 0
19 | Instalační materiál a kabeláž | Set kabeláží, konektorů a drobného instalačního materiálu | kpl | 1 |  |  | 0
20 | Instalace | Instalace techniky, oživení, nastavení, progrmování, předání, doprava. | kpl | 1 |  |  | 0
| CENA CELKEM BEZ DPH: | [5 empty] | 0

## 323
pořadové číslo | název | popis - minimální parametry | množstevní jednotka | Množství | Označení nebo part number nabízeného zařízení | Kč/jednotka bez_DPH | cena celkem bez DPH
Místnost 323 - Školící místnost
1 | Laserový datový projektor | Profesionální datový projektor s laserovým světelným zdrojem s životností min. 15 000 hodin, rozlišení min. WUXGA, výkon min. 6000 Lm, V a H lens shift, projekční poměr max. 1,2:1 - min. 1,75:1, vstupy min. 1x HDBase-T, barva bílá, | ks | 1 |  |  | 0
2 | Stropní držák projektoru | Univerzální držák projektoru - komplet vč. universálního adaptéru pro projektory. Bílá barva. Nosnost dle použitého typu projektoru | ks | 1 |  |  | 0
3 | Projekční plátno | Elektrické projekční plátno - černý rámeček, šíře obrazu 192 - 200 cm, releová jednotka. Zisk plátna min. 1. | ks | 1 |  |  | 0
4 | Signálový extender - vysílač | Extender pro přenos HDMI po kabelu CATx - Vysílač. Podpora standardů HDBase-T, HDMI 1.4a, HDCP 2.2. Podpora 4K/UHD@60Hz 4:2:0 Přenos 1920x1200 a 1080p/60 na min 50 m, přenos 4K/UHD na 30m. Přenos RS-232 (obousměrně) a IR příkazů. HDCP kompatibilní. Podpora přenosu EDID, CEC, 3D. | ks | 1 |  |  | 0
5 | Kombinovaný přepínač | Víceúčelový maticový přepínač s funkcí USB-C 4K Video, Audio, Data USB + LAN, a Power Delivery min. 30W. Podpora rozlišení 4K@60Hz at 4:4:4. Minimální technické parametry: Vstupy: 1x USB-C (Video, Audio, Data USB a Power Delivery), 2x HDMI , 2x USB-B), RJ45 Ethernet (Control) Výstupy: 1x HDMI, 2x USB-A, 1x audio | ks | 1 |  |  | 0
6 | USB prodluovací kabel | USB prodlužovací kabel, napájení z přepínače nebo adaptérem, USB 3.1 Gen 1. Délka min. 15 m. | ks | 1 |  |  | 0
7 | Příslušenství videokonference | Konferenční USB PTZ kamera. Motoricky ovládaná PTZ kamera. Využití pro videokonference. K připojení přes USB k laptopu nebo počítači. Minimální parametry kamery: objektiv s min. 12x optickým zoomem se záběrem min. 58° horizontálně, rozlišení min. fullHD, rozsah motorického ovládání P&T +/- 90°, 50° nahoru, 30° dolů, minimální vzdálenost objektu 1,5 m. Kompenzace protisvětla. Ovládání kamery přes IR dálkový ovladač. Vstupy: 1x USB 3.0 typ B, 1x RS232 (8-pin DIN), 1x RJ45 (LAN). | ks | 1 |  |  | 0
8 | Reproduktorová soustava | Kompaktní závěsná reprosoustava, min. parametry: 60W/8Ω, max. 70Hz– min. 14kHz, min.100° pokrytí, váha max 8 kg, černá barva | ks | 2 |  |  | 0
9 | Zesilovač | Koncový zesilovač, min. parametry: výkon 2x 80W_8Ω 2x nesymetrický vstup,chlazení bez hluku, 19" rack uchycení. | ks | 1 |  |  | 0
10 | Mikrofon | Sestava stropního mikrofonního pole, min. požadavky: individuální úzce směrové mikrofonní laloky 180°, automatické směrování a přepínání na řečníka, automatická mixáž, Dante připojení. | ks | 1 |  |  | 0
11 | Mixážní systém | Mixážní matice s digitálním signálovým processingem s minimálními parametry: 2 symetrické vstupy / 2 symetrické výstupy, 10 vstupních kanálů Dante (min. 8x s eliminací ozvěny, 2 výstupní kanály dante, připojení pro mobilní telefon, USB audio in/out, řízení pro řídící systém. | ks | 1 |  |  | 0
12 | Ostatní audio technika | Převodník Dante na USB - min. 2x USB vstup a 2x USB výstup, napájení PoE | ks | 1 |  |  | 0
13 | Síťové prvky - Switch | datový switch s 8 porty 10/100/1000Mbit, 8x PoE+, celkový napájecí výkon přes PoE je 60W, pasivní chlazením, s napájecím zdrojem | ks | 2 |  |  | 0
14 | Malé řídicí systémy | Malý řídící systém s klávesnicí, řídící jednotkou a příslušenstvím pro instalaci do stolu. Minimální parametry: 6x tlačítko s indikační LED ovládanou programově, 1x Bi-directional serial RS-232, 2x rele , LAN. | ks | 1 |  |  | 0
15 | Box přípojného místa | NEOCEŇOVAT - není součástí této dodávky. | ks | 0 |  |  | 0
16 | Box přípojného místa | NEOCEŇOVAT - není součástí této dodávky. | ks | 0 |  |  | 0
17 | Box přípojného místa | NEOCEŇOVAT - není součástí této dodávky. | ks | 0 |  |  | 0
18 | Rack | 19" rack z hliníkových profilů, atyp vestavný do nábytku, včetně vnitřního vybavení. | ks | 1 |  |  | 0
19 | Instalační materiál a kabeláž | Set kabeláží, konektorů a drobného instalačního materiálu | kpl | 1 |  |  | 0
20 | Instalace | Instalace techniky, oživení, nastavení, progrmování, předání, doprava. | kpl | 1 |  |  | 0
| CENA CELKEM BEZ DPH: | [5 empty] | 0

## 101
pořadové číslo | název | popis - minimální parametry | množstevní jednotka | Množství | Označení nebo part number nabízeného zařízení | Kč/jednotka bez_DPH | cena celkem bez DPH
Místnost 101 - Vstupní hala
1 | Konferenční datový projektor | Výkonný konferenční datový projektor, technologie světelného zdroje na bázi laser u s životností min. 15 000 hodin, rozlišení min. 1920 x 1200, výkon min. 13 000 ANSI lumenů, , obrazové vstupy min. HDMI, HDBaseT. | ks | 1 |  |  | 0
2 | Objektiv projektoru | Objektiv pro datový projektor s vyhovující projekční vzdáleností - šíře obrazu 5,2 metru ze vzdálenosti 8 - 9 metrů. | ks | 1 |  |  | 0
3 | Držák projektoru | Atypický držák projektoru pro polohu projektoru vertikálně, s nastavením svislé roviny projektoru. Nosnost dle použitého projektoru. | ks | 1 |  |  | 0
4 | Digital signage - přehrávač | Přehrávač podporující zobrazení 1920x1080@60, možnost vytvoření více zónového obsahu s videem, obrázky, RSSFeed či HTML, podpora HTML5, součástí dodávky SW pro správu obsahu, HDMI 2.0a výstup, GigabitEthernet | ks | 1 |  |  | 0
5 | Reproduktorová soustava | Mobilní aktivní audio systém - minimální parametry - Výkon: 1000 W, Max. SPL: 120 dB, 1x Basový reproduktor: 12 ", Výškové reproduktory min 12x- 2,5 - 3", Frekvenční rozsah: max. 45 Hz - min. 20 kHz, Vstupy: 2x Kombi XLR/TRS, Výstupy: 1x XLR pro spárování s dalším systémem. | ks | 2 |  |  | 0
6 | Signálový extender - vysílač | Extender pro přenos HDMI po kabelu CATx - Vysílač. Podpora standardů HDBase-T, HDMI 1.4a, HDCP 2.2. Podpora 4K/UHD@60Hz 4:2:0 Přenos 1920x1200 a 1080p/60 na min 50 m, přenos 4K/UHD na 30m. Přenos RS-232 (obousměrně) a IR příkazů. HDCP kompatibilní. Podpora přenosu EDID, CEC, 3D. | ks | 1 |  |  | 0
7 | Kontrolér | Kontrolér řídicího systému. Technické parametry kontroléru: 1x RS232, 1x LAN. | ks | 1 |  |  | 0
8 | Aplikace | Aplikace řídicího systému pro emulaci dotykového panelu a kontroléru pro tablet pro ovládání spouštění obsahu na přehrávači. | ks | 1 |  |  | 0
9 | Tablet | tablet min. 10.9palcový (úhlopříčně) Multi‑Touch displej, WiFi, operační systém kompatibilní s aplikací řídicího systému, s dodstatečným výkonem pro hladký běh aplikace. | ks | 1 |  |  | 0
10 | Housing pro tablet | Bezpečnostní uzamykatelný housing pro tablet. | ks | 1 |  |  | 0
11 | Instalační materiál | Set kabeláží, konektorů a drobného instalačního materiálu, Přípojná místa pro reprosoustavy a připojení k projektoru | kpl | 1 |  |  | 0
12 | Instalace | Instalace techniky, oživení, nastavení, progrmování, předání, doprava. | kpl | 1 |  |  | 0
| CENA CELKEM BEZ DPH: | [5 empty] | 0