## 60005625
60005625 DNS_NB_ATYP |  | Nabídka (typ označení nebo p/n)
Velikost obrazovky | 16"
Rozlišení obrazovky | min. 1920 × 1200 px, 16:10
Úprava povrchu obrazovky | WVA, matný, nedotykový, min. 250 nits
Procesor | x86-64 kompatibilní, TDP 45W, PassMark Average CPU Mark minimální hodnota 26400 dle https://www.cpubenchmark.net/ na konci lhůty pro podání nabídek
Grafický adaptér | dedikovaný, min. 4 GB RAM, Passmark G3D Mark minimální hodnota 10000 dle https://www.videocardbenchmark.net na konci lhůty pro podání nabídek
Paměť RAM | min. 16 GB RAM
Pevný disk | min. 1000 GB SSD M.2
Optická jednotka | ne
Wifi | Wi-Fi min. verze 6
BlueTooth | min. v 5
Vstupní a výstupní porty | min. 2x USB 3.2 (1. generace) min. 1x Thunderbolt 4 s podporou rozhraní DisplayPort a funkcí Power Delivery min. 1x HDMI 2.0 min. 1x ethernetový port RJ-45 Čtečka paměťových karet audio 3,5mm jack
Klávesnice a trackpad | podsvícená česká klávesnice, včetně numerické části
Webová kamera | min. 1080p, 2Mpx, 30fps
Baterie | min. 3článková polymerová baterie (min. 55 Wh)
Hmotnost vč. baterie | max. 2,1 kg
Konstrukce | Klasický notebook
Operační systém | Win 11 Pro
Zabezpečení | TPM 2.0 Čtečka otisků prstů
Nabíjení | lze nabíjet přes USB-C
Napájecí adaptér | min. 130 W port USB Type-C
Součást dodávky | modul 32 GB RAM, DDR5 4800 SO-DIMM kompatibilní s dodaným notebookem
Záruční doba | min. 36 měsíců, on-site
Dodací lhůta | do 21 dnů od nabytí účinnosti smlouvy
Max cena včetně DPH | 50000

## 60005626
60005626 DNS_LCD_ATYP |  | Nabídka (typ označení nebo p/n)
Úhlopříčka | 27"
Podsvícení | LED, IPS
Rozlišení | 3 840 x 2 160 při 60 Hz
Úprava povrchu obrazovky | matná, rovná
Doba odezvy | max. 4 ms (šedá-šedá) v extrémním režimu
Kontrast | min. 1000:1
Svítivost | min. 350 cd/m2
Konektory | 1x port USB Type-C pro připojení k počítači (alternativní režim s portem DisplayPort 1.4, napájení až 65 W) 1x vysokorychlostní port USB, 5 Gb/s (USB 3.2 1. generace) s nabíjením BC 1.2 s proudem až 2 A (max.) 1x vysokorychlostní port USB 5 Gb/s (USB 3.2 1. generace) 2x port HDMI (verze 2.0) 1x linkový zvukový výstup
Pivot | ano
Flicker free | ano
Filtr modrého světla | ano
Naklápění monitoru | ano
Výškově nastavitelný stojan | ano
Reproduktory | ano
Certifikace | RoHS
Servis | On-site
Záruka | 3 roky
Dodací lhůta | do 21 dnů od nabytí účinnosti smlouvy
Cena včetně DPH | max. 9 500 Kč

## 60005627 a 60005628
60005627 a 60005628 DNS_PC_ ATYP |  | Nabídka (typ označení nebo p/n) jednotlivých komponent
Základní deska | 4 DIMM sloty pro DDR4, podporovaná kapacita paměti min. 128 GB, formát ATX , podpora standardu PCIe 4.0 na min. 1x M.2 slotu i min. 1x PCIe x16 slotu, min. 2x M.2 NVMe PCIe x4 (s podporou RAID 0 a 1), min 1x 2.5G LAN, min. 2 x PCIe 3.0 x1, min. 2 x PCIe x16 slot (z toho min.1x standard min. 4.0), min. 6x SATA 6Gb/s s podporou RAID 0, 1 a 10 Zadní vstupy a výstupy: min. 1 x USB-C 3.2 Gen 2 min. 1 x USB-A 3.2 Gen 2 min. 2 x USB-A 3.2 Gen 1 min. 2 x USB-A 2.0 min. 1 x DisplayPort min. 1 x HDMI port min. 1 x 2.5Gb Ethernet port min. 5 x Audio jack
Procesor | x86-64 kompatibilní
Výkon procesoru | PassMark Average CPU Mark minimální hodnota 21 500 dle http://www.cpubenchmark.net na konci lhůty pro podání nabídek
Paměť RAM | min. 32GB DDR4 ve dvou modulech, min. 3200MHz s časováním max. CL16
Pevný disk | min. 1 x 1 TB SSD M.2 NVMe Gen4, min. rychlost čtení 7000MB/s, min. rychlost zápisu 6000MB/s, životnost min. 1000TBW
Optická mechanika | DVD+-RW/RAM/DL, interní SATA, zabudovaná v PC
Grafická karta | externí grafická karta, PCI-express 4.0; min. 12GB GDDR6, podpora DirectX 12; podpora openGL 4,6, min. 3500 stream procesorů, výkon Average G3D Mark minimální hodnota 16 500 dle https://www.videocardbenchmark.net/ na konci lhůty pro podání nabídek min. 1x HDMI, min. 3x DisplayPort
Zvuková karta | integrovaná na základní desce, min. 8-mi kanálová
Napájecí zdroj | min. 750 W, aktivní PFC, certifikován min. na 80PLUS Gold, plně modulární, ochrany min. OPP/OVP/UVP/SCP/OCP/OTP
Síťová karta | min. 2.5Gb Ethernet, RJ 45, s podporou PXE
Skříň počítače | skříň typu tower, bez jakýchkoliv krytek USB portů a DVD mechanik, podpora instalace grafické karty o délce min. 310mm, podpora chladiče procesoru o výšce min. 160mm, osazen zadní a přední ventilátor min. 120mm s regulací otáček řízenou základní deskou, min. 1x USB-C a min. 4x USB typu A (z toho min. 2x ve verzi 3.0) na přední straně skříně, čtečka paměťových karet (min. SD, Memory Stick, microSD, Compact Flash) zabudovaná na předním panelu skříně, černá barva
Chladič procesoru | chladič procesoru osazen ventilátorem min. 120mm, min. 4 měděné heatpipes, schopný uchladit CPU s min. 150 W TDP
Klávesnice | USB, připojená kabelem, CZ/EN, bez multimediálních kláves, udávaná životnost kláves výrobcem klávesnice: min. 10 000 000 stisknutí
Myš | USB, laserová, připojená kabelem, 2 tlačítka + kolečko
Operační systém | Základní OS pro upgrade na Windows v rámci programu CAMPUS (OEM W10/W11)
Požadavky na kompatibilitu | kompatibilita s OS Windows 11
Zabezpečení | Vestavěná technologie min.TPM 2.0
Požadavky na servis | Zahájení reklamace následující pracovní den od nahlášení závady. Vyřízení reklamace bezodkladně, nejpozději však ve lhůtě 30 dnů ode dne jejího uplatnění.
Záruční doba | 3 roky na sestavu
Dodací lhůta | do 21 dnů od nabytí účinnosti smlouvy
Cena včetně DPH | max. 32 000 Kč

## LCD27" 4K
DNS_LCD27"_4K |  | Nabídka (typ označení nebo p/n)
Úhlopříčka | 27"
Podsvícení | LED, IPS
Rozlišení | 4K UHD (3840 x 2160)
Úprava povrchu obrazovky | matná, rovná
Doba odezvy | max. 5 ms
Kontrast | min. 1000:1
Svítivost | min. 300 cd/m2
Konektory | min. 1x HDMI, min. 1x Display Port min. 2x USB-A 3.0
Pivot | ano
Flicker free | ano
Filtr modrého světla | ano
Naklápění monitoru | ano
Výškově nastavitelný stojan | ano
Servis | Záruční servisní zásah bude zahájen do 3 pr. dnů od nahlášení závady
Záruka | 3 roky
Dodací lhůta | do 14 dnů od nabytí účinnosti smlouvy
Cena včetně DPH | max. 9 000 Kč

## Tisk barva
DNS_TISK barva |  | Nabídka (typ označení nebo p/n)
Technologie tisku | barevná laserová/LED tiskárna
Formát | A4
Rychlost tisku | min. 22 str./min ČB ; 22 str./min BARVA
Pamět | min. 256 MB
Rozlišení | min. 600 x 600 dpi
Vstupní zásobník | min. 250 listů
Duplexní tisk | ano, automatický (manuální duplex nevyhovuje)
Rozhranní | USB 2.0, Ethernet 100 Mb, RJ45
Kompatibilita | Kompatibilní s Windows 10
Emulace | min. PCL 5 /PCL 6
Servis | Záruční servisní zásah bude zahájen v místě instalace do 3 pr. dnů od nahlášení závady
Záruční doba | min. 1 rok
Dodací lhůta | do 14 dnů od nabytí účinnosti smlouvy
Cena včetně DPH | max. 7 500 Kč

## PC_ typ_B
DNS_PC_ typ_B |  | Nabídka (typ označení nebo p/n) jednotlivých komponent
Základní deska | 4 sloty RAM, SOLID kondenzátory, min. USB 3.0
Procesor | x86-64 kompatibilní
Výkon procesoru | PassMark Average CPU Mark minimální hodnota 12000 dle http://www.cpubenchmark.net na konci lhůty pro podání nabídek
Paměť RAM | min. 16 GB DDR4 (min. 2 moduly)
Pevný disk | min. 1 x 512 GB SSD M.2 NVMe a 1 x 1 TB, SATA 6 Gb/s, min.7200 ot./min
Optická mechanika | DVD+-RW/RAM/DL
Grafická karta | externí grafická karta, min. 4 GB RAM, min. 1x HDMI 2.0, 1x DP 1.4, (konektory fyzicky na graf. kartě bez redukcí) šířka paměťové sběrnice 128 bit, PCIe x16, podpora min. DX 12, Average G3D Mark minnimální hodnota 6000 dle https://www.videocardbenchmark.net/ na konci lhůty pro podání nabídek | dodavatel uvedene označení nebo part number nabízené graf. karty
Zvuková karta | integrovaná na základní desce, min. konfigurace 7.1
Napájecí zdroj | min. 450 W, aktivní PFC, splňující normu min. 80PLUS BRONZE
Síťová karta | 10/100/1000 Mb Ethernet, RJ 45, s podporou PXE
Skříň počítače | miditower, Beznástrojový přístup do skříně, Perforované čelo, Prachové filtry, Osazené ventilátory: min 2x120mm (1x v přední části a 1x v zadní části),
Chladič procesoru | chladič procesoru osazen ventilátorem min. 120mm, PWM regulace otáček, s účinností chlazení TDP min. do 125 W, min. 3x heatpipes
Vstupní a výstupní porty | min. 2 x USB 3.0 porty , min 1x USB 3.0 na přední/horní straně skříně, vstup a výstup pro slucháka a mikrofon na přední/horní straně skříně
Klávesnice | USB, připojená kabelem, CZ/EN, bez multimediálních kláves
Myš | USB, optická, připojená kabelem, 2 tlačítka + kolečko
Operační systém | Základní OS pro upgrade na Windows v rámci programu CAMPUS (OEM W10)
Požadavky na kompatibilitu | kompatibilita s OS Windows 11
Požadavky na rozšiřitelnost | volná 1 pozice pro 5,25" mechaniku nebo disk, volná 1 pozice pro 3,5" mechaniku
Zabezpečení | Vestavěná technologie min.TPM 2.0
Požadavky na servis | Zahájení reklamace následující pracovní den od nahlášení závady. Vyřízení reklamace bezodkladně, nejpozději však ve lhůtě 30 dnů ode dne jejího uplatnění.
Záruční doba | 3 roky na sestavu
Dodací lhůta | do 14 dnů od nabytí účinnosti smlouvy
Cena včetně DPH | max. 22 500 Kč

## LCD24" Výškově
DNS_LCD24" Výškově stavitelný |  | Nabídka (typ označení nebo p/n)
DNS_LCD24" Profi
Úhlopříčka | 23,8"-24"
Podsvícení | LED
Rozlišení | min. 1920 x 1080, 16:9
Úprava povrchu obrazovky | matná
Doba odezvy | max. 5 ms
Kontrast | min. 1000:1
Svítivost | min. 250 cd/m2
Vstupy | min. 1x HDMI, 1x DisplayPort
Propojovací kabel (součást dodání) | HDMI A - HDMI A, min. HDMI rozhraní ver. 1.4, podpora digit. ochrany obsahu HDCP, kvalitní stínění, délka min. 1,5 m
Výškově nastavitelný podstavec | ano
Naklápění monitoru | ano
Servis | ano, integrovaná v těle ultrabooku
Záruka | 3 roky
Dodací lhůta | do 14 dnů od nabytí účinnosti smlouvy
Cena včetně DPH | max. 5 000 Kč

## 60005632
60005632 DNS_LCD_ATYP |  | Nabídka (typ označení nebo p/n)
DNS_LCD24" Profi
Úhlopříčka | 31,5"
Podsvícení | LED
obnovovací frekvence | min 165Hz
Rozlišení | WQHD 2560px x1440px , IPS 16:9
Režim | HDR
Úprava povrchu obrazovky | matná
Doba odezvy | 1ms
Kontrast | 1200:1
Barevná hloubka | 8 bit
Svítivost | 400cd/m2
Grafické vstupy | min 2x HDMI 2.0, min 2x DisplayPort 1.2
Propojovací kabel součást dodání | DP+HDMI+ napájecí kabel
Ostatní vstupy/výstupy | Sluchátkový výstup,
Reproduktory | ano
Výškově nastavitelný podstavec | ano
Usb hub | ano
Držák | VESA 100x100mm
Naklápění monitoru | náklápění a otáčení monitoru
Servis | v servisním středisku
Záruka | 3 roky
Dodací lhůta | do 21 dnů od nabytí účinnosti smlouvy
Cena včetně DPH | 10000

## 60005633 10
60005633 10 DNS_NB_ATYP |  | Nabídka (typ označení nebo p/n)
Velikost obrazovky | 17,3"
Rozlišení obrazovky | min. 1920 x 1080 FHD
Úprava povrchu obrazovky | antireflexní / matná, LED podsvícení, IPS 300 Nits
Procesor | x86-64 kompatibilní
Výkon | PassMark Average CPU Mark minimální hodnota 17 000 dle http://www.cpubenchmark.net na konci lhůty pro podání nabídek
Paměť RAM | min. 16 GB DDR4
Pevný disk | min. 512GB M.2 SSD PCIe NVMe
Grafická karta | Externí, min. 6GB GDDR6, Average G3D Mark minimální hodnota 13 300 dle https://www.videocardbenchmark.net na konci lhůty pro podání nabídek
Optická mechanika | ne
Wifi | ano, WiFI 802.11 ax
BlueTooth | ano
Vstupní a výstupní porty | min. 2 x USB-C 3.2 gen 2, min. 3x USB-A 3.2 , min. 1x kombinovaný konektor sluchátek/mikrofonu, min. 1x HDMI min. 1x RJ-45 všechny konektory integrovány v těle notebooku bez redukce
Interní reproduktory | ano
Interní mikrofon | ano
Webová kamera | ano, min. 720p
Podsvícená klávesnice | ano
Oddělená numerická klávesnice | ano
Čtečka pamětových karet | ano
Hmotnost vč. baterie | max. 3,0 kg
Operační systém | Základní OS pro upgrade na Windows v rámci programu CAMPUS (OEM Win 10)
Environmentální požadavky | splňující min. jeden z následujících: TCO/EPEAT/ENERGY STAR/RoHS (popřípadě jiné rovnocenné osvědčení)
Požadavky na servis | Záruční servisní zásah bude zahájen následující pracovní den od nahlášení závady.
Záruční doba | 2 roky
Dodací lhůta | do 21 dnů od nabytí účinnosti smlouvy
Cena včetně DPH | max. 27 000 Kč

## 60005633 20
60005633 20 DNS_NB_ATYP |  | Nabídka (typ označení nebo p/n)
Velikost obrazovky | 15,6"
Rozlišení obrazovky | min. 1920 x 1080 FHD
Úprava povrchu obrazovky | antireflexní / matná, LED podsvícení, IPS
Materiál šasi | kov
Procesor | x86-64 kompatibilní
Výkon | PassMark Average CPU Mark minimální hodnota 13 800 dle http://www.cpubenchmark.net na konci lhůty pro podání nabídek
Paměť RAM | min. 16 GB DDR4 min. 3200 MHz
Pevný disk | min. 1 TB M.2 SSD PCIe NVMe
Grafická karta | Externí, min. 2GB, Average G3D Mark minimální hodnota 4 500 dle https://www.videocardbenchmark.net na konci lhůty pro podání nabídek
Optická mechanika | ne
Wifi | ano, WiFI 802.11 ax
BlueTooth | ano
Vstupní a výstupní porty | min. 2x USB-C (z toho min. 1 x USB-C Thunderbolt 4), min. 2x USB-A 3.2 , min. 1x kombinovaný konektor sluchátek/mikrofonu, min. 1x HDMI min. 1x RJ-45 všechny konektory integrovány v těle notebooku bez redukce
Interní reproduktory | ano
Interní mikrofon | ano
Webová kamera | ano, min. 720p
Podsvícená klávesnice | ano
Oddělená numerická klávesnice | ano
Čtečka pamětových karet | ano
Čtečka otisků prstů | ano
Hmotnost vč. baterie | max. 1,8 kg
Operační systém | Základní OS pro upgrade na Windows v rámci programu CAMPUS (OEM Win 10)
Environmentální požadavky | splňující min. jeden z následujících: TCO/EPEAT/ENERGY STAR/RoHS (popřípadě jiné rovnocenné osvědčení)
Požadavky na servis | Záruční servisní zásah bude zahájen následující pracovní den od nahlášení závady.
Záruční doba | 3 roky
Dodací lhůta | do 21 dnů od nabytí účinnosti smlouvy
Cena včetně DPH | max. 27 000 Kč

## 60005634
60005634 DNS_DISK_ATYP |  | Nabídka (typ označení nebo p/n)
Typ úložiště | HDD, magnetický
Formát | 3,5", interní
Kapacita | 8 TB
Vyrovnávací paměť | min. 256 MB
Rozhraní | SATA III
Rychlost čtení [MB/s] | min. 255
Rychlost zápisu [MB/s] | min. 255
Rychlost otáčení ploten [rpm] | 7200
MTTF nebo MTBF (milionu hodin) | min. 2
Work Load Rate | min. 550 TB/rok
Technologie zápisu | CMR
Použití, funkce | Servery, datová úložiště
Kompatibilita | Seznam kompatibilních produktů Synology https://www.synology.com/cs-cz/compatibility?search_by=products&model=RS2416RP%2B&category=hdds_no_ssd_trim&filter_size=8TB&display_brand=other
Odůvodnění nákupu | Oprava za poškozený disk stávajícího zařízení Synology NAS RS2416RP+
Záruční doba | min. 60 měsíců
Dodací lhůta | do 21 dnů od nabytí účinnosti smlouvy
Max cena včetně DPH | 6000

## Tisk ČB
DNS_TISK ČB |  | Nabídka (typ označení nebo p/n)
Technologie tisku | černobílá laserová/LED tiskárna bez skeneru
Skener | Ne
Formát | A4
Rychlost tisku | min. 28 str./min
Pamět | min. 256 MB
Rozlišení | min. 1200 x 1200 dpi
Vstupní zásobník | min. 250 listů
Duplexní tisk | ano, automatický (manuální duplex nevyhovuje)
Rozhranní | USB 2.0, Ethernet 100 Mb, RJ45
Kompatibilita | Microsoft Windows 7/8/10
Emulace | min. PCL 5/PCL 6
Servis | Záruční servisní zásah bude zahájen v místě instalace do 3 pr. dnů od nahlášení závady
Záruční doba | min. 2 roky
Dodací lhůta | do 14 dnů od nabytí účinnosti smlouvy
Cena včetně DPH | max. 5 000 Kč

## LCD27" Výškově
DNS_LCD27" Výškově stavitelný |  | Nabídka (typ označení nebo p/n)
DNS_LCD24" Profi
Úhlopříčka | 27"
Podsvícení | LED
Rozlišení | min. 1920 x 1080, 16:9, IPS/VA/PLS
Úprava povrchu obrazovky | matná
Doba odezvy | max. 5 ms
Kontrast | min. 1000:1 typický, 5 000 000 : 1 ACR
Svítivost | min. 250 cd/m2
Vstupy | min. 1xHDMI, 1xDVI-D, 1xDisplay Port
Propojovací kabel | HDMI A - HDMI A, min. HDMI rozhraní ver. 1.4, podpora digit. ochrany obsahu HDCP, kvalitní stínění, délka min. 1,5 m
Reproduktory | ano
Výškově nastavitelný podstavec | ano
Naklápění monitoru | ano
Servis | Záruční servisní zásah bude zahájen do 3 pr. dnů od nahlášení závady
Záruka | 3 roky
Dodací lhůta | do 14 dnů od nabytí účinnosti smlouvy
Cena včetně DPH | max. 6 000 Kč

## NB15" typ B
DNS_NB15"_typ_B |  | Nabídka (typ označení nebo p/n)
Velikost obrazovky | 15-15,6"
Rozlišení obrazovky | min. 1920 x 1080 FHD
Úprava povrchu obrazovky | antireflexní / matná, LED podsvícení, IPS
Procesor | x86-64 kompatibilní
Výkon | PassMark Average CPU Mark minimální hodnota 10 700 dle http://www.cpubenchmark.net na konci lhůty pro podání nabídek
Paměť RAM | min. 16 GB DDR4
Pevný disk | min. 1 TB M.2 SSD PCIe NVMe
Optická mechanika | ne
Wifi | ano, WiFI 802.11 ac nebo WiFI 802.11 ax
BlueTooth | ano
Vstupní a výstupní porty | min. 2 x USB 3.0 typ-A, min. 1 x Thunderbolt 4.0 min. 1x kombinovaný konektor sluchátek/mikrofonu, min. 1x HDMI (konektor integrovaný v těle ultrabooku)
Interní reproduktory | ano
Interní mikrofon | ano
Webová kamera | ano, min. 720p
Podsvícená klávesnice | ano
Oddělená numerická klávesnice | ano
Čtečka pamětových karet | ano, integrovaná v těle notebooku
Hmotnost vč. baterie | max. 2,0 kg
Operační systém | Základní OS pro upgrade na Windows v rámci programu CAMPUS (OEM Win 10)
Environmentální požadavky | splňující min. jeden z následujících: TCO/EPEAT/ENERGY STAR (popřípadě jiné rovnocenné osvědčení)
Požadavky na servis | Záruční servisní zásah bude zahájen v místě instalace. Oprava následující pracovní den od nahlášení závady (Next Business Day On-Site Service).
Záruční doba | 2 roky
Dodací lhůta | do 14 dnů od nabytí účinnosti smlouvy
Cena včetně DPH | max. 27 000 Kč

## 60005637 30
60005637 30 DNS_PC_ATYP |  | Nabídka (typ označení nebo p/n) | Nabídka (typ označení nebo p/n) jednotlivých komponent
Základní deska | SOLID kondenzátory, min. USB 3.0, podpora procesorů s integrovaným grafickým čipem, min. 1x HDMI
Procesor | x86-64 kompatibilní
Výkon procesoru | PassMark Average CPU Mark minimální hodnota 5000 dle http://www.cpubenchmark.net na konci lhůty pro podání nabídek | Intel Core i5-2400S @ 2.50GHz
Paměť RAM | min. 16 GB DDR4 (min. 2 moduly)
Pevný disk | min. 1 x 500 GB SSD M.2
Optická mechanika | DVD+-RW/RAM/DL
Grafická karta | integrovaná
Zvuková karta | integrovaná na základní desce, min. konfigurace 7.1
Napájecí zdroj | min. 450 W, aktivní PFC, splňující normu min. 80PLUS BRONZE
Síťová karta | 10/100/1000 Mb Ethernet, RJ 45, s podporou PXE
Skříň počítače | Beznástrojový přístup do skříně, Perforované čelo, Prachové filtry,
Vstupní a výstupní porty | min. 2 x USB 3.0 porty , min 2 porty na předním panelu, vstup a výstup pro slucháka a mikrofon na předním panelu
Klávesnice | USB, připojená kabelem, CZ/EN, bez multimediálních kláves
Myš | USB, optická, připojená kabelem, min. 2 tlačítka + kolečko
Operační systém | Základní OS pro upgrade na Windows v rámci programu CAMPUS (OEM W10)
Požadavky na kompatibilitu | kompatibilita s OS Windows 11
Požadavky na rozšiřitelnost | volná 1 pozice pro 5,25" mechaniku nebo disk
Zabezpečení | Vestavěná technologie min.TPM 2.0
Požadavky na servis | Zahájení reklamace následující pracovní den od nahlášení závady. Vyřízení reklamace bezodkladně, nejpozději však ve lhůtě 30 dnů ode dne jejího uplatnění.
Záruční doba | min. 36 měsíců (poskytovaná výrobcem na celou sestavu)
Dodací lhůta | do 21 dnů od nabytí účinnosti smlouvy
Cena včetně DPH | max. 13 500 Kč

## 60005637 40
60005637 40 DNS_PC_ATYP |  | Nabídka (typ označení nebo p/n) jednotlivých komponent
Základní deska | 4 sloty RAM, SOLID kondenzátory, min. USB 3.0
Procesor | x86-64 kompatibilní
Výkon procesoru | PassMark Average CPU Mark minimální hodnota 12000 dle http://www.cpubenchmark.net na konci lhůty pro podání nabídek
Paměť RAM | min. 16 GB DDR4 (min. 2 moduly)
Pevný disk | min. 1 x 512 GB SSD M.2 NVMe
Optická mechanika | DVD+-RW/RAM/DL
Grafická karta | externí grafická karta, min. 4 GB RAM, min. 1x HDMI 2.0, 1x DP 1.4, (konektory fyzicky na graf. kartě bez redukcí) šířka paměťové sběrnice 128 bit, PCIe x16, podpora min. DX 12, Average G3D Mark minnimální hodnota 6000 dle https://www.videocardbenchmark.net/ na konci lhůty pro podání nabídek | dodavatel uvede označení nebo part number nabízené graf. karty
Zvuková karta | integrovaná na základní desce, min. konfigurace 7.1
Napájecí zdroj | min. 450 W, aktivní PFC, splňující normu min. 80PLUS BRONZE
Síťová karta | 10/100/1000 Mb Ethernet, RJ 45, s podporou PXE
Skříň počítače | miditower, Beznástrojový přístup do skříně, Perforované čelo, Prachové filtry, Osazené ventilátory: min 2x120mm (1x v přední části a 1x v zadní části),
Chladič procesoru | chladič procesoru osazen ventilátorem min. 120mm, PWM regulace otáček, s účinností chlazení TDP min. do 125 W, min. 3x heatpipes
Vstupní a výstupní porty | min. 2 x USB 3.0 porty , min 1x USB 3.0 na přední/horní straně skříně, vstup a výstup pro slucháka a mikrofon na přední/horní straně skříně
Klávesnice | USB, připojená kabelem, CZ/EN, bez multimediálních kláves
Myš | USB, optická, připojená kabelem, 2 tlačítka + kolečko
Operační systém | Základní OS pro upgrade na Windows v rámci programu CAMPUS (OEM W10)
Požadavky na kompatibilitu | kompatibilita s OS Windows 11
Požadavky na rozšiřitelnost | volná 1 pozice pro 5,25" mechaniku nebo disk, volná 1 pozice pro 3,5" mechaniku
Zabezpečení | Vestavěná technologie min.TPM 2.0
Požadavky na servis | Zahájení reklamace následující pracovní den od nahlášení závady. Vyřízení reklamace bezodkladně, nejpozději však ve lhůtě 30 dnů ode dne jejího uplatnění.
Záruční doba | 3 roky na sestavu
Dodací lhůta | do 21 dnů od nabytí účinnosti smlouvy
Cena včetně DPH | max. 22 500 Kč

## 60005637 50
60005637 50 DNS_LCD_ATYP |  | Nabídka (typ označení nebo p/n)
DNS_LCD24" Profi
Úhlopříčka | 24"
Podsvícení | LED
Rozlišení | min. 1920 x 1080, 16:9
Úprava povrchu obrazovky | matná
Doba odezvy | max. 5 ms
Kontrast | min. 1000:1
Svítivost | min. 250 cd/m2
Vstupy | min. 1x HDMI, 1x DisplayPort
Propojovací kabel (součást dodání) | HDMI A - HDMI A, min. HDMI rozhraní ver. 1.4, podpora digit. ochrany obsahu HDCP, kvalitní stínění, délka min. 1,5 m
Interní reproduktory | ano
Výškově nastavitelný podstavec | ano
Naklápění monitoru | ano
Servis | Záruční servisní zásah bude zahájen do 3 pr. dnů od nahlášení závady
Záruka | 3 roky
Dodací lhůta | do 21 dnů od nabytí účinnosti smlouvy
Cena včetně DPH | max. 5 000 Kč

## 60005638 10
60005638 10 DNS_LCD_ATYP |  | Nabídka (typ označení nebo p/n)
DNS_LCD24" Profi
Úhlopříčka | 27" (68,58 cm)
Podsvícení | LED
Rozlišení | 2560px x 1440px
Typ panelu | VA
Poměr stran | 16:9
Úprava povrchu obrazovky | matná, antireflexní
Doba odezvy | 4ms
Kontrast | 4000:1
barevná hloubka | 8bit
Onovovací frekvence | 75Hz
Synchronizace obrazu | Adaptive sync
Svítivost | 350cd/m2
Grafické vstupy | 1x HDMI 1.4, 1x DisplayPort 1.2
Propojovací kabel | HDMI+ napájecí kabel
Ostatní vstupy/výstupy | Sluchátkový výstup, USB 3.2 Gen 1 (USB 3.0)
Reproduktory integrované | ano
Hlavní funkce | Flicker-free, Filtr modrého světla
Naklápění monitoru | ano
Servis | ano
Záruka | 3 roky
Dodací lhůta | do 21 dnů od nabytí účinnosti smlouvy
Cena včetně DPH | 5000
R

## 60005639
60005639 DNS_LCD_ATYP |  | Nabídka (typ označení nebo p/n)
DNS_LCD24" Profi
Úhlopříčka | 27" (68,58 cm)
Podsvícení | LED
Rozlišení | 2560px x1440 px, IPS 16:9,
Úprava povrchu obrazovky | matná, antireflexní
Doba odezvy | 5ms
Kontrast | 1000:1
Onovovací frekvence | 60Hz
Kontrukce | rovná
Synchronizace obrazu | FreeSync
Svítivost | 350cd/m2
Grafické vstupy | 1x HDMI 1.4, 1x DisplayPort 1.4 , 1xUSB-C
Další připojení | RJ-45 (LAN), min 4x USB 3.2 Gen 1 (USB 3.0)
Propojovací kabel | Display Port, USB-C, USB , napájecí kabel
Ostatní vstupy/výstupy | Sluchátkový výstup,
Výškově nastavitelný podstavec | ano
Naklápění monitoru | náklápění a otáčení monitoru
Funkce | Power Dilivery 90W
Použité technologie | Flicker-free, Filtr modrého světla
Vesa uchycení | ano, 100x100 mm
Enviromentální požadavky | TCO, Energy Star
Servis | Výměnní servisní služba
Záruka | 3 roky
Dodací lhůta | do 21 dnů od nabytí účinnosti smlouvy
Cena včetně DPH | 10000
R

## 60005641
60005641 DNS_NB_ATYP |  | Nabídka (typ označení nebo p/n)
Velikost obrazovky | 14"
Rozlišení obrazovky | min. 2880 x 1800
Úprava povrchu obrazovky | antireflexní / matná, LED podsvícení, IPS 400 Nits
Materiál šasi | kov
Procesor | x86-64 kompatibilní
Výkon | PassMark Average CPU Mark minimální hodnota 17 200 dle http://www.cpubenchmark.net na konci lhůty pro podání nabídek
Paměť RAM | min. 16 GB LPDDR5 min. 4800 MHz
Pevný disk | min. 512GB M.2 SSD PCIe NVMe
Grafická karta | Externí, min. 4GB GDDR6, Average G3D Mark minimální hodnota 6 800 dle https://www.videocardbenchmark.net na konci lhůty pro podání nabídek
Optická mechanika | ne
Wifi | ano, WiFI 802.11 ax
BlueTooth | ano
Vstupní a výstupní porty | min. 2 x USB-C 3.2 (min. 1x podpora napájení notebooku), min. 2x USB-A 3.2, min. 1x kombinovaný konektor sluchátek/mikrofonu, min. 1x HDMI 2.0 všechny konektory integrovány v těle notebooku bez redukce
Interní reproduktory | ano
Interní mikrofon | ano
Webová kamera | ano, min. 1080p
Podsvícená CZ klávesnice | ano
Čtečka pamětových karet | ano
Hmotnost vč. baterie | max. 1,55 kg
Operační systém | Základní OS pro upgrade na Windows v rámci programu CAMPUS (OEM Win 10)
Environmentální požadavky | splňující min. jeden z následujících: TCO/EPEAT/ENERGY STAR/RoHS (popřípadě jiné rovnocenné osvědčení)
Požadavky na servis | Záruční servisní zásah bude zahájen následující pracovní den od nahlášení závady.
Záruční doba | 2 roky
Dodací lhůta | do 21 dnů od nabytí účinnosti smlouvy
Cena včetně DPH | max. 32 000 Kč