## 60005644 10
600005644 10 DNS_PC_ ATYP |  | Nabídka (typ označení nebo p/n) jednotlivých komponent
Základní deska | 2 DIMM sloty pro DDR4, podporovaná kapacita paměti min. 64 GB, PCIe min.2x, z toho min. 1 x Gen 3 PCIex16
Procesor | x86-64 kompatibilní,
Výkon procesoru | Average CPU mark minimální hodnota 32500 v overall rating a minimálně 3900 v single thread rating dle http://www.cpubenchmark.net na konci lhůty pro podání nabídek
Chladič procesoru | aktivní
Paměť RAM | min. 32GB DDR4 ve dvou slotech, min. 3200MHz
Pevné disky | 1TB SSD PCIe NVMe s rychlostí čtení a zápisu min. 3000/2300 MB/s, možnost osazení dodatečným SATA diskem nebo dalším SSD PCIe diskem
Optická mechanika | Není požadována.
Grafická karta | Grafická karta integrovaná podporující 4 monitorové zobrazení a dosahující min. 1800 bodů Average G3D Mark dle Videocard Benchmark testu od společnosti PassMark® Software (https://www.videocardbenchmark.net/GPU_mega_page.html)
Zvuková karta, reproduktor | integrovaná HD Audio, interní reproduktor
Síťová karta | integrovaná Gigabit Ethernet LAN 10/100/1000, podpora Wake On LAN, PXE boot from network
Skříň počítače | SFF, rozměry max. 300 x 300 x 100 mm, možnost použít ve vertikální i v horizontální poloze (protiskluzové nožky), přístup k HW komponentům - výměna HDD, otevření skříně,výměna RAM, musí být umožněna beznástrojově.
Napájecí zdroj, certifikace | Minimálně 180 W s účinností alespoň 85% -80 PLUS Bronze, EPEAT min. Silver, Energy Star na celou sestavu
Porty, konektory | min. 1x Display port 1.4 a 1 x HDMI 1.4 (redukce nejsou povoleny), min. 8 x USB z toho min. 4x USB 3.2 Gen1 Typu A, min. 4x USB musí být přístupné zpředu skříně, 1 x univerzální audio a zvukový výstup, 1 x RJ-45
Klávesnice | CZ/US, včetně numerické části - min. 101 kláves, provedení vhodné pro každodenní provoz v učebně.
Myš | Optická s kolečkem USB, provedení vhodné pro každodenní provoz na učebně.
Operační systém | Microsoft Windows 11 64-bit CZ OEM, licence Windows musí být předinstalována a aktivační klíč musí být umístěn v BIOSu počítače.
SW pro optimalizaci výkonu počítače | SW pro optimalizaci výkonu počítače s využitím prvků umělé intelligence, která napomáhá k vylepšení audio systému (automatizace mikrofonu, ladění řeči, redukce šumu na pozadí, potlačení ozvěny). Na základě způsobu používaní počítačů uživatelem inteligentně vylepšuje výkon aplikací, které se spouštějí a pracují rychleji, zlepšuje výkon baterie a dynamicky prodlužuje dobu provozu zařízení čímž zvyšuje produktivitu uživatele. Musí podporovat ovládání nastavení pomocí centrální spravy.
Zabezpečení | dedikovaný hardwarový TPM 2.0 čip s certifikací FIPS 140-2, možnost zaheslování BIOSu,otvor na uzamčení skříně lankem, přepínač pro případ neoprávněného vniknutí do šasi
Požadavky na BIOS | Lokální nebo vzdálená možnost BIOS flash update a možnost zaheslování BIOSu, možnost zablokování vybraných zařízení a sběrnic tak, aby s nimi nemohl pracovat operační systém (alespoň v rozsahu DVD, USB porty), možnost povolit či zákázat používání jednotlivých USB portů jen pro zadní skupinu nebo jen pro přední skupinu, možnost povolit či zákázat používání USB portů jednotně a to pro přední či zadní skupinu portů
Záruka | Min.60 měsíců na celou sestavu typu Next Business Day on site. Servis je poskytován výrobcem zařízení na místě u zákazníka. Započatá oprava počíítače nejpozději následující pracovní den po nahlášení závady v místě instalace, klávesnice a myši výměnným způsobem. Prodloužená záruka nad 12 měcíců musí být poskytnuta přímo výrobcem zařízení a musí být ověřitelná na veřejně přístupném webu výrobce. Zachování stejné HW konfigurace po celou dobu záruky.
Požadavky na servis a podporu | Jediné kontaktní místo pro nahlášení poruch v celé ČR, servisní střediska pokrývající celé území ČR, možnost sledování servisních reportů prostřednictvím Internetu. Podpora prostřednictvím Internetu musí umožňovat stahování ovladačů a manuálů z internetu adresně pro konkrétní zadané sériové číslo zařízení.
Certifikace | Soulad s direktivou RoHS, certifikát EPEAT Silver, EnergyStar 8.0
Ostatní | celá platforma (CPU, chipset a ethernet) musí být od stejného výrobce
Dodací lhůta | do 60 dnů od nabytí účinnosti smlouvy
Cena včetně DPH | Max. 26 500 Kč
Stávající počítačové vybavení (řádově stovky počítačů) je potřeba modernizovat a doplnit o techniku, která je kompatibilní se stávajícím vybavením a technologiemi, tak, aby nebylo potřeba měnit zavedené způsoby instalací více OS na počítačích a zavedené procesy "bootování" ze serverů v počítačové síti. Případné změny vedou k vysokým vícenákladům způsobeným nutností zaškolení technického personálu a udržování více řešení. Stávající vybavení a technologie: • Dell Optiplex 390, 8 GB RAM, 500 GB SSD, LCD 20“, • Dell Optiplex 7010 SFF, 16 GB RAM, 500 GB SSD, LCD 22“, • Dell Precision 1700 SFF, 16 GB RAM, 500 GB SSD, LCD 22“, • Dell Optiplex 3040 SFF, 16 GB RAM, 500 GB SSD, LCD 22“, • Dell Optiplex 3050 SFF, 16 GB RAM, 500 GB SSD, LCD 22“, • Dell Optiplex 3060 SFF, 16 GB RAM, 500 GB SSD, LCD 22. • Dell Optiplex 5000 SFF, 32 GB RAM, 1TB SSD, LCD 24. Veškerá počítačová technika je do počítačové sítě připojena přes 1 Gb Ethernet a využívá IPv4 a IPv6. Vzhledem k očekávané životností počítačů v délce až jedné dekády, je pro tyto počítače požadována záruka v rozsahu poloviny jejich životnosti, to je 5 let. Po tuto dobu musí být zachována HW konfigurace počítačů, aby na učebnách nebylo potřeba konfigurovat OS odlišně pro jednotlivé počítače. Toto opět vede k problémům s udržováním aktuálnosti SW vybavení a bezpečnosti spravovaných počítačů a významně zvyšuje finanční náklady na správu PC. Výše zmíněné podmínky jsou promítnuty jak v technické specifikaci, tak i v požadovaném typu záruky. Požadavky pro správu software: Pro správu počítačů se využívá několik technologií, které budou vyžadovány i pro novou techniku, aby bylo možno spravovat veškerou počítačovou techniku jednotně. Je nutné se vyhnout dalším vícenákladům, které by nekompatibilní technika mohla provozovateli přinést. • Počítače musí podporovat OS Linux, v našem případě Ubuntu a Alpine. Instalovaný GPU musí být tímto systémem v grafickém prostředí podporován, aby uživatelé pracující v X-Windows (Wayland) nebyli odkázáni pouze na neakcelerovaný framebuffer. • OS Linux byl a je požadován jako předinstalovaný OS pro desktopové počítač. • Počítače podporují a nové musí podporovat probouzení prostřednictvím WakeOnLan a to společně s PXE. Počítače proto musí po vypnutí mít aktivní síťovou kartu. • Počítače musí podporovat spuštění OS ze sítě prostřednictvím síťové (Ethernet) karty, a to pomocí PXE UEFI s IPv4 i IPv6. Tento software počítače musí být kompatibilní s programem GRUB s podporou UEFI. Výběr OS uživatel provádí v menu, které GRUB zobrazí. BIOS počítače musí programu GRUB umožnit přístup na všechny disky v počítači instalované, a to jak ve verzi SATA, tak i NVMe. • Pro technické, administrativní, ale i výukové účely je využíván OS Linux Alpine a to bez GUI. Pro tento OS je nutné, aby síťová karta počítače byla podporována posledními verzemi (kernelem) tohoto OS, a to bez nutnosti instalace ovladače síťové karty. • Upgrade BIOSu počítačů je možné a musí být možné provádět z OS Linux, aby jej bylo možné aktualizovat dávkově pro více počítačů najednou. • Počítače musí podporovat také OS Windows 11. Podpora jednotlivých komponent počítačů musí být zajištěna výrobcem počítače, ne jednotlivými výrobci komponent. • Pro hromadné konfigurace BIOSů se využívá a dále by se mělo využívat SCCM (dnes MECM) ve spojení s Dell Command ¦ Configure. U nové techniky předpokládáme také zachování této funkcionality, a to bez nutnost dokupování dalšího programového vybavení. Požadavky na správu hardware: • Stávající vybavení učeben a laboratoří je připraveno na využívání počítačů velikost SFF, což není rozměrově standardizováno. Počítače nemohou mít rozměry větší než 35x30x10 cm a musí být možné je používat v poloze horizontální i vertikální. • Počítače musí být vybaveny zamykáním na visací zámek, a to na zadní straně tak, aby bylo možno zámkem vést kabely napájení, k monitoru, ke klávesnici a k myši. • Při rychlé změně účelu používání učebny, nebo počítače, např. pro účely studentských soutěží, školení, studentských praxí, prezentací katedry apod., je potřeba mít možnost rychle v počítačích vyměnit SSD disk/disky. Provedení výměny disku musí být možné rychle, a proto by montáž měla být možná bez nářadí, nebo jen s jediným šroubovákem a bez nutnosti šroubovat více než 1 šroub. • Po dobu záruky musí být umožněno provozovateli do počítače přidat grafickou kartu nebo druhý pevný disk. Provozovatel garantuje, že zásahy do počítače bude provádět jen osoba odborně způsobilá. S ohledem na očekávanou životnost počítačů požadujeme vždy záruku 5 let a v případě poruchy opravu v místě instalace. • Počítače mají a musí mít po celou dobu záruky zachovánu HW konfiguraci, aby se vždy celá skupina počítačů konfigurovala a nastavovala jednotným způsobem. • Monitory musí mít jako vstupy HDMI, DP i VGA. Během výuky jsou k počítačům připojována i další zařízení, jako např. Raspberry PI. Funkce „pivot“ monitoru usnadňuje připojování dalších zařízení. • Monitory na učebnách musí mít možnost natavování výšky, kdy je důležitá možnost snížit monitor spodním okrajem co nejblíže stolu, aby bylo přes monitor vidět na tabuli a projektor. • Monitory musí být vybaveny USB Hubem, aby na učebnách s instalovaným počítačem pod stolem, bylo možné pohodlně připojovat vlastní USB zařízení. • Pro monitory je rozlišení FHD považováno za dostatečné a velikost max. 24“ z prostorových důvodů. Požadavky pro výuku: Pro výuku se nyní využívají některé technologie, které musí být zachovány i pro nově pořizované počítače: • Počítače musí podporovat 32bitovou a 64bitovou instrukční sadu x86, SSE 4.2 a AVX. Pro nově pořizované počítače je požadována podpora AVX-512. • Procesory musí mít podporu virtualizace, aby bylo možno plnohodnotně využívat virtualizaci – dnes VirtualBox. • Do počítačů musí být možné instalovat nízkoprofilovou grafickou kartu, např. GeForce 1030 PCI Express x16. Zajišťuje provozovatel. Dodavatel podáním nabídky stvrzuje splnění všech výše uvedených požadavků.

## 60005644 20
60005644 20 DNS_LCD_ATYP |  | Nabídka (typ označení nebo p/n)
DNS_LCD24" Profi
Úhlopříčka | Minimální úhlopříčka zobrazovací plochy 23", 16:9
Podsvícení, pozorovací úhly | LED posvícení, pozorovací úhel 178° /178° (vodorovně / svisle), IPS technologie
Rozlišení | min. 1920 x 1080, min 60 Hz
Úprava povrchu obrazovky | matná
Doba odezvy | max. 5 ms v režimu GTG
Kontrast | min. 1000:1
Svítivost | min. 250 cd/m2
Vstupy | Minimálně 1 x DP 1.2, 1 x HDMI 1.4, 1 x VGA
USB porty | Vestavěný USB HUB, minimálně 2xUSB 3.0
Propojovací kabely | Součástí monitoru jsou kabely pro připojení USB a monitoru k PC
Další parametry | Naklápění, výškově stavitelný min. 130mm, vertikální a horizontální polohovatelnost, funkce pivot; tenké rámečky ze 3 stran (boční a horní) max. do 5,5mm
Certifikáty | Splňuje normy EPEAT, ENERGY STAR
Kompatibilita | Monitor musí být plně kompatibilní s položkou 60005644 10 DNS_PC_ATYP
Servis | Zahájením opravy následující pracovní den od jejího nahlášení. Oprava bude řešena výměnou monitoru za jiný o stejných parametrech s odesláním vadného monitoru zpět výrobci. Servis prováděný výrobcem či jím autorizovaným subjektem.Podpora poskytovaná prostřednictvím telefonní linky musí být dostupná v pracovní dny minimálně v době od 9:00 do 16:00 hod.
Záruka | 60 měsíců v místě instalace zařízení u zákazníka.Prodloužená záruka nad 12 měcíců musí být poskytnuta přímo výrobcem zařízení a musí být ověřitelná na veřejně přístupném webu výrobce.
Dodací lhůta | do 60 dnů od nabytí účinnosti smlouvy
Cena včetně DPH | max. 5 000 Kč