## 60005563 10
60005563 10 DNS_TABLET_ATYP |  | Nabídka (typ označení nebo p/n)
Velikost obrazovky | 15,6"-17"
Rozlišení obrazovky | min. 1920 x 1080, typ displeje IPS
Paměť RAM | neuvádí se - jedná se pouze o grafický tablet ve formě dotykového displeje, připojeného k PC/NB jako externí monitor přes HDMI + USB rozhraní. Samostatně nefunkční.
Wifi | ne
BlueTooth | ne
Vstupní a výstupní porty | HDMI, USB-C
LTE | ne
GPS | ne
Podpora stylusu | ano - dotykové pero s úrovněmi přítlaku: min 8 192
Interní reproduktory | ne
Interní mikrofon | ne
Webová kamera | ne
Zadní fotoaparát | ne
Hmotnost vč. baterie | max. 1,5 kg
Požadavky na servis | Vyřízení reklamace bezodkladně, nejpozději však ve lhůtě do 30 dnů ode dne jejího uplatnění.
Záruční doba | min. 2 roky
Dodací lhůta | do 21 dnů od nabytí účinnosti kupní smlouvy
Cena včetně DPH | max. 10 000 Kč

## 60005623 10
60005623 10 DNS_LCD24" Výškově stavitelný |  | Nabídka (typ označení nebo p/n)
DNS_LCD24" Profi
Úhlopříčka | 23,8"-24"
Podsvícení | LED
Rozlišení | min. 1920 x 1080, 16:9
Úprava povrchu obrazovky | matná
Doba odezvy | max. 5 ms
Kontrast | min. 1000:1
Svítivost | min. 250 cd/m2
Vstupy | min. 1x HDMI, 1x DisplayPort
Propojovací kabel (součást dodání) | HDMI A - HDMI A, min. HDMI rozhraní ver. 1.4, podpora digit. ochrany obsahu HDCP, kvalitní stínění, délka min. 1,5 m
Výškově nastavitelný podstavec | ano
Naklápění monitoru | ano
Servis | Záruční servisní zásah bude zahájen v místě instalace do 3 pr. dnů od nahlášení závady
Záruka | 3 roky
Dodací lhůta | do 30 dnů od nabytí účinnosti smlouvy
Cena včetně DPH | max. 5 000 Kč

## 60005623 20
60005623 20 DNS_PC_ATYP |  | Nabídka (typ označení nebo p/n) jednotlivých komponent
Základní deska | 4 DIMM sloty pro DDR4, podporovaná kapacita paměti min. 128 GB, formát ATX , podpora standardu PCIe 4.0, min. 2x M.2 s podporou NVMe PCIe x4, 2.5G LAN, min. 2 x PCIe 3.0 x1, min. 2 x PCIe x16 slot (z toho min.1x standard min. 4.0) Zadní vstupy a výstupy: min. 1 x USB-C 3.2 Gen 2 min. 2 x USB-A 3.2 Gen 2 min. 1 x USB-A 3.2 Gen 1 min. 2 x USB-A 2.0 min. 1 x DisplayPort min. 1 x HDMI port min. 1 x 2.5Gb Ethernet port min. 3 x Audio jack
Procesor | x86-64 kompatibilní
Výkon procesoru | PassMark Average CPU Mark minimální hodnota 21 000 dle http://www.cpubenchmark.net na konci lhůty pro podání nabídek
Paměť RAM | min. 32GB DDR4 ve dvou modulech, min. 3200MHz s časováním max. CL16
Pevný disk | min. 1 x 1 TB SSD M.2 NVMe, min. rychlost čtení 3500MB/s, min. rychlost zápisu 3000MB/s, životnost min. 600TBW
Optická mechanika | DVD+-RW/RAM/DL, interní SATA, zabudovaná v PC,
Grafická karta | externí, min. 16 GB, min. 1x DP a 1x HDMI integrovány na grafické kartě bez redukcí, Počet stream procesorů min. 9700. Average G3D Mark minimální hodnota 35 000 dle https://www.videocardbenchmark.net/ na konci lhůty pro podání nabídek.
Zvuková karta | integrovaná na základní desce, min. 8-mi kanálová
Napájecí zdroj | min. 750 W, aktivní PFC, certifikován min. na 80PLUS Gold, plně modulární, ochrany min. OPP/OVP/UVP/SCP/OCP/OTP
Síťová karta | min. 2.5Gb Ethernet, RJ 45, s podporou PXE
Skříň počítače | miditower, bez jakýchkoliv krytek USB portů a DVD mechanik, osazen zadní a přední ventilátor min. 120mm s regulací otáček řízenou základní deskou, min. 1x USB-C a min. 3x USB 3.0 typu A na přední straně skříně, čtečka paměťových karet (min. SD) zabudovaná na předním panelu skříně, černá barva
Chladič procesoru | chladič procesoru osazen ventilátorem min. 120mm, min. 4 měděné heatpipes, hlučnost max 28 dBA, schopný uchladit CPU s min. 150 W TDP
Klávesnice | USB, připojená kabelem, CZ/EN, bez multimediálních kláves
Myš | USB, laserová, připojená kabelem, 2 tlačítka + kolečko
Operační systém | Základní OS pro upgrade na Windows v rámci programu CAMPUS (OEM W10)
Požadavky na kompatibilitu | kompatibilita s OS Windows 11
Zabezpečení | Vestavěná technologie min.TPM 2.0
Požadavky na servis | Zahájení reklamace následující pracovní den od nahlášení závady. Vyřízení reklamace bezodkladně, nejpozději však ve lhůtě 30 dnů ode dne jejího uplatnění.
Záruční doba | 3 roky na sestavu
Dodací lhůta | do 30 dnů od nabytí účinnosti smlouvy
Cena včetně DPH | max. 65 000 Kč
Odůvodnění nákupu: Se studenty plánuji v hodinách používat akademickou licenci programu Meshroom pro fotogrammetrii (https://alicevision.org/). Při výpočtu a zpracování obsahu v tomto programu jsou využívána CUDA jádra - které jsou v požadavku na grafickou kartu. Požadavek na výkon grafické karty je vytvořen s ohledem na potřebný vysoký výkon a paměťovou kapacitu, která je klíčová pro plynulé a rychlé renderování ve vývojovém prostředí Unity 3D a Unreal Engine 5.0, které budou rovněž využívány během výuky. Pro hladký průběh výuky je nutné používat hardware, který bude vracet výpočty v řádech sekund, a proto je nutné využít grafickou o požadovaném výkonu, jelikož starší grafické karty dostatečného výkonu nedosáhnou a jejich použití by znemožňovalo zpracování úloh v rámci výukové hodiny. Dalším důvodem je podpora Ray Tracingu a AI. Požadovaná grafická karta je vybavena pokročilým Ray Tracingem, který přináší realističtější osvětlení a stíny ve virtuálních scénách a dalších vizualizačních aplikacích. Dále je podporováno AI zpracování, které umožňuje využívat inteligentní funkce jako například automatické upscaling grafiky. Je nutno také zohlednit skutečnost, že HW se nakupuje v roce 2023, ale výuka bude probíhat až později. Je tedy logické nakupovat technologii, která je aktuální alespoň pro rok 2023, aby v roce 2025 a následujících byla ještě použitelná a umožňovala práci s pro rok 2025 plánovanou aktualizací Unreal Engine, jež pro plynulou práci obvykle vyžaduje grafické karty staré maximálně 2 roky."

## 60005623 30
60005623 30 DNS_PC_ ATYP |  | Nabídka (typ označení nebo p/n) jednotlivých komponent
Základní deska | 4 DIMM sloty pro DDR4, podporovaná kapacita paměti min. 128 GB, formát ATX , podpora standardu PCIe 4.0, min. 2x M.2 s podporou NVMe PCIe x4, 2.5G LAN, min. 2 x PCIe 3.0 x1, min. 2 x PCIe x16 slot (z toho min.1x standard min. 4.0) Zadní vstupy a výstupy: min. 1 x USB-C 3.2 Gen 2 min. 2 x USB-A 3.2 Gen 2 min. 1 x USB-A 3.2 Gen 1 min. 2 x USB-A 2.0 min. 1 x DisplayPort min. 1 x HDMI port min. 1 x 2.5Gb Ethernet port min. 3 x Audio jack
Procesor | x86-64 kompatibilní
Výkon procesoru | PassMark Average CPU Mark minimální hodnota 21 000 dle http://www.cpubenchmark.net na konci lhůty pro podání nabídek
Paměť RAM | min. 32GB DDR4 ve dvou modulech, min. 3200MHz s časováním max. CL16
Pevný disk | min. 1 x 1 TB SSD M.2 NVMe, min. rychlost čtení 3500MB/s, min. rychlost zápisu 3000MB/s, životnost min. 600TBW
Optická mechanika | DVD+-RW/RAM/DL, interní SATA, zabudovaná v PC,
Grafická karta | externí, min. 12 GB, min. 1x DP a 1x HDMI integrovány na grafické kartě bez redukcí, Počet stream procesorů min. 5880. Average G3D Mark minimální hodnota 26 000 dle https://www.videocardbenchmark.net/ na konci lhůty pro podání nabídek.
Zvuková karta | integrovaná na základní desce, min. 8-mi kanálová
Napájecí zdroj | min. 750 W, aktivní PFC, certifikován min. na 80PLUS Gold, plně modulární, ochrany min. OPP/OVP/UVP/SCP/OCP/OTP
Síťová karta | min. 2.5Gb Ethernet, RJ 45, s podporou PXE
Skříň počítače | miditower, bez jakýchkoliv krytek USB portů a DVD mechanik, osazen zadní a přední ventilátor min. 120mm s regulací otáček řízenou základní deskou, min. 1x USB-C a min. 3x USB 3.0 typu A na přední straně skříně, čtečka paměťových karet (min. SD) zabudovaná na předním panelu skříně, černá barva
Chladič procesoru | chladič procesoru osazen ventilátorem min. 120mm, min. 4 měděné heatpipes, hlučnost max 28 dBA, schopný uchladit CPU s min. 150 W TDP
Klávesnice | USB, připojená kabelem, CZ/EN, bez multimediálních kláves
Myš | USB, laserová, připojená kabelem, 2 tlačítka + kolečko
Operační systém | Základní OS pro upgrade na Windows v rámci programu CAMPUS (OEM W10)
Požadavky na kompatibilitu | kompatibilita s OS Windows 11
Zabezpečení | Vestavěná technologie min.TPM 2.0
Požadavky na servis | Zahájení reklamace následující pracovní den od nahlášení závady. Vyřízení reklamace bezodkladně, nejpozději však ve lhůtě 30 dnů ode dne jejího uplatnění.
Záruční doba | 3 roky na sestavu
Dodací lhůta | do 30 dnů od nabytí účinnosti smlouvy
Cena včetně DPH | max. 45 000 Kč
Odůvodnění nákupu: Se studenty plánuji v hodinách používat akademickou licenci programu Meshroom pro fotogrammetrii (https://alicevision.org/). Při výpočtu a zpracování obsahu v tomto programu jsou využívána CUDA jádra - které jsou v požadavku na grafickou kartu. Požadavek na výkon grafické karty je vytvořen s ohledem na potřebný vysoký výkon a paměťovou kapacitu, která je klíčová pro plynulé a rychlé renderování ve vývojovém prostředí Unity 3D a Unreal Engine 5.0, které budou rovněž využívány během výuky. Pro hladký průběh výuky je nutné používat hardware, který bude vracet výpočty v řádech sekund, a proto je nutné využít grafickou o požadovaném výkonu, jelikož starší grafické karty dostatečného výkonu nedosáhnou a jejich použití by znemožňovalo zpracování úloh v rámci výukové hodiny. Dalším důvodem je podpora Ray Tracingu a AI. Požadovaná grafická karta je vybavena pokročilým Ray Tracingem, který přináší realističtější osvětlení a stíny ve virtuálních scénách a dalších vizualizačních aplikacích. Dále je podporováno AI zpracování, které umožňuje využívat inteligentní funkce jako například automatické upscaling grafiky. Je nutno také zohlednit skutečnost, že HW se nakupuje v roce 2023, ale výuka bude probíhat až později. Je tedy logické nakupovat technologii, která je aktuální alespoň pro rok 2023, aby v roce 2025 a následujících byla ještě použitelná a umožňovala práci s pro rok 2025 plánovanou aktualizací Unreal Engine, jež pro plynulou práci obvykle vyžaduje grafické karty staré maximálně 2 roky."