## 60005642
60005642 DNS_PC_ATYP |  | Nabídka (typ označení nebo p/n) jednotlivých komponent
Základní deska | 4 DIMM sloty pro DDR5, podporovaná kapacita paměti min. 128 GB, formát ATX, podpora standardu PCIe 5.0 pro GPU, min. 4x M.2 s podporou NVMe PCIe x4, 2.5G LAN, min. 2 x PCIe x16 slot (z toho min. jeden podporuje PCIe 5.0), min. 1x PCIe 3.0 x1, Zadní vstupy a výstupy: min. 1 x USB-C 3.2 Gen 2 min. 1 x USB-C 3.2 Gen 2x2 min. 4 x USB-A 3.2 Gen 2 min. 4 x USB-A 3.2 Gen 1 min. 1 x DisplayPort min. 1 x HDMI port min. 1 x 2.5Gb Ethernet port min. podpora Wi-Fi 6E, popřípadě Bluetooth 5.3 min. 1 x S/PDIF audio vstup min. 5 x Audio jack
Procesor | x86-64 kompatibilní
Výkon procesoru | PassMark Average CPU Mark minimální hodnota 59 000 dle http://www.cpubenchmark.net na konci lhůty pro podání nabídek
Paměť RAM | min. 64GB DDR5 ve dvou modulech, min. 6000MHz s časováním max. CL32
Pevný disk | min. 2 x 2 TB SSD M.2 NVMe, min. rychlost čtení 7450MB/s, min. rychlost zápisu 6900MB/s, životnost min. 1200TBW
Optická mechanika | není požadována
Grafická karta | integrovaná v CPU.
Zvuková karta | integrovaná na základní desce, min. 8-mi kanálová, optický výstup
Napájecí zdroj | min. 1300 W, aktivní PFC, certifikován min. na 80PLUS Platinum, plně modulární, podpora standardu ATX 3.0 s podporou PCIe 5.0.
Síťová karta | min. 2.5Gb Ethernet, RJ 45, s podporou PXE, podpora Wi-Fi 6E a Bluetooth 5.3
Skříň počítače | miditower, osazen jeden zadní a dva přední ventilátory min. 140mm s regulací otáček řízenou základní deskou, min. 1x USB-C 3.1 Gen 2 a min. 2x USB 3.0 typu A na přední/horní straně skříně, černá barva
Chladič procesoru | chladič procesoru ve formě AiO, 360mm radiator, osazený 3x120mm, 40 mm ventilátor v pumpě pro chlazení VRM, schopný uchladit CPU s min. 260 W TDP, radiátor namontován ve stropu skříně.
Klávesnice | není požadována
Myš | není požadována
Operační systém | Základní OS pro upgrade na Windows v rámci programu CAMPUS (OEM W10/W11)
Požadavky na kompatibilitu | kompatibilita s OS Windows 11
Zabezpečení | Vestavěná technologie min.TPM 2.0
Požadavky na servis | Zahájení reklamace následující pracovní den od nahlášení závady. Vyřízení reklamace bezodkladně, nejpozději však ve lhůtě 30 dnů ode dne jejího uplatnění.
Záruční doba | 3 roky na sestavu
Dodací lhůta | do 30 dnů od nabytí účinnosti smlouvy
Cena včetně DPH | max. 55 000 Kč

## LCD24"
DNS_LCD24" |  | Nabídka (typ označení nebo p/n)
Úhlopříčka | 23,8"-24"
Podsvícení | LED
Rozlišení | min. 1920 x 1080, 16:9
Úprava povrchu obrazovky | matná
Doba odezvy | max. 5 ms
Kontrast | min. 1000:1
Svítivost | min. 250 cd/m2
Vstupy | min. 1x HDMI, 1x DisplayPort
Naklápění monitoru | ano
Servis | Záruční servisní zásah bude zahájen do 3 pr. dnů od nahlášení závady.
Záruka | 3 roky
Dodací lhůta | do 14 dnů od nabytí účinnosti smlouvy
Cena včetně DPH | max. 4 000 Kč

## Ultrabook 13" typ B
DNS_Ultrabook13"_typ_B |  | Nabídka (typ označení nebo p/n)
Velikost obrazovky | 13,3"-14" dotykový displej otočný o 360°
Rozlišení obrazovky | min. 1920 x 1080 FHD
Úprava povrchu obrazovky | lesklá, LED podsvícení
Procesor | x86-64 kompatibilní
Výkon | PassMark Average CPU Mark minimální hodnota 9 800 dle http://www.cpubenchmark.net na konci lhůty pro podání nabídek
Paměť RAM | min. 8 GB DDR4
Pevný disk | min. 512 GB M.2 SSD PCIe NVMe
Wifi | ano, WiFI 802.11 ac nebo WiFI 802.11 ax
BlueTooth | ano
Vstupní a výstupní porty | min. 1x USB typ-C Gen 2 (podpora napájení a DisplayPort) min. 1x USB 3.1 Gen 1 typ A min. 1x kombinovaný konektor sluchátek/mikrofonu,
Výstup pro monitor | min. 1x HDMI (konektor integrovaný v těle ultrabooku)
Čtečka paměťových karet | ano, integrovaná v těle ultrabooku
Podsvícená klávesnice | ano
Interní reproduktory | ano
Interní mikrofon | ano
Webová HD kamera | ano
Hmotnost vč. baterie | ano, integrovaná v těle ultrabooku
Operační systém | Základní OS pro upgrade na Windows v rámci programu CAMPUS (OEM Win 10)
Požadavky na servis | Next bussines day
Záruční doba | 2 roky
Dodací lhůta | do 14 dnů od nabytí účinnosti smlouvy
Cena včetně DPH | max. 27 000 Kč

## 60005648
60005648 DNS_NB_ATYP |  | Nabídka (typ označení nebo p/n)
Velikost obrazovky | min. 18"
Rozlišení obrazovky | 1920 x 1200 16:10
Úprava povrchu obrazovky | antireflexní
Výkon procesoru | PassMark Average CPU Mark minimální hodnota 32 500 dle http://www.cpubenchmark.net na konci lhůty pro podání nabídek
Grafický adaptér | externí, min. 8GB GDDR6 Average G3D Mark minimální hodnota 19 700 dle https://www.videocardbenchmark.net/ na konci lhůty pro podání nabídek
Paměť RAM | min. 32 GB DDR5 (2x16 GB)
Pevný disk | min. 1000 GB SSD M.2 PCIe/NVMe
Optická mechanika | nepožadujeme
Síťová karta | Gigabit Ethernet, RJ-45, GLAN, WLAN
Wifi | 802.11ax (6GHz) WiFi 6E
BlueTooth | ano
Vstupní a výstupní porty | min. 1x USB-C 3.2 Gen2 min. 2x USB-A 3.2 Gen2 min. 1x HDMI 2.1 min. 1x Thunderbolt 4 min. 1x RJ45 - všechny konektory fyzicky v těle notebooku bez redukce
Numerická klávesnice | ano
Interní reproduktory | ano
Interní mikrofon | ano
Webová kamera | ano
Podsvícená klávesnice | ano
Klávesnice CZ | ano
Hmotnost vč. baterie | max. 3 kg
Operační systém | Windows 11 Home
Požadavky na servis | Záruční servisní zásah bude zahájen do tří pracovních dnů od nahlášení závady
Záruční doba | min. 2 roky
Dodací lhůta | do 21 dnů od oboustranného podepsání smlouvy
Cena včetně DPH | 57000