## SAS Controller
Interní komunikační karta do serveru |  | Nabídka (typ označení nebo p/n)
Rozhraní | SAS 12Gbps (host bus adapter)
Rychlost přenosu dat (max) | 12 Gbit/s
Druh adapteru | interní do serveru, Low profile
Kompatibilní s (nabídnutý typ řadiče musí být uvedený na stránkách výrobce, certifikovaný řadič výrobce) | Dell PowerVault TL2000 s/n 5LSVJK2, Dell PowerEdge R530, R730
Podporované operační systémy | MS Windows Server 2008 R2 SP2 MS Windows Server 2012 MS Windows Server 2012 R1 a R2
Připojovací kabely | 2 ks CUS,ASSY,CBL,MHD,MS,2M,MD3960
Záruční doba | min. 12 měsíců
Cena včetně DPH | max. 8 500 Kč

## HDD 4TB
Rozšíření kapacity diskového úložiště |  | Nabídka (typ označení nebo p/n)
Velikost pevného disku | 3.5"
Kapacita pevného disku | 4 TB
Rychlost otáček pevného disku | 7200 ot/min
Rozhraní | NL-SAS
Přenosová rychlost rozhraní pevného disku | 12 Gbit/s
Provozní napětí | 5 / 12 V
Druh pevného disku | interni do diskového pole, Hot-plug
Kompatibilní s (nabídnutý typ disku musí být uvedený na stránkách výrobce diskového pole, certifikovaný disk výrobcem) | Dell PowerVault MD3800f s/n 6K4DF62
Záruční doba | min. 12 měsíců
Cena včetně DPH | max. 6 000 Kč

## výkonový blok pro UPS
Rozšíření výkonové kapacity záložních zdrojů |  | Nabídka (typ označení nebo p/n)
výkonový modul pro UPS APC Symmetra PX (SYPM10K16H) | Výstup: Kapacita výstupního výkonu 16.0kWatty / 16.0kVA; Max. nastavitelný výkon (W) 16.0kWatty / 16.0kVA; Jmenovité výstupní napětí 230V, 400V 3PH; Výstupní napětí – Třífázové jmenovité výstupní napětí lze nastavit na 380 : 400 nebo 415 V; Účinnost při plném zatížení 95.0 %; Zkreslení výstupního napětí méně než 2 %; Výstupní kmitočet (synchr. se sítí) 50/60 Hz +/- 3 Hz nastavitelné uživatelem o +/- 0,1 Hz; Výstupní kmitočet (nesynchr.) 50Hz +/- 0,1 % pro jmenovitý kmitočet 50 Hz; Koeficient amplitudy zátěže neomezený; Topologie - Online s dvojí konverzí; Provoz při přetížení 10 minut při 125 % a 60 sekund při 150 %; Celkové zkreslení (THD) výstupního napětí < 2 % pro lineární zátěž od 0 do 100 % a < 6 % pro plnou lineární zátěž; Přípustná odchylka výstupního napětí +/-1 % staticky a +/-5 % při 100% skokové změně zatížení;
Vstup: Jmenovité vstupní napětí 400V 3PH; Kmitočet na vstupu 40 - 70 Hz; Typ připojení vstupu Hard Wire 5-wire (3PH + N + G); Rozsah vstupního napětí pro napájení z rozvodné sítě 340 - 477V; Účinnost při plném zatížení 95.0 %; Celkové vstupní harmonické zkreslení méně než 5 % pro plnou zátěž; Maximální nedestruktivní proud při zkratu (ICW) 30.0kA; Maximální vstupní proud 33.0A; Vstupní účiník při plném zatížení 0.99;
Záruční doba | min. 12 měsíců
Cena včetně DPH | max. 178 000 Kč

## Diskové pole
Diskové pole |  | Nabídka (typ označení nebo p/n)
Provedení šasi | 2U s montáží do racku včetně montážního kitu (ližin) do racku
Architektura CPU | ARM 64 bitů
Paměť RAM | min. 4 GB UDIMM DDR4 (1 x 4 GB)
Pozice pro diskové jednotky | min. 12 x 3,5" disk SATA 6 Gb/s, vyměnitelné za provozu
Kompatibilita diskových jednotek | 3,5" SATA jednotky pevných disků 2,5" SATA jednotky pevných disků 2,5" SATA SSD
Pevné disky | min. 10 x 6TB uvedené výrobcem na webu jako kompatibilní
Napájení | min. 2 redundantní zdroje 250W
Vstupní a výstupní porty, sloty | min. 2 x 10GbE SFP+, 2 x RJ45 (Gigabitový Ethernet port), 4 x USB 3.0, 1 x Slot PCIe 2.0 x2
Operační systém | systém dodávaný výrobcem zařízení s webovým rozhraním zahrnujícím kompletní správu
Šifrovací modul | ano, podpora hardwarového šifrování
Virtualizace | Úložiště pro prostředí virtualizace (VMware, Microsoft Server 2012 a vyšší)
Rozšiřitelnost | ano (rozšíření připojením externího úložiště s dalšími hotswap disky v externí jednotce dodávané výrobcem)
Kompatibilita služeb | FTP, SMB2, AFP, NFS, WebDAV, Windows AD a LDAP
Podpora RAID | ano, min. RAID 0, 1, 5, 6, 10
Podporované operační systémy | Linux, UNIX, Microsoft Windows 8 a vyšší, Microsoft Windows Server 2008 R2 a vyšší, Apple Mac OS 10 a vyšší
Záruční doba | min. 3 roky na celé zařízení
Cena včetně DPH | max. 90 000 Kč

## Racková pracovní stanice
Racková pracovní stanice |  | Nabídka (typ označení nebo p/n)
Konstrukce | Provedení 1U rack s ISV certifikací pro základní 3D grafické SW aplikace Autodesk, Adobe, Solidworks, zdroj max.550 W a s min. 80Plus Platinum certifikací.
Montážní kit (ližiny) do racku | ano
Maximální rozměry | max. : 45 mm x 490 mm x 600 mm
Procesor | Min. 6 jader na základní frekvenci min. 3,00 GHz, 9MB cache, referenční procesor Intel Core i5-8500 nebo lepší či výkonový ekvivalent jiného výrobce.
Výkon | PassMark Average CPU Mark minimální hodnota 11900 dle http://www.cpubenchmark.net
Graficka karta | Samostatná profesionální, min.2 GB GDDR5,výkon min. 1400 bodů dle G3D Mark(www.videocardbenchmarks.net), počet CUDA jader min. 256, grafické konektory min. 3 x mDP, odpovídá referenční grafické kartě Quadro P400.
Velikost disku | Min. 256 GB SSD
Počet disků | Možnost osazení až 4x HDD a podpora RAID 0/1/5/10
Typ paměti | DDR4 2666 MHz
Velikost operační paměti | Min. 16 GB (2x8)ECC,možnost rozšíření až na 64GB
Počet paměťových slotů | Min. 4
Podpora blokování vadné části paměti | Sektor pro ukládání dat s hlášením o poškození paměti do BIOSu. Možnost používání poškozené paměti do okamžiku výměny modulu.
Porty | Min. : 1 x čtečka SD karet vpředu, 1x USB 3.1 typ C vpředu, 2x USB 3.1. vpředu, 1 x Audio jack vpředu, 2 x USB 3.1 typ C s podporou video vzadu, 1 x RJ-45 1Gb vzadu, 1 x RJ-45 10 Gb vzadu, 1 x seriový port vzadu
Sloty PCIe | Min. : 3 x PCIe
Síťová karta | Integrovaná Gigabit Ethernet LAN 10/100/1000, integrovaná Ethernet 10 Gb/s Ethernet
zvuková karta | Integrovaná HD Audio
Klávesnice USB | CZ/US, včetně numerické části - min. 101 kláves
Myš USB | Optická s kolečkem
Klient s technologií PCoIP | PCoIP - 32MB FLASH / 512MB DDR3 RAM; 30W AC Adapter s napájecím kabelem; Porty: 1 x DisplayPort, 1 x DVI-I, 4 x USB 2.0, 1 x Gigabitový Ethernet 10/100/1000 Base-T; Interní monofonní reproduktor.
Operační systém | Základní pro upgrade na OS v rámci licenčního programu MS CAMPUS
Další SW | SW pro optimalizaci výkonu s možností automatického nastavení pro jednotlivé grafické aplikace
Záruka | 36 měsíců NBD na místě instalace s dokončením opravy druhý pracovní den, podpora prostřednictvím Internetu musí umožňovat stahování ovladačů a manuálů z internetu adresně pro konkrétní zadané sériové číslo zařízení. Oprava klávesnice a myši výměnným způsobem. Prodloužená záruka nad 12 měcíců musí být poskytnuta přímo výrobcem zařízení a musí být ověřitelná na veřejně přístupném webu výrobce.
Způsob provádění záručního servisu a podpory | Jediné kontaktní místo pro nahlášení poruch v celé ČR, servisní střediska pokrývající celé území ČR, možnost sledování servisních reportů prostřednictvím Internetu. Podpora poskytovaná prostřednictvím telefonní linky, online nebo chatu musí být dostupná v režimu 24/7. Podpora prostřednictvím Internetu musí umožňovat stahování ovladačů a manuálů z internetu adresně pro konkrétní zadané sériové číslo zařízení.
BIOS Management | Lokální nebo vzdálená možnost BIOS flash update a možnost zaheslování BIOSu, možnost zablokování vybraných zařízení a sběrnic tak, aby s nimi nemohl pracovat operační systém (alespoň v rozsahu DVD, USB porty), možnost povolit či zákázat používání jednotlivých USB portů jen pro zadní skupinu nebo jen pro přední skupinu, možnost povolit či zákázat používání USB portů jednotně a to pro přední či zadní skupinu portů.
Zabezpečení dat | Vestavěná technologie minim.TPM 2.0, možnost zaheslování BIOSu, otvor na uzamčení skříně lankem, HW spínač detekování otevření skříně.
Vzdálený přístup | Zabudovaná hostitelská karta pro vzdálený přístup, s podporou minimálně dvojnásobného zobrazení.
Cena včetně DPH | max. 65 000 Kč