## Rekapitulace stavby
Export Komplet | [27 empty] | 2.0 | ZAMOK |  |  |  |  | False | False | {3e17baba-93c0-40fd-a94a-f2ff92d0a470}
[33 empty] | 0,01 | 21
[33 empty] | 0,01 | 15
|  | REKAPITULACE STAVBY | [17 empty] | v --- níže se nacházejí doplnkové a pomocné údaje k sestavám --- v | [11 empty] | Návod na vyplnění | 0,001
|  | Kód: |  |  |  |  | 02-23 | [24 empty] | Měnit lze pouze buňky se žlutým podbarvením! 1) na prvním listu Rekapitulace stavby vyplňte v sestavě a) Souhrnný list - údaje o Uchazeči (přenesou se do ostatních sestav i v jiných listech) b) Rekapitulace objektů - potřebné Ostatní náklady 2) na vybraných listech vyplňte v sestavě a) Krycí list - údaje o Uchazeči, pokud se liší od údajů o Uchazeči na Souhrnném listu (údaje se přenesou do ostatních sestav v daném listu) b) Rekapitulace rozpočtu - potřebné Ostatní náklady c) Celkové náklady za stavbu - ceny u položek - množství, pokud má žluté podbarvení - a v případě potřeby poznámku (ta je ve skrytém sloupci) | 0,01
|  | Stavba: |  |  |  |  | Rekonstrukce učebeny JB 236 VŠB | [25 empty] | 0,01
|  | KSO: |  |  |  |  | 801 35 | [8 empty] | CC-CZ: |  | 12631 | [14 empty] | 0,01
|  | Místo: | [13 empty] | Datum: |  | 28. 6. 2023 | [14 empty] | 0,01
0,01
|  | Zadavatel: | [13 empty] | IČ: |  | 61989100 | [14 empty] | 0,01
|  |  | VŠB-TU Ostrava | [12 empty] | DIČ: | [16 empty] | 0,01
0,01
|  | Uchazeč: | [13 empty] | IČ: |  | Vyplň údaj | [14 empty] | 0,01
|  |  | Vyplň údaj | [12 empty] | DIČ: |  | Vyplň údaj | [14 empty] | 0,01
False
|  | Projektant: | [13 empty] | IČ: |  | 01206265 | [14 empty] | False
|  |  | Ing. David Kelnar | [12 empty] | DIČ: | [16 empty] | True
0,01
|  | Zpracovatel: | [13 empty] | IČ: |  | 01206265 | [14 empty] | 0,01
|  |  | Ing. David Kelnar | [12 empty] | DIČ: | [16 empty] | True
Poznámka:
|  | Cena bez DPH | [13 empty] | 0
[8 empty] | Sazba daně |  |  | Základ daně |  |  |  |  | Výše daně
|  | DPH |  | základní |  |  |  | 21% |  |  | 0 |  |  |  |  | 0
|  |  |  | snížená |  |  |  | 15% |  |  | 0 |  |  |  |  | 0
|  |  |  | zákl. přenesená |  |  |  | 21% |  |  | 0 |  |  |  |  | 0
|  |  |  | sníž. přenesená |  |  |  | 15% |  |  | 0 |  |  |  |  | 0
|  |  |  | nulová |  |  |  | 0% |  |  | 0 |  |  |  |  | 0
|  | Cena s DPH | [6 empty] | v |  |  | CZK |  |  |  | 0
|  | Projektant | [11 empty] | Zpracovatel
|  | Datum a podpis: | [7 empty] | Razítko |  |  |  | Datum a podpis: |  |  | Razítko
|  | Objednavatel | [11 empty] | Uchazeč
|  | Datum a podpis: | [7 empty] | Razítko |  |  |  | Datum a podpis: |  |  | Razítko
REKAPITULACE OBJEKTŮ STAVBY A SOUPISŮ PRACÍ
| Kód: | [6 empty] | 02-23
| Stavba: | [6 empty] | Rekonstrukce učebeny JB 236 VŠB
| Místo: | [13 empty] | Datum: |  | 28. 6. 2023
| Zadavatel: | [6 empty] | VŠB-TU Ostrava | [6 empty] | Projektant: |  | Ing. David Kelnar |  |  | Informatívní údaje z listů zakázek
| Uchazeč: | [13 empty] | Zpracovatel: |  | Ing. David Kelnar
| Kód |  |  |  | Popis | [7 empty] | Cena bez DPH [CZK] |  |  |  |  | Cena s DPH [CZK] | Typ | z toho Ostat. náklady [CZK] | DPH [CZK] | Normohodiny [h] | DPH základní [CZK] | DPH snížená [CZK] | DPH základní přenesená [CZK] | DPH snížená přenesená [CZK] | Základna DPH základní | Základna DPH snížená | Základna DPH zákl. přenesená | Základna DPH sníž. přenesená | Základna DPH nulová
| Náklady z rozpočtů | [11 empty] | 0 |  |  |  |  | 0 |  | 0 | 0 | 0 | 0 | 0 | 0 | 0 | 0 | 0 | 0 | 0 | 0 |  | D | 0 | ###NOIMPORT### | IMPORT | {3e17baba-93c0-40fd-a94a-f2ff92d0a470} | {00000000-0000-0000-0000-000000000000} | 801 35
/ |  | 00 |  |  |  | Vedlejší rozpočtové náklady | [6 empty] | 0 |  |  |  |  | 0 | STA | 0 | 0 | 0 | 0 | 0 | 0 | 0 | 0 | 0 | 0 | 0 | 0 |  |  | 1 |  | IMPORT | {9d983660-514c-40c7-a2c4-7cf58d4e09ee} | {3e17baba-93c0-40fd-a94a-f2ff92d0a470} | 801 35 | 2
/ |  | D1.1 |  |  |  | Architektonicko-stavební řešení | [6 empty] | 0 |  |  |  |  | 0 | STA | 0 | 0 | 0 | 0 | 0 | 0 | 0 | 0 | 0 | 0 | 0 | 0 |  |  | 1 |  | IMPORT | {8eb087c9-8466-4bcc-adfc-c6205e061a65} | {3e17baba-93c0-40fd-a94a-f2ff92d0a470} | 801 35 | 2
/ |  | D1.4 |  |  |  | Elektrotechnika | [6 empty] | 0 |  |  |  |  | 0 | STA | 0 | 0 | 0 | 0 | 0 | 0 | 0 | 0 | 0 | 0 | 0 | 0 |  |  | 1 |  | IMPORT | {7642fbbf-5968-4c29-8a4f-53566b9361c2} | {3e17baba-93c0-40fd-a94a-f2ff92d0a470} | 801 35 | 2

## 00 - Vedlejší rozpočtové ...
{9d983660-514c-40c7-a2c4-7cf58d4e09ee}
2
| KRYCÍ LIST SOUPISU PRACÍ | [7 empty] | v --- níže se nacházejí doplnkové a pomocné údaje k sestavám --- v | [8 empty] | False
Stavba:
Rekonstrukce učebeny JB 236 VŠB
Objekt:
00 - Vedlejší rozpočtové náklady
| KSO: |  | 801 35 |  |  | CC-CZ: | 12631
| Místo: |  |  |  |  | Datum: | 28. 6. 2023
| Zadavatel: |  |  |  |  | IČ: | 61989100
|  | VŠB-TU Ostrava |  |  |  | DIČ:
| Uchazeč: |  |  |  |  | IČ: | Vyplň údaj
|  | Vyplň údaj |  |  |  | DIČ: | Vyplň údaj
| Projektant: |  |  |  |  | IČ: | 01206265
|  | Ing. David Kelnar |  |  |  | DIČ:
| Zpracovatel: |  |  |  |  | IČ: | 01206265
|  | Ing. David Kelnar |  |  |  | DIČ:
Poznámka:
| Cena bez DPH | [5 empty] | 0
|  |  | Základ daně |  |  | Sazba daně | Výše daně
| DPH | základní | 0 |  |  | 21% | 0
|  | snížená | 0 |  |  | 15% | 0
|  | zákl. přenesená | 0 |  |  | 21% | 0
|  | sníž. přenesená | 0 |  |  | 15% | 0
|  | nulová | 0 |  |  | 0% | 0
| Cena s DPH |  |  | v | CZK |  | 0
| Projektant |  |  | Zpracovatel
| Datum a podpis: |  | Razítko | Datum a podpis: |  |  | Razítko
| Objednavatel |  |  | Uchazeč
| Datum a podpis: |  | Razítko | Datum a podpis: |  |  | Razítko
REKAPITULACE ČLENĚNÍ SOUPISU PRACÍ
Stavba:
Rekonstrukce učebeny JB 236 VŠB
Objekt:
00 - Vedlejší rozpočtové náklady
Místo: | [5 empty] | Datum: | 28. 6. 2023
Zadavatel: |  |  | VŠB-TU Ostrava |  |  | Projektant: | Ing. David Kelnar
Uchazeč: |  |  | Vyplň údaj |  |  | Zpracovatel: | Ing. David Kelnar
Kód dílu - Popis | [6 empty] | Cena celkem [CZK]
Náklady ze soupisu prací | [6 empty] | 0 | [11 empty] | -1
| VRN - Vedlejší rozpočtové náklady | [5 empty] | 0
| VRN1 - Průzkumné, geodetické a projektové práce | [5 empty] | 0
| VRN3 - Zařízení staveniště | [5 empty] | 0
| VRN4 - Inženýrská činnost | [5 empty] | 0
SOUPIS PRACÍ
Stavba:
Rekonstrukce učebeny JB 236 VŠB
Objekt:
00 - Vedlejší rozpočtové náklady
Místo: | [5 empty] | Datum: | 28. 6. 2023
Zadavatel: |  |  | VŠB-TU Ostrava |  |  | Projektant: | Ing. David Kelnar
Uchazeč: |  |  | Vyplň údaj |  |  | Zpracovatel: | Ing. David Kelnar
PČ | Typ | Kód | Popis | MJ | Množství | J.cena [CZK] | Cena celkem [CZK] | Cenová soustava |  | DPH | J. Nh [h] | Nh celkem [h] | J. hmotnost [t] | Hmotnost celkem [t] | J. suť [t] | Suť Celkem [t]
Náklady soupisu celkem | [6 empty] | 0 |  |  |  |  | 0 |  | 0 |  | 0 |  | D | -1 | [10 empty] | 0
| D | VRN | Vedlejší rozpočtové náklady |  |  |  | 0 |  |  |  |  | 0 |  | 0 |  | 0 | 5 | D | 0 |  |  |  | ROZPOCET | [6 empty] | 0
| D | VRN1 | Průzkumné, geodetické a projektové práce |  |  |  | 0 |  |  |  |  | 0 |  | 0 |  | 0 | 5 | D | 1 |  |  |  | ROZPOCET | [6 empty] | 0
1 | K | 013203000 | Dokumentace stavby bez rozlišení | soubor | 1 |  | 0 | CS ÚRS 2022 02 |  | základní |  | 0 | 0 | 0 | 0 | 0 | 1024 | K | 2 |  |  |  | ROZPOCET | 0 | 0 | 0 | 0 | 0 | 1 | 0 | 1024 | 135355610
2 | K | 013254000 | Dokumentace a rozpočet skutečného provedení stavby | soubor | 1 |  | 0 | CS ÚRS 2022 02 |  | základní |  | 0 | 0 | 0 | 0 | 0 | 1024 | K | 2 |  |  |  | ROZPOCET | 0 | 0 | 0 | 0 | 0 | 1 | 0 | 1024 | 125570179
| P |  | Poznámka k položce: Náklady na vyhotovení dokumentace skutečného provedení stavby a její předání objednateli v požadované formě a požadovaném počtu. | [14 empty] | P | 2
| VV |  | 1 |  | 1 | [12 empty] | VV | 2 | 2 | True | 0 | ROZPOCET
| VV |  | Součet |  | 1 | [12 empty] | VV | 2 | 4 | True | 1 | ROZPOCET
| D | VRN3 | Zařízení staveniště |  |  |  | 0 |  |  |  |  | 0 |  | 0 |  | 0 | 5 | D | 1 |  |  |  | ROZPOCET | [6 empty] | 0
3 | K | 030001000 | Zařízení staveniště - kontejner na odpad, stavební buňka, WC a pod. | soubor | 1 |  | 0 | CS ÚRS 2022 02 |  | základní |  | 0 | 0 | 0 | 0 | 0 | 1024 | K | 2 |  |  |  | ROZPOCET | 0 | 0 | 0 | 0 | 0 | 1 | 0 | 1024 | -1311021655
| P |  | Poznámka k položce: 1. Vybudování zařízení staveniště : - Náklady spojené se zřízením přípojek energií k objektům zařízení staveniště, vybudování případných měřících odběrných míst a zřízení, případná příprava území pro objekty zařízení staveniště a vlastní vybudování objektů zařízení staveniště. : - Doprava a osazení mobilních buněk soc. zařízení : - Zřízení vnitrostaveništního rozvodu energie od připojení na hl. přívod na staveništi : - Zřízení přípojky el. energie, vody, kanalizace, náhradní zdroj energie. : 2. Provoz zařízení staveniště : - Náklady na vybavení objektů zařízení staveniště, náklady na energie spotřebované dodavatelem v rámci provozu zařízení staveniště, náklady na potřebný úklid v prostorách zařízení staveniště : - Náklady na nutnou údržbu a opravy na objektech zařízení staveniště a na přípojkách energií : - Zřízení trvalé, dočasné deponie a mezideponie, příjezdy a přístupy na staveniště z hlediska bezpečnosti a ochrany zdraví třetích osob : vč. nutných úprav pro osoby s omezenou schopností pohybu a orientace : - Uspořádání a bezpečnost staveniště z hlediska ochrany veřejných zájmů, dodržení podmínek pro provádění staveb z hlediska BOZP : - Dodržení podmínek - možnosti nakládání s odpady, splnění zvláštních požadavků na provádění stavby, které vyžadují bezpečnostní opatření : - Provozní náklady na energie,náklady na vybavení objektů, náklady na údržbu objektu, náklady na úklid ploch využívaných pro objekt. Náklady spojené s pravidelným úklidem kolem stavby. : 3. Odstranění zařízení staveniště : - Odstranění objektů zařízení staveniště včetně přípojek energií a jejich odvoz. Položka zahrnuje i náklady na úpravu povrchů po odstranění zařízení staveniště a úklid ploch, na kterých bylo zařízení staveniště provozováno. : - Náklady zhotovitele spojené s kompletní likvidací zařízení staveniště vč. uvedení všech dotčených ploch a zařízení do bezvadného stavu. : 005122 R Provozní vlivy Náklady na ztížené podmínky provádění tam, kde jsou stavební práce zcela nebo zčásti omezovány provozem jiných osob. Jde zejména o zvýšené náklady související s omezením provozem v areálu objednatele nebo o náklady v důsledku nezbytného respektování stávající dopravy ovlivňující stavební práce. 1 - Náklady na ztížené podmínky provádění tam, kde jsou stavební práce zcela nebo zčásti omezovány provozem jiných osob : - Jde zejména o zvýšené náklady související s omezením provozem v areálu objednatele nebo o náklady v důsledku nezbytného respektování stávající dopravy ovlivňující stavební práce. : - Národní kulturní památka : | [14 empty] | P | 2
| VV |  | 1 |  | 1 | [12 empty] | VV | 2 | 2 | True | 0 | ROZPOCET
| VV |  | Součet |  | 1 | [12 empty] | VV | 2 | 4 | True | 1 | ROZPOCET
| D | VRN4 | Inženýrská činnost |  |  |  | 0 |  |  |  |  | 0 |  | 0 |  | 0 | 5 | D | 1 |  |  |  | ROZPOCET | [6 empty] | 0
4 | K | 045002000 | Kompletační a koordinační činnost | soubor | 1 |  | 0 | CS ÚRS 2022 02 |  | základní |  | 0 | 0 | 0 | 0 | 0 | 1024 | K | 2 |  |  |  | ROZPOCET | 0 | 0 | 0 | 0 | 0 | 1 | 0 | 1024 | 1907923575
| P |  | Poznámka k položce: Koordinace stavebních a technologických dodávek stavby. - Koordinace stavebních a technologických dodávek stavby. : - Náklady zhotovitele související se zajištěním a provedením kompletního díla dle PD a souvisejících dokladů. : - Koordinovat práce poddodavatelů na základě projektu, provádění věcné a cenové kontroly vč. přejímky a zajištění plnění dílčích termínů dodávek. : | [14 empty] | P | 2
| VV |  | 1 |  | 1 | [12 empty] | VV | 2 | 2 | True | 0 | ROZPOCET
| VV |  | Součet |  | 1 | [12 empty] | VV | 2 | 4 | True | 1 | ROZPOCET

## D1.1 - Architektonicko-st...
{8eb087c9-8466-4bcc-adfc-c6205e061a65}
2
| KRYCÍ LIST SOUPISU PRACÍ | [7 empty] | v --- níže se nacházejí doplnkové a pomocné údaje k sestavám --- v | [8 empty] | False
Stavba:
Rekonstrukce učebeny JB 236 VŠB
Objekt:
D1.1 - Architektonicko-stavební řešení
| KSO: |  | 801 35 |  |  | CC-CZ: | 12631
| Místo: |  |  |  |  | Datum: | 28. 6. 2023
| Zadavatel: |  |  |  |  | IČ: | 61989100
|  | VŠB-TU Ostrava |  |  |  | DIČ:
| Uchazeč: |  |  |  |  | IČ: | Vyplň údaj
|  | Vyplň údaj |  |  |  | DIČ: | Vyplň údaj
| Projektant: |  |  |  |  | IČ: | 01206265
|  | Ing. David Kelnar |  |  |  | DIČ:
| Zpracovatel: |  |  |  |  | IČ: | 01206265
|  | Ing. David Kelnar |  |  |  | DIČ:
Poznámka:
| Cena bez DPH | [5 empty] | 0
|  |  | Základ daně |  |  | Sazba daně | Výše daně
| DPH | základní | 0 |  |  | 21% | 0
|  | snížená | 0 |  |  | 15% | 0
|  | zákl. přenesená | 0 |  |  | 21% | 0
|  | sníž. přenesená | 0 |  |  | 15% | 0
|  | nulová | 0 |  |  | 0% | 0
| Cena s DPH |  |  | v | CZK |  | 0
| Projektant |  |  | Zpracovatel
| Datum a podpis: |  | Razítko | Datum a podpis: |  |  | Razítko
| Objednavatel |  |  | Uchazeč
| Datum a podpis: |  | Razítko | Datum a podpis: |  |  | Razítko
REKAPITULACE ČLENĚNÍ SOUPISU PRACÍ
Stavba:
Rekonstrukce učebeny JB 236 VŠB
Objekt:
D1.1 - Architektonicko-stavební řešení
Místo: | [5 empty] | Datum: | 28. 6. 2023
Zadavatel: |  |  | VŠB-TU Ostrava |  |  | Projektant: | Ing. David Kelnar
Uchazeč: |  |  | Vyplň údaj |  |  | Zpracovatel: | Ing. David Kelnar
Kód dílu - Popis | [6 empty] | Cena celkem [CZK]
Náklady ze soupisu prací | [6 empty] | 0 | [11 empty] | -1
| HSV - Práce a dodávky HSV | [5 empty] | 0
| 3 - Svislé a kompletní konstrukce | [5 empty] | 0
| 6 - Úpravy povrchů, podlahy a osazování výplní | [5 empty] | 0
| 9 - Ostatní konstrukce a práce, bourání | [5 empty] | 0
| 997 - Přesun sutě | [5 empty] | 0
| 998 - Přesun hmot | [5 empty] | 0
| PSV - Práce a dodávky PSV | [5 empty] | 0
| 714 - Akustická a protiotřesová opatření | [5 empty] | 0
| 721 - Zdravotechnika - vnitřní kanalizace | [5 empty] | 0
| 722 - Zdravotechnika - vnitřní vodovod | [5 empty] | 0
| 725 - Zdravotechnika - zařizovací předměty | [5 empty] | 0
| 741 - Elektroinstalace - silnoproud | [5 empty] | 0
| 742 - Elektroinstalace - slaboproud | [5 empty] | 0
| 763 - Konstrukce suché výstavby | [5 empty] | 0
| 764 - Konstrukce klempířské | [5 empty] | 0
| 766 - Konstrukce truhlářské | [5 empty] | 0
| 767 - Konstrukce zámečnické | [5 empty] | 0
| 776 - Podlahy povlakové | [5 empty] | 0
| 781 - Dokončovací práce - obklady | [5 empty] | 0
| 783 - Dokončovací práce - nátěry | [5 empty] | 0
| 784 - Dokončovací práce - malby a tapety | [5 empty] | 0
| HZS - Hodinové zúčtovací sazby | [5 empty] | 0
SOUPIS PRACÍ
Stavba:
Rekonstrukce učebeny JB 236 VŠB
Objekt:
D1.1 - Architektonicko-stavební řešení
Místo: | [5 empty] | Datum: | 28. 6. 2023
Zadavatel: |  |  | VŠB-TU Ostrava |  |  | Projektant: | Ing. David Kelnar
Uchazeč: |  |  | Vyplň údaj |  |  | Zpracovatel: | Ing. David Kelnar
PČ | Typ | Kód | Popis | MJ | Množství | J.cena [CZK] | Cena celkem [CZK] | Cenová soustava |  | DPH | J. Nh [h] | Nh celkem [h] | J. hmotnost [t] | Hmotnost celkem [t] | J. suť [t] | Suť Celkem [t]
Náklady soupisu celkem | [6 empty] | 0 |  |  |  |  | 0 |  | 18.6783 |  | 15.3135 |  | D | -1 | [10 empty] | 0
| D | HSV | Práce a dodávky HSV |  |  |  | 0 |  |  |  |  | 0 |  | 17.0454 |  | 14.156 | 1 | D | 0 |  |  |  | ROZPOCET | [6 empty] | 0
| D | 3 | Svislé a kompletní konstrukce |  |  |  | 0 |  |  |  |  | 0 |  | 0.062076 |  | 0 | 1 | D | 1 |  |  |  | ROZPOCET | [6 empty] | 0
1 | K | 342272205 | Příčka z pórobetonových hladkých tvárnic na tenkovrstvou maltu tl 50 mm | m2 | 1.4 |  | 0 | CS ÚRS 2022 02 |  | základní |  | 0 | 0.04434 | 0.062076 | 0 | 0 | 4 | K | 2 |  |  |  | ROZPOCET | 0 | 0 | 0 | 0 | 0 | 1 | 0 | 4 | -1932207269
| VV |  | "N2"0,7*2,0 |  | 1.4 | [12 empty] | VV | 2 | 2 | True | 1 | ROZPOCET
| D | 6 | Úpravy povrchů, podlahy a osazování výplní |  |  |  | 0 |  |  |  |  | 0 |  | 16.9833 |  | 0 | 1 | D | 1 |  |  |  | ROZPOCET | [6 empty] | 0
2 | K | 611325402 | Oprava vnitřní vápenocementové hrubé omítky stropů v rozsahu plochy přes 10 do 30 % | m2 | 67.118 |  | 0 | CS ÚRS 2022 02 |  | základní |  | 0 | 0.0157 | 1.0538 | 0 | 0 | 4 | K | 2 |  |  |  | ROZPOCET | 0 | 0 | 0 | 0 | 0 | 1 | 0 | 4 | 1186121953
| VV |  | "strop JB236" 6,4*9,4 |  | 60.16 | [12 empty] | VV | 2 | 2 | True | 0 | ROZPOCET
| VV |  | "strop ŽT" 2,53*2,75 |  | 6.958 | [12 empty] | VV | 2 | 2 | True | 0 | ROZPOCET
| VV |  | Součet |  | 67.118 | [12 empty] | VV | 2 | 4 | True | 1 | ROZPOCET
3 | K | 611325412 | Oprava vnitřní vápenocementové hladké omítky stropů v rozsahu plochy přes 10 do 30 % | m2 | 67.118 |  | 0 | CS ÚRS 2022 02 |  | základní |  | 0 | 0.0169 | 1.1343 | 0 | 0 | 4 | K | 2 |  |  |  | ROZPOCET | 0 | 0 | 0 | 0 | 0 | 1 | 0 | 4 | 1641519349
4 | K | 612142001 | Potažení vnitřních stěn sklovláknitým pletivem vtlačeným do tenkovrstvé hmoty | m2 | 2.8 |  | 0 | CS ÚRS 2022 02 |  | základní |  | 0 | 0.00438 | 0.012264 | 0 | 0 | 4 | K | 2 |  |  |  | ROZPOCET | 0 | 0 | 0 | 0 | 0 | 1 | 0 | 4 | -1494190782
| VV |  | "N2"2*0,7*2,0 |  | 2.8 | [12 empty] | VV | 2 | 2 | True | 1 | ROZPOCET
5 | K | 612325101 | Vápenocementová hrubá omítka rýh ve stěnách š do 150 mm | m2 | 0.65 |  | 0 | CS ÚRS 2022 02 |  | základní |  | 0 | 0.0389 | 0.025285 | 0 | 0 | 4 | K | 2 |  |  |  | ROZPOCET | 0 | 0 | 0 | 0 | 0 | 1 | 0 | 4 | 1864074598
| VV |  | 6,5*0,1 |  | 0.65 | [12 empty] | VV | 2 | 2 | True | 1 | ROZPOCET
6 | K | 612325402 | Oprava vnitřní vápenocementové hrubé omítky stěn v rozsahu plochy přes 10 do 30 % | m2 | 125.88 |  | 0 | CS ÚRS 2022 02 |  | základní |  | 0 | 0.0157 | 1.9763 | 0 | 0 | 4 | K | 2 |  |  |  | ROZPOCET | 0 | 0 | 0 | 0 | 0 | 1 | 0 | 4 | 487179930
| VV |  | "stěny JB236" 2*(7,25+9,4)*3,05-1,46*2,3-1*1,5+0,77*2,3*13-2,4*2,05-5,6*2,05-0,8*2*2-9,4*0,77 |  | 92.892 | [12 empty] | VV | 2 | 2 | True | 0 | ROZPOCET
| VV |  | "stěny ŽT" 2*(3,3+2,75)*3,05-0,9*2-2,75*0,77 |  | 32.988 | [12 empty] | VV | 2 | 2 | True | 0 | ROZPOCET
| VV |  | Součet |  | 125.88 | [12 empty] | VV | 2 | 4 | True | 1 | ROZPOCET
7 | K | 612325412 | Oprava vnitřní vápenocementové hladké omítky stěn v rozsahu plochy přes 10 do 30 % | m2 | 125.88 |  | 0 | CS ÚRS 2022 02 |  | základní |  | 0 | 0.0156 | 1.9637 | 0 | 0 | 4 | K | 2 |  |  |  | ROZPOCET | 0 | 0 | 0 | 0 | 0 | 1 | 0 | 4 | 285746157
8 | K | 632441215 | Potěr anhydritový samonivelační litý C20 tl přes 45 do 50 mm | m2 | 75.678 |  | 0 | CS ÚRS 2022 02 |  | základní |  | 0 | 0.102 | 7.7192 | 0 | 0 | 4 | K | 2 |  |  |  | ROZPOCET | 0 | 0 | 0 | 0 | 0 | 1 | 0 | 4 | -1829799817
| VV |  | "N4"67,25+9,08+0,58-2*0,77*0,8 |  | 75.678 | [12 empty] | VV | 2 | 2 | True | 1 | ROZPOCET
9 | K | 632441291 | Příplatek k anhydritovému samonivelačnímu litému potěru C20 ZKD 5 mm tl | m2 | 302.712 |  | 0 | CS ÚRS 2022 02 |  | základní |  | 0 | 0.0102 | 3.0877 | 0 | 0 | 4 | K | 2 |  |  |  | ROZPOCET | 0 | 0 | 0 | 0 | 0 | 1 | 0 | 4 | -125278976
| VV |  | "N4"67,25+9,08+0,58-2*0,77*0,8 |  | 75.678 | [12 empty] | VV | 2 | 2 | True | 1 | ROZPOCET
| VV |  | 75,678*4 'Přepočtené koeficientem množství |  | 302.712 | [12 empty] | VV | 2 | 2 | False | 1 | ROZPOCET
10 | K | 632481213 | Separační vrstva z PE fólie | m2 | 75.678 |  | 0 | CS ÚRS 2022 02 |  | základní |  | 0 | 0.00013 | 0.0098381 | 0 | 0 | 4 | K | 2 |  |  |  | ROZPOCET | 0 | 0 | 0 | 0 | 0 | 1 | 0 | 4 | -1101649802
| VV |  | "N4"67,25+9,08+0,58-2*0,77*0,8 |  | 75.678 | [12 empty] | VV | 2 | 2 | True | 1 | ROZPOCET
11 | K | 634112113 | Obvodová dilatace podlahovým páskem z pěnového PE mezi stěnou a mazaninou nebo potěrem v 80 mm | m | 50.19 |  | 0 | CS ÚRS 2022 02 |  | základní |  | 0 | 2e-05 | 0.0010038 | 0 | 0 | 4 | K | 2 |  |  |  | ROZPOCET | 0 | 0 | 0 | 0 | 0 | 1 | 0 | 4 | 202636691
| VV |  | "JB236"9,42*2+7,14*2-1,46-0,8+0,77*9+0,55*2 |  | 38.89 | [12 empty] | VV | 2 | 2 | True | 0 | ROZPOCET
| VV |  | "ŽT"3,3*2+2,75*2-0,8 |  | 11.3 | [12 empty] | VV | 2 | 2 | True | 0 | ROZPOCET
| VV |  | Součet |  | 50.19 | [12 empty] | VV | 2 | 4 | True | 1 | ROZPOCET
12 | K | polR1 | Úprava kabelových žlabů-odstranění ocelové konstrukce stávajícího žlabu , podrovnání a dolití nového žlabu | m | 14.6 |  | 0 |  |  | základní |  | 0 | 0 | 0 | 0 | 0 | 16 | K | 2 |  |  |  | ROZPOCET | 0 | 0 | 0 | 0 | 0 | 1 | 0 | 16 | -1018537899
| VV |  | "N6"14,6 |  | 14.6 | [12 empty] | VV | 2 | 2 | True | 1 | ROZPOCET
| D | 9 | Ostatní konstrukce a práce, bourání |  |  |  | 0 |  |  |  |  | 0 |  | 0 |  | 14.156 | 1 | D | 1 |  |  |  | ROZPOCET | [6 empty] | 0
13 | K | 962031132 | Bourání příček z cihel pálených na MVC tl do 100 mm | m2 | 4.697 |  | 0 | CS ÚRS 2022 02 |  | základní |  | 0 | 0 | 0 | 0.131 | 0.61531 | 4 | K | 2 |  |  |  | ROZPOCET | 0 | 0 | 0 | 0 | 0 | 1 | 0 | 4 | -1856439485
| VV |  | "B15"2*0,77*3,05 |  | 4.697 | [12 empty] | VV | 2 | 2 | True | 1 | ROZPOCET
14 | K | 965045113 | Bourání potěrů cementových nebo pískocementových tl do 50 mm pl přes 4 m2 | m2 | 76.91 |  | 0 | CS ÚRS 2022 02 |  | základní |  | 0 | 0 | 0 | 0.09 | 6.9219 | 4 | K | 2 |  |  |  | ROZPOCET | 0 | 0 | 0 | 0 | 0 | 1 | 0 | 4 | -1617555245
| VV |  | "B4"67,25+9,08+0,58 |  | 76.91 | [12 empty] | VV | 2 | 2 | True | 0 | ROZPOCET
15 | K | 965081323 | Bourání podlah z dlaždic betonových, teracových nebo čedičových tl do 25 mm plochy přes 1 m2 | m2 | 76.91 |  | 0 | CS ÚRS 2022 02 |  | základní |  | 0 | 0 | 0 | 0.074 | 5.6913 | 4 | K | 2 |  |  |  | ROZPOCET | 0 | 0 | 0 | 0 | 0 | 1 | 0 | 4 | -1855481695
| VV |  | "B4"67,25+9,08+0,58 |  | 76.91 | [12 empty] | VV | 2 | 2 | True | 1 | ROZPOCET
16 | K | 965081611 | Odsekání soklíků rovných | m | 44.7 |  | 0 | CS ÚRS 2022 02 |  | základní |  | 0 | 0 | 0 | 0.009 | 0.4023 | 4 | K | 2 |  |  |  | ROZPOCET | 0 | 0 | 0 | 0 | 0 | 1 | 0 | 4 | 1410384690
| VV |  | "JB236"9,42*2+6,37*2+0,77*4+0,4*2+1-1,46-0,8*2 |  | 33.4 | [12 empty] | VV | 2 | 2 | True | 0 | ROZPOCET
| VV |  | "ŽT"3,3*2+2,75*2-0,8 |  | 11.3 | [12 empty] | VV | 2 | 2 | True | 0 | ROZPOCET
| VV |  | Součet |  | 44.7 | [12 empty] | VV | 2 | 4 | True | 1 | ROZPOCET
17 | K | 968062456 | Vybourání dřevěných dveřních zárubní pl přes 2 m2 | m2 | 3.335 |  | 0 | CS ÚRS 2022 02 |  | základní |  | 0 | 0 | 0 | 0.067 | 0.22345 | 4 | K | 2 |  |  |  | ROZPOCET | 0 | 0 | 0 | 0 | 0 | 1 | 0 | 4 | -75883524
| VV |  | "B1"1,45*2,3 |  | 3.335 | [12 empty] | VV | 2 | 2 | True | 1 | ROZPOCET
18 | K | 968072455 | Vybourání kovových dveřních zárubní pl do 2 m2 | m2 | 3.2 |  | 0 | CS ÚRS 2022 02 |  | základní |  | 0 | 0 | 0 | 0.076 | 0.2432 | 4 | K | 2 |  |  |  | ROZPOCET | 0 | 0 | 0 | 0 | 0 | 1 | 0 | 4 | 849711023
| VV |  | "B2"0,7*2,0 |  | 1.4 | [12 empty] | VV | 2 | 2 | True | 0 | ROZPOCET
| VV |  | "B3"0,9*2,0 |  | 1.8 | [12 empty] | VV | 2 | 2 | True | 0 | ROZPOCET
| VV |  | Součet |  | 3.2 | [12 empty] | VV | 2 | 4 | True | 1 | ROZPOCET
19 | K | 974031142 | Vysekání rýh ve zdivu cihelném hl do 70 mm š do 70 mm | m | 6.5 |  | 0 | CS ÚRS 2022 02 |  | základní |  | 0 | 0 | 0 | 0.009 | 0.0585 | 4 | K | 2 |  |  |  | ROZPOCET | 0 | 0 | 0 | 0 | 0 | 1 | 0 | 4 | 1798553087
| D | 997 | Přesun sutě |  |  |  | 0 |  |  |  |  | 0 |  | 0 |  | 0 | 1 | D | 1 |  |  |  | ROZPOCET | [6 empty] | 0
20 | K | 997013153 | Vnitrostaveništní doprava suti a vybouraných hmot pro budovy v přes 9 do 12 m s omezením mechanizace | t | 15.313 |  | 0 | CS ÚRS 2022 02 |  | základní |  | 0 | 0 | 0 | 0 | 0 | 4 | K | 2 |  |  |  | ROZPOCET | 0 | 0 | 0 | 0 | 0 | 1 | 0 | 4 | 1206689700
21 | K | 997013219 | Příplatek k vnitrostaveništní dopravě suti a vybouraných hmot za zvětšenou dopravu suti ZKD 10 m | t | 107.191 |  | 0 | CS ÚRS 2022 02 |  | základní |  | 0 | 0 | 0 | 0 | 0 | 4 | K | 2 |  |  |  | ROZPOCET | 0 | 0 | 0 | 0 | 0 | 1 | 0 | 4 | 648662877
| VV |  | 15,313*7 'Přepočtené koeficientem množství |  | 107.191 | [12 empty] | VV | 2 | 2 | False | 1 | ROZPOCET
22 | K | 997013511 | Odvoz suti a vybouraných hmot z meziskládky na skládku do 1 km s naložením a se složením | t | 15.313 |  | 0 | CS ÚRS 2022 02 |  | základní |  | 0 | 0 | 0 | 0 | 0 | 4 | K | 2 |  |  |  | ROZPOCET | 0 | 0 | 0 | 0 | 0 | 1 | 0 | 4 | 163666828
23 | K | 997013509 | Příplatek k odvozu suti a vybouraných hmot na skládku ZKD 1 km přes 1 km | t | 290.947 |  | 0 | CS ÚRS 2022 02 |  | základní |  | 0 | 0 | 0 | 0 | 0 | 4 | K | 2 |  |  |  | ROZPOCET | 0 | 0 | 0 | 0 | 0 | 1 | 0 | 4 | -2088350682
| VV |  | 15,313*19 'Přepočtené koeficientem množství |  | 290.947 | [12 empty] | VV | 2 | 2 | False | 1 | ROZPOCET
24 | K | 997013631 | Poplatek za uložení na skládce (skládkovné) stavebního odpadu směsného kód odpadu 17 09 04 | t | 12.441 |  | 0 | CS ÚRS 2022 02 |  | základní |  | 0 | 0 | 0 | 0 | 0 | 4 | K | 2 |  |  |  | ROZPOCET | 0 | 0 | 0 | 0 | 0 | 1 | 0 | 4 | -1889428053
| D | 998 | Přesun hmot |  |  |  | 0 |  |  |  |  | 0 |  | 0 |  | 0 | 1 | D | 1 |  |  |  | ROZPOCET | [6 empty] | 0
25 | K | 998012034 | Příplatek k přesunu hmot pro budovy monolitické za zvětšený přesun do 500 m | t | 17.047 |  | 0 | CS ÚRS 2022 02 |  | základní |  | 0 | 0 | 0 | 0 | 0 | 4 | K | 2 |  |  |  | ROZPOCET | 0 | 0 | 0 | 0 | 0 | 1 | 0 | 4 | -108404591
26 | K | 998017002 | Přesun hmot s omezením mechanizace pro budovy v přes 6 do 12 m | t | 17.047 |  | 0 | CS ÚRS 2022 02 |  | základní |  | 0 | 0 | 0 | 0 | 0 | 4 | K | 2 |  |  |  | ROZPOCET | 0 | 0 | 0 | 0 | 0 | 1 | 0 | 4 | 1195675018
| D | PSV | Práce a dodávky PSV |  |  |  | 0 |  |  |  |  | 0 |  | 1.6329 |  | 1.1575 | 2 | D | 0 |  |  |  | ROZPOCET | [6 empty] | 0
| D | 714 | Akustická a protiotřesová opatření |  |  |  | 0 |  |  |  |  | 0 |  | 0 |  | 0.089105 | 2 | D | 1 |  |  |  | ROZPOCET | [6 empty] | 0
27 | K | 714110801 | Demontáž akustických obkladů z panelů dřevěných | m2 | 17.75 |  | 0 | CS ÚRS 2022 02 |  | základní |  | 0 | 0 | 0 | 0.00502 | 0.089105 | 16 | K | 2 |  |  |  | ROZPOCET | 0 | 0 | 0 | 0 | 0 | 1 | 0 | 16 | -157649488
| VV |  | "B5"17,75 |  | 17.75 | [12 empty] | VV | 2 | 2 | True | 1 | ROZPOCET
| D | 721 | Zdravotechnika - vnitřní kanalizace |  |  |  | 0 |  |  |  |  | 0 |  | 0.00072 |  | 0.0105 | 2 | D | 1 |  |  |  | ROZPOCET | [6 empty] | 0
28 | K | 721171803 | Demontáž potrubí z PVC D do 75 | m | 5 |  | 0 | CS ÚRS 2022 02 |  | základní |  | 0 | 0 | 0 | 0.0021 | 0.0105 | 16 | K | 2 |  |  |  | ROZPOCET | 0 | 0 | 0 | 0 | 0 | 1 | 0 | 16 | -1633088539
| VV |  | "B6"5 |  | 5 | [12 empty] | VV | 2 | 2 | True | 1 | ROZPOCET
29 | K | 721174043 | Potrubí kanalizační z PP připojovací DN 50 | m | 1.5 |  | 0 | CS ÚRS 2022 02 |  | základní |  | 0 | 0.00048 | 0.00072 | 0 | 0 | 16 | K | 2 |  |  |  | ROZPOCET | 0 | 0 | 0 | 0 | 0 | 1 | 0 | 16 | -370029721
| VV |  | "N6"1,5 |  | 1.5 | [12 empty] | VV | 2 | 2 | True | 1 | ROZPOCET
30 | K | 721194105 | Vyvedení a upevnění odpadních výpustek DN 50 | kus | 1 |  | 0 | CS ÚRS 2022 02 |  | základní |  | 0 | 0 | 0 | 0 | 0 | 16 | K | 2 |  |  |  | ROZPOCET | 0 | 0 | 0 | 0 | 0 | 1 | 0 | 16 | -1601466200
| VV |  | "N6"1 |  | 1 | [12 empty] | VV | 2 | 2 | True | 1 | ROZPOCET
31 | K | 998721202 | Přesun hmot procentní pro vnitřní kanalizace v objektech v přes 6 do 12 m | % |  |  | 0 | CS ÚRS 2022 02 |  | základní |  | 0 | 0 | 0 | 0 | 0 | 16 | K | 2 |  |  |  | ROZPOCET | 0 | 0 | 0 | 0 | 0 | 1 | 0 | 16 | -1042318196
32 | K | 998721292 | Příplatek k přesunu hmot procentní 721 za zvětšený přesun do 100 m | % |  |  | 0 | CS ÚRS 2022 02 |  | základní |  | 0 | 0 | 0 | 0 | 0 | 16 | K | 2 |  |  |  | ROZPOCET | 0 | 0 | 0 | 0 | 0 | 1 | 0 | 16 | 1645661373
| D | 722 | Zdravotechnika - vnitřní vodovod |  |  |  | 0 |  |  |  |  | 0 |  | 0.00358 |  | 0.01109 | 2 | D | 1 |  |  |  | ROZPOCET | [6 empty] | 0
33 | K | 722130801 | Demontáž potrubí ocelové pozinkované závitové DN do 25 | m | 5 |  | 0 | CS ÚRS 2022 02 |  | základní |  | 0 | 0 | 0 | 0.00213 | 0.01065 | 16 | K | 2 |  |  |  | ROZPOCET | 0 | 0 | 0 | 0 | 0 | 1 | 0 | 16 | 128515824
| VV |  | "B6"5 |  | 5 | [12 empty] | VV | 2 | 2 | True | 1 | ROZPOCET
34 | K | 722130831 | Demontáž nástěnky | kus | 2 |  | 0 | CS ÚRS 2022 02 |  | základní |  | 0 | 0 | 0 | 0.00022 | 0.00044 | 16 | K | 2 |  |  |  | ROZPOCET | 0 | 0 | 0 | 0 | 0 | 1 | 0 | 16 | -535072494
| VV |  | "B6"2 |  | 2 | [12 empty] | VV | 2 | 2 | True | 1 | ROZPOCET
35 | K | 722174022 | Potrubí vodovodní plastové PPR svar polyfúze PN 20 D 20x3,4 mm | m | 3 |  | 0 | CS ÚRS 2022 02 |  | základní |  | 0 | 0.00098 | 0.00294 | 0 | 0 | 16 | K | 2 |  |  |  | ROZPOCET | 0 | 0 | 0 | 0 | 0 | 1 | 0 | 16 | 1185262535
| VV |  | "N6"3 |  | 3 | [12 empty] | VV | 2 | 2 | True | 1 | ROZPOCET
36 | K | 722181231 | Ochrana vodovodního potrubí přilepenými termoizolačními trubicemi z PE tl přes 9 do 13 mm DN do 22 mm | m | 3 |  | 0 | CS ÚRS 2022 02 |  | základní |  | 0 | 7e-05 | 0.00021 | 0 | 0 | 16 | K | 2 |  |  |  | ROZPOCET | 0 | 0 | 0 | 0 | 0 | 1 | 0 | 16 | 1999372219
| VV |  | "N6"3 |  | 3 | [12 empty] | VV | 2 | 2 | True | 1 | ROZPOCET
37 | K | 722190401 | Vyvedení a upevnění výpustku DN do 25 | kus | 2 |  | 0 | CS ÚRS 2022 02 |  | základní |  | 0 | 0 | 0 | 0 | 0 | 16 | K | 2 |  |  |  | ROZPOCET | 0 | 0 | 0 | 0 | 0 | 1 | 0 | 16 | 1979267645
| VV |  | "N6"2 |  | 2 | [12 empty] | VV | 2 | 2 | True | 1 | ROZPOCET
38 | K | 722220122 | Nástěnka pro baterii G 3/4" s jedním závitem | pár | 1 |  | 0 | CS ÚRS 2022 02 |  | základní |  | 0 | 0.00043 | 0.00043 | 0 | 0 | 16 | K | 2 |  |  |  | ROZPOCET | 0 | 0 | 0 | 0 | 0 | 1 | 0 | 16 | 435709356
| VV |  | "N6"1 |  | 1 | [12 empty] | VV | 2 | 2 | True | 1 | ROZPOCET
39 | K | 998722202 | Přesun hmot procentní pro vnitřní vodovod v objektech v přes 6 do 12 m | % |  |  | 0 | CS ÚRS 2022 02 |  | základní |  | 0 | 0 | 0 | 0 | 0 | 16 | K | 2 |  |  |  | ROZPOCET | 0 | 0 | 0 | 0 | 0 | 1 | 0 | 16 | -335957712
40 | K | 998722292 | Příplatek k přesunu hmot procentní 722 za zvětšený přesun do 100 m | % |  |  | 0 | CS ÚRS 2022 02 |  | základní |  | 0 | 0 | 0 | 0 | 0 | 16 | K | 2 |  |  |  | ROZPOCET | 0 | 0 | 0 | 0 | 0 | 1 | 0 | 16 | -1934179413
| D | 725 | Zdravotechnika - zařizovací předměty |  |  |  | 0 |  |  |  |  | 0 |  | 0.01589 |  | 0.04204 | 2 | D | 1 |  |  |  | ROZPOCET | [6 empty] | 0
41 | K | 725210821 | Demontáž umyvadel bez výtokových armatur | soubor | 2 |  | 0 | CS ÚRS 2022 02 |  | základní |  | 0 | 0 | 0 | 0.01946 | 0.03892 | 16 | K | 2 |  |  |  | ROZPOCET | 0 | 0 | 0 | 0 | 0 | 1 | 0 | 16 | -1989012106
| VV |  | "B6"2 |  | 2 | [12 empty] | VV | 2 | 2 | True | 1 | ROZPOCET
42 | K | 725219102 | Montáž umyvadla připevněného na šrouby do zdiva | soubor | 1 |  | 0 | CS ÚRS 2022 02 |  | základní |  | 0 | 0.00173 | 0.00173 | 0 | 0 | 16 | K | 2 |  |  |  | ROZPOCET | 0 | 0 | 0 | 0 | 0 | 1 | 0 | 16 | 103477113
| VV |  | "N6"1 |  | 1 | [12 empty] | VV | 2 | 2 | True | 1 | ROZPOCET
43 | M | 64211005 | umyvadlo keramické závěsné bílé 550x420mm | kus | 1 |  | 0 | CS ÚRS 2022 02 |  | základní |  | 0 | 0.012 | 0.012 | 0 | 0 | 32 | M | 2 |  |  |  | ROZPOCET | 0 | 0 | 0 | 0 | 0 | 1 | 0 | 16 | 1122620866
44 | K | 725820801 | Demontáž baterie nástěnné do G 3 / 4 | soubor | 2 |  | 0 | CS ÚRS 2022 02 |  | základní |  | 0 | 0 | 0 | 0.00156 | 0.00312 | 16 | K | 2 |  |  |  | ROZPOCET | 0 | 0 | 0 | 0 | 0 | 1 | 0 | 16 | -1981011336
| VV |  | "B6"2 |  | 2 | [12 empty] | VV | 2 | 2 | True | 1 | ROZPOCET
45 | K | 725829121 | Montáž baterie umyvadlové nástěnné pákové a klasické ostatní typ | kus | 1 |  | 0 | CS ÚRS 2022 02 |  | základní |  | 0 | 0.00016 | 0.00016 | 0 | 0 | 16 | K | 2 |  |  |  | ROZPOCET | 0 | 0 | 0 | 0 | 0 | 1 | 0 | 16 | 178713288
| VV |  | "N6"1 |  | 1 | [12 empty] | VV | 2 | 2 | True | 1 | ROZPOCET
46 | M | 55145615 | baterie umyvadlová nástěnná páková 150mm chrom | kus | 1 |  | 0 | CS ÚRS 2022 02 |  | základní |  | 0 | 0.002 | 0.002 | 0 | 0 | 32 | M | 2 |  |  |  | ROZPOCET | 0 | 0 | 0 | 0 | 0 | 1 | 0 | 16 | -343029348
47 | K | 998725202 | Přesun hmot procentní pro zařizovací předměty v objektech v přes 6 do 12 m | % |  |  | 0 | CS ÚRS 2022 02 |  | základní |  | 0 | 0 | 0 | 0 | 0 | 16 | K | 2 |  |  |  | ROZPOCET | 0 | 0 | 0 | 0 | 0 | 1 | 0 | 16 | -893128781
48 | K | 998725292 | Příplatek k přesunu hmot procentní 725 za zvětšený přesun do 100 m | % |  |  | 0 | CS ÚRS 2022 02 |  | základní |  | 0 | 0 | 0 | 0 | 0 | 16 | K | 2 |  |  |  | ROZPOCET | 0 | 0 | 0 | 0 | 0 | 1 | 0 | 16 | -1504291835
| D | 741 | Elektroinstalace - silnoproud |  |  |  | 0 |  |  |  |  | 0 |  | 0.1752 |  | 0.0584 | 2 | D | 1 |  |  |  | ROZPOCET | [6 empty] | 0
49 | K | 741111001 | Montáž podlahových kanálů | m | 14.6 |  | 0 | CS ÚRS 2022 02 |  | základní |  | 0 | 0 | 0 | 0 | 0 | 16 | K | 2 |  |  |  | ROZPOCET | 0 | 0 | 0 | 0 | 0 | 1 | 0 | 16 | -588734429
| VV |  | "N5"14,6 |  | 14.6 | [12 empty] | VV | 2 | 2 | True | 1 | ROZPOCET
50 | M | 3457549R | žlab kabelový 100x200 vč. spojek a víka | m | 14.6 |  | 0 |  |  | základní |  | 0 | 0.012 | 0.1752 | 0 | 0 | 32 | M | 2 |  |  |  | ROZPOCET | 0 | 0 | 0 | 0 | 0 | 1 | 0 | 16 | 10170963
51 | K | 741112831 | Demontáž elektroinstalačních kanálů podlahových uložených pevně | m | 14.6 |  | 0 | CS ÚRS 2022 02 |  | základní |  | 0 | 0 | 0 | 0.004 | 0.0584 | 16 | K | 2 |  |  |  | ROZPOCET | 0 | 0 | 0 | 0 | 0 | 1 | 0 | 16 | 2054541957
| VV |  | "B16"14,6 |  | 14.6 | [12 empty] | VV | 2 | 2 | True | 1 | ROZPOCET
52 | K | 998741102 | Přesun hmot tonážní pro silnoproud v objektech v přes 6 do 12 m | t | 0.175 |  | 0 | CS ÚRS 2022 02 |  | základní |  | 0 | 0 | 0 | 0 | 0 | 16 | K | 2 |  |  |  | ROZPOCET | 0 | 0 | 0 | 0 | 0 | 1 | 0 | 16 | 520697042
53 | K | 998741192 | Příplatek k přesunu hmot tonážní 741 za zvětšený přesun do 100 m | t | 0.175 |  | 0 | CS ÚRS 2022 02 |  | základní |  | 0 | 0 | 0 | 0 | 0 | 16 | K | 2 |  |  |  | ROZPOCET | 0 | 0 | 0 | 0 | 0 | 1 | 0 | 16 | -82829023
| D | 742 | Elektroinstalace - slaboproud |  |  |  | 0 |  |  |  |  | 0 |  | 0 |  | 0.0253 | 2 | D | 1 |  |  |  | ROZPOCET | [6 empty] | 0
54 | K | 7424300R01 | Montáž (zpětná) TV s konzolou | kus | 1 |  | 0 |  |  | základní |  | 0 | 0 | 0 | 0 | 0 | 16 | K | 2 |  |  |  | ROZPOCET | 0 | 0 | 0 | 0 | 0 | 1 | 0 | 16 | -226792930
55 | K | 7424308R01 | Demontáž TV s konzolou, uschování pro zpětnou montáž | kus | 1 |  | 0 |  |  | základní |  | 0 | 0 | 0 | 0.0003 | 0.0003 | 16 | K | 2 |  |  |  | ROZPOCET | 0 | 0 | 0 | 0 | 0 | 1 | 0 | 16 | -1224702665
| VV |  | "B12"1 |  | 1 | [12 empty] | VV | 2 | 2 | True | 1 | ROZPOCET
56 | K | 7424308R02 | Demontáž dataprojektoru včetně plátna | kus | 1 |  | 0 |  |  | základní |  | 0 | 0 | 0 | 0.005 | 0.005 | 16 | K | 2 |  |  |  | ROZPOCET | 0 | 0 | 0 | 0 | 0 | 1 | 0 | 16 | 1594498013
| VV |  | "B13"1 |  | 1 | [12 empty] | VV | 2 | 2 | True | 1 | ROZPOCET
57 | K | 7424308R03 | Demontáž tabule | kus | 1 |  | 0 |  |  | základní |  | 0 | 0 | 0 | 0.02 | 0.02 | 16 | K | 2 |  |  |  | ROZPOCET | 0 | 0 | 0 | 0 | 0 | 1 | 0 | 16 | 429332469
| VV |  | "B14"1 |  | 1 | [12 empty] | VV | 2 | 2 | True | 1 | ROZPOCET
| D | 763 | Konstrukce suché výstavby |  |  |  | 0 |  |  |  |  | 0 |  | 0.40731 |  | 0 | 2 | D | 1 |  |  |  | ROZPOCET | [6 empty] | 0
58 | K | 763121413 | SDK stěna předsazená tl 87,5 mm profil CW+UW 75 deska 1xA 12,5 bez izolace EI 15 | m2 | 9.534 |  | 0 | CS ÚRS 2022 02 |  | základní |  | 0 | 0.01256 | 0.11975 | 0 | 0 | 16 | K | 2 |  |  |  | ROZPOCET | 0 | 0 | 0 | 0 | 0 | 1 | 0 | 16 | 1647776689
59 | K | 763121423R01 | SDK stěna předsazená tl 87,5 mm profil CW+UW 75 deska 1xDF 12,5 bez izolace | m2 | 3.952 |  | 0 |  |  | základní |  | 0 | 0.01556 | 0.061493 | 0 | 0 | 16 | K | 2 |  |  |  | ROZPOCET | 0 | 0 | 0 | 0 | 0 | 1 | 0 | 16 | 1095313632
| VV |  | "N15"2*(2*0,77+0,93)*0,8 |  | 3.952 | [12 empty] | VV | 2 | 2 | True | 1 | ROZPOCET
60 | K | 763164551 | SDK obklad kcí tvaru L š přes 0,8 m desky 1xA 12,5 | m2 | 18.255 |  | 0 | CS ÚRS 2022 02 |  | základní |  | 0 | 0.01221 | 0.22289 | 0 | 0 | 16 | K | 2 |  |  |  | ROZPOCET | 0 | 0 | 0 | 0 | 0 | 1 | 0 | 16 | 1095137058
| VV |  | "N14 JB 236 opláštení průvlaku" 9,42*1,5 |  | 14.13 | [12 empty] | VV | 2 | 2 | True | 0 | ROZPOCET
| VV |  | "N14 ŽT opláštení průvlaku" 2,75*1,5 |  | 4.125 | [12 empty] | VV | 2 | 2 | True | 0 | ROZPOCET
| VV |  | Součet |  | 18.255 | [12 empty] | VV | 2 | 4 | True | 1 | ROZPOCET
61 | K | 763121714 | SDK stěna předsazená základní penetrační nátěr | m2 | 31.741 |  | 0 | CS ÚRS 2022 02 |  | základní |  | 0 | 0.0001 | 0.0031741 | 0 | 0 | 16 | K | 2 |  |  |  | ROZPOCET | 0 | 0 | 0 | 0 | 0 | 1 | 0 | 16 | 697472724
62 | K | 998763402 | Přesun hmot procentní pro sádrokartonové konstrukce v objektech v přes 6 do 12 m | % |  |  | 0 | CS ÚRS 2022 02 |  | základní |  | 0 | 0 | 0 | 0 | 0 | 16 | K | 2 |  |  |  | ROZPOCET | 0 | 0 | 0 | 0 | 0 | 1 | 0 | 16 | 242328055
63 | K | 998763491 | Příplatek k přesunu hmot procentní pro sádrokartonové konstrukce za zvětšený přesun do 100 m | % |  |  | 0 | CS ÚRS 2022 02 |  | základní |  | 0 | 0 | 0 | 0 | 0 | 16 | K | 2 |  |  |  | ROZPOCET | 0 | 0 | 0 | 0 | 0 | 1 | 0 | 16 | 1659811376
| D | 764 | Konstrukce klempířské |  |  |  | 0 |  |  |  |  | 0 |  | 0.00899 |  | 0.0050935 | 2 | D | 1 |  |  |  | ROZPOCET | [6 empty] | 0
64 | K | 7640028R | Demontáž oplechování do suti - dilatační plech | m | 3.05 |  | 0 |  |  | základní |  | 0 | 0 | 0 | 0.00167 | 0.0050935 | 16 | K | 2 |  |  |  | ROZPOCET | 0 | 0 | 0 | 0 | 0 | 1 | 0 | 16 | 846969695
| VV |  | "B10"3,05 |  | 3.05 | [12 empty] | VV | 2 | 2 | True | 1 | ROZPOCET
65 | K | 764213614R01 | dilatace z lakovaného plechu rš do 330 mm | m | 3.1 |  | 0 |  |  | základní |  | 0 | 0.0029 | 0.00899 | 0 | 0 | 16 | K | 2 |  |  |  | ROZPOCET | 0 | 0 | 0 | 0 | 0 | 1 | 0 | 16 | -1076014747
| VV |  | "N11"3,1 |  | 3.1 | [12 empty] | VV | 2 | 2 | True | 1 | ROZPOCET
66 | K | 998764102 | Přesun hmot tonážní pro konstrukce klempířské v objektech v přes 6 do 12 m | t | 0.009 |  | 0 | CS ÚRS 2022 02 |  | základní |  | 0 | 0 | 0 | 0 | 0 | 16 | K | 2 |  |  |  | ROZPOCET | 0 | 0 | 0 | 0 | 0 | 1 | 0 | 16 | 534248396
67 | K | 998764192 | Příplatek k přesunu hmot tonážní 764 za zvětšený přesun do 100 m | t | 0.009 |  | 0 | CS ÚRS 2022 02 |  | základní |  | 0 | 0 | 0 | 0 | 0 | 16 | K | 2 |  |  |  | ROZPOCET | 0 | 0 | 0 | 0 | 0 | 1 | 0 | 16 | 829474419
| D | 766 | Konstrukce truhlářské |  |  |  | 0 |  |  |  |  | 0 |  | 0.3182 |  | 0.55929 | 2 | D | 1 |  |  |  | ROZPOCET | [6 empty] | 0
68 | K | 766111820 | Demontáž truhlářských stěn dřevěných plných | m2 | 27.333 |  | 0 | CS ÚRS 2022 02 |  | základní |  | 0 | 0 | 0 | 0.01695 | 0.46329 | 16 | K | 2 |  |  |  | ROZPOCET | 0 | 0 | 0 | 0 | 0 | 1 | 0 | 16 | 1820077652
| VV |  | "B7vestavěné skříně" 9,42*3,05-1,46*2,3-1*2,3 |  | 23.073 | [12 empty] | VV | 2 | 2 | True | 0 | ROZPOCET
| VV |  | "B8 vestavěné horní skříně" 4,26 |  | 4.26 | [12 empty] | VV | 2 | 2 | True | 0 | ROZPOCET
| VV |  | Součet |  | 27.333 | [12 empty] | VV | 2 | 4 | True | 1 | ROZPOCET
69 | K | 766660001 | Montáž dveřních křídel otvíravých jednokřídlových š do 0,8 m do ocelové zárubně | kus | 1 |  | 0 | CS ÚRS 2022 02 |  | základní |  | 0 | 0 | 0 | 0 | 0 | 16 | K | 2 |  |  |  | ROZPOCET | 0 | 0 | 0 | 0 | 0 | 1 | 0 | 16 | 129889354
| VV |  | "N3"1 |  | 1 | [12 empty] | VV | 2 | 2 | True | 1 | ROZPOCET
70 | M | 61162074 | dveře jednokřídlé voštinové povrch laminátový plné 800x1970-2100mm | kus | 1 |  | 0 | CS ÚRS 2022 02 |  | základní |  | 0 | 0.016 | 0.016 | 0 | 0 | 32 | M | 2 |  |  |  | ROZPOCET | 0 | 0 | 0 | 0 | 0 | 1 | 0 | 16 | -1963493011
71 | K | 766660729 | Montáž dveřního interiérového kování - štítku s klikou | kus | 1 |  | 0 | CS ÚRS 2022 02 |  | základní |  | 0 | 0 | 0 | 0 | 0 | 16 | K | 2 |  |  |  | ROZPOCET | 0 | 0 | 0 | 0 | 0 | 1 | 0 | 16 | 23520649
| VV |  | "N3"1 |  | 1 | [12 empty] | VV | 2 | 2 | True | 1 | ROZPOCET
72 | M | 54914123 | kování klika/klika | kus | 1 |  | 0 | CS ÚRS 2022 02 |  | základní |  | 0 | 0.0022 | 0.0022 | 0 | 0 | 32 | M | 2 |  |  |  | ROZPOCET | 0 | 0 | 0 | 0 | 0 | 1 | 0 | 16 | -1393585429
73 | K | 76666R | N1- D+M dvoukřídlých dveří 1350x2200mm, aktivní křídlo 800mm, 2/3 prosklené mléčné bezpěčnostní sklo,okopový plech nerez, bezpečnostní kování klika/koule, vč. obložkové zárubně | kus | 1 |  | 0 |  |  | základní |  | 0 | 0 | 0 | 0 | 0 | 16 | K | 2 |  |  |  | ROZPOCET | 0 | 0 | 0 | 0 | 0 | 1 | 0 | 16 | 1914571211
74 | K | 766691914 | Vyvěšení nebo zavěšení dřevěných křídel dveří pl do 2 m2 | kus | 4 |  | 0 | CS ÚRS 2022 02 |  | základní |  | 0 | 0 | 0 | 0.024 | 0.096 | 16 | K | 2 |  |  |  | ROZPOCET | 0 | 0 | 0 | 0 | 0 | 1 | 0 | 16 | 1320424576
| VV |  | 4 |  | 4 | [12 empty] | VV | 2 | 2 | True | 1 | ROZPOCET
75 | K | 7668R01 | "N10" Montáž vestavěné skříně policové 0,99x3,0m | kus | 2 |  | 0 |  |  | základní |  | 0 | 0 | 0 | 0 | 0 | 16 | K | 2 |  |  |  | ROZPOCET | 0 | 0 | 0 | 0 | 0 | 1 | 0 | 16 | 983048476
| VV |  | "N10"2 |  | 2 | [12 empty] | VV | 2 | 2 | True | 1 | ROZPOCET
76 | M | 557R01 | "N10"skříň vestavěná 0,99x3,0m policová 2 dveřová, barva mahagon | kus | 2 |  | 0 |  |  | základní |  | 0 | 0.095 | 0.19 | 0 | 0 | 32 | M | 2 |  |  |  | ROZPOCET | 0 | 0 | 0 | 0 | 0 | 1 | 0 | 16 | -1170017176
77 | K | 7668R02 | "N8" Montáž skříňky pod umyvadlo 90x60x85cm | kus | 1 |  | 0 |  |  | základní |  | 0 | 0 | 0 | 0 | 0 | 16 | K | 2 |  |  |  | ROZPOCET | 0 | 0 | 0 | 0 | 0 | 1 | 0 | 16 | -1389791213
| VV |  | "N8"1 |  | 1 | [12 empty] | VV | 2 | 2 | True | 1 | ROZPOCET
78 | M | 557R02 | "N8"spodní skříňka pod umyvadlo 90x60x85cm se 2 policemi, 2 dveřová, s horní krycí pracovní deskou, barva bílá, | kus | 1 |  | 0 |  |  | základní |  | 0 | 0.045 | 0.045 | 0 | 0 | 32 | M | 2 |  |  |  | ROZPOCET | 0 | 0 | 0 | 0 | 0 | 1 | 0 | 16 | 1148122399
79 | K | 7668R03 | "N12" Montáž věšákové police tvaru L, délky 3,0m, 25 háčků | kus | 1 |  | 0 |  |  | základní |  | 0 | 0 | 0 | 0 | 0 | 16 | K | 2 |  |  |  | ROZPOCET | 0 | 0 | 0 | 0 | 0 | 1 | 0 | 16 | 1691004597
| VV |  | "N12"1 |  | 1 | [12 empty] | VV | 2 | 2 | True | 1 | ROZPOCET
80 | M | 557R03 | "N12"Věšáková stěna tvaru L, celková rozvinutá délka 3000mm, výška 1800mm, 25 háčků, lamino tl.18mm, šedá barva | kus | 1 |  | 0 |  |  | základní |  | 0 | 0.065 | 0.065 | 0 | 0 | 32 | M | 2 |  |  |  | ROZPOCET | 0 | 0 | 0 | 0 | 0 | 1 | 0 | 16 | -1177690091
81 | K | 998766202 | Přesun hmot procentní pro kce truhlářské v objektech v přes 6 do 12 m | % |  |  | 0 | CS ÚRS 2022 02 |  | základní |  | 0 | 0 | 0 | 0 | 0 | 16 | K | 2 |  |  |  | ROZPOCET | 0 | 0 | 0 | 0 | 0 | 1 | 0 | 16 | 972903030
82 | K | 998766292 | Příplatek k přesunu hmot procentní 766 za zvětšený přesun do 100 m | % |  |  | 0 | CS ÚRS 2022 02 |  | základní |  | 0 | 0 | 0 | 0 | 0 | 16 | K | 2 |  |  |  | ROZPOCET | 0 | 0 | 0 | 0 | 0 | 1 | 0 | 16 | 473060530
| D | 767 | Konstrukce zámečnické |  |  |  | 0 |  |  |  |  | 0 |  | 0 |  | 0.0008 | 2 | D | 1 |  |  |  | ROZPOCET | [6 empty] | 0
83 | K | 767810811 | Demontáž mřížek větracích ocelových čtyřhranných nebo kruhových | kus | 2 |  | 0 | CS ÚRS 2022 02 |  | základní |  | 0 | 0 | 0 | 0.0004 | 0.0008 | 16 | K | 2 |  |  |  | ROZPOCET | 0 | 0 | 0 | 0 | 0 | 1 | 0 | 16 | 1815640198
| VV |  | "B11"2 |  | 2 | [12 empty] | VV | 2 | 2 | True | 1 | ROZPOCET
| D | 776 | Podlahy povlakové |  |  |  | 0 |  |  |  |  | 0 |  | 0.27069 |  | 0.1924 | 2 | D | 1 |  |  |  | ROZPOCET | [6 empty] | 0
84 | K | 776111111 | Broušení anhydritového podkladu povlakových podlah | m2 | 75.678 |  | 0 | CS ÚRS 2022 02 |  | základní |  | 0 | 0 | 0 | 0 | 0 | 16 | K | 2 |  |  |  | ROZPOCET | 0 | 0 | 0 | 0 | 0 | 1 | 0 | 16 | -1545934948
| VV |  | "N4"67,25+9,08+0,58-2*0,77*0,8 |  | 75.678 | [12 empty] | VV | 2 | 2 | True | 1 | ROZPOCET
85 | K | 776111311 | Vysátí podkladu povlakových podlah | m2 | 151.356 |  | 0 | CS ÚRS 2022 02 |  | základní |  | 0 | 0 | 0 | 0 | 0 | 16 | K | 2 |  |  |  | ROZPOCET | 0 | 0 | 0 | 0 | 0 | 1 | 0 | 16 | -1952494834
| VV |  | "N4 pod anhydrid"67,25+9,08+0,58-2*0,77*0,8 |  | 75.678 | [12 empty] | VV | 2 | 2 | True | 0 | ROZPOCET
| VV |  | "N4 pod PVC"67,25+9,08+0,58-2*0,77*0,8 |  | 75.678 | [12 empty] | VV | 2 | 2 | True | 0 | ROZPOCET
86 | K | 776121112 | Vodou ředitelná penetrace savého podkladu povlakových podlah | m2 | 75.678 |  | 0 | CS ÚRS 2022 02 |  | základní |  | 0 | 3e-05 | 0.0022703 | 0 | 0 | 16 | K | 2 |  |  |  | ROZPOCET | 0 | 0 | 0 | 0 | 0 | 1 | 0 | 16 | -1517091863
| VV |  | "N4"67,25+9,08+0,58-2*0,77*0,8 |  | 75.678 | [12 empty] | VV | 2 | 2 | True | 1 | ROZPOCET
87 | K | 776201811 | Demontáž lepených povlakových podlah bez podložky ručně | m2 | 71.597 |  | 0 | CS ÚRS 2022 02 |  | základní |  | 0 | 0 | 0 | 0.0025 | 0.17899 | 16 | K | 2 |  |  |  | ROZPOCET | 0 | 0 | 0 | 0 | 0 | 1 | 0 | 16 | -1195544839
| VV |  | "B4"67,25+9,08+0,58-3,9*0,77-3,0*0,77 |  | 71.597 | [12 empty] | VV | 2 | 2 | True | 1 | ROZPOCET
88 | K | 776221111 | Lepení pásů z PVC standardním lepidlem | m2 | 75.678 |  | 0 | CS ÚRS 2022 02 |  | základní |  | 0 | 0.0003 | 0.022703 | 0 | 0 | 16 | K | 2 |  |  |  | ROZPOCET | 0 | 0 | 0 | 0 | 0 | 1 | 0 | 16 | 1551973714
| VV |  | "N4"67,25+9,08+0,58-2*0,77*0,8 |  | 75.678 | [12 empty] | VV | 2 | 2 | True | 1 | ROZPOCET
89 | M | 28412245 | krytina podlahová heterogenní š 1,5m tl 2mm | m2 | 87.03 |  | 0 | CS ÚRS 2022 02 |  | základní |  | 0 | 0.00264 | 0.22976 | 0 | 0 | 32 | M | 2 |  |  |  | ROZPOCET | 0 | 0 | 0 | 0 | 0 | 1 | 0 | 16 | -1482621368
| VV |  | 75,678*1,15 'Přepočtené koeficientem množství |  | 87.03 | [12 empty] | VV | 2 | 2 | False | 1 | ROZPOCET
90 | K | 776410811 | Odstranění soklíků a lišt pryžových nebo plastových | m | 44.7 |  | 0 | CS ÚRS 2022 02 |  | základní |  | 0 | 0 | 0 | 0.0003 | 0.01341 | 16 | K | 2 |  |  |  | ROZPOCET | 0 | 0 | 0 | 0 | 0 | 1 | 0 | 16 | 1935456112
| VV |  | "JB236"9,42*2+6,37*2+0,77*4+0,4*2+1-1,46-0,8*2 |  | 33.4 | [12 empty] | VV | 2 | 2 | True | 0 | ROZPOCET
| VV |  | "ŽT"3,3*2+2,75*2-0,8 |  | 11.3 | [12 empty] | VV | 2 | 2 | True | 0 | ROZPOCET
| VV |  | Součet |  | 44.7 | [12 empty] | VV | 2 | 4 | True | 1 | ROZPOCET
91 | K | 776421111 | Montáž obvodových lišt lepením | m | 50.19 |  | 0 | CS ÚRS 2022 02 |  | základní |  | 0 | 1e-05 | 0.0005019 | 0 | 0 | 16 | K | 2 |  |  |  | ROZPOCET | 0 | 0 | 0 | 0 | 0 | 1 | 0 | 16 | -448598464
| VV |  | "JB236"9,42*2+7,14*2-1,46-0,8+0,77*9+0,55*2 |  | 38.89 | [12 empty] | VV | 2 | 2 | True | 0 | ROZPOCET
| VV |  | "ŽT"3,3*2+2,75*2-0,8 |  | 11.3 | [12 empty] | VV | 2 | 2 | True | 0 | ROZPOCET
| VV |  | Součet |  | 50.19 | [12 empty] | VV | 2 | 4 | True | 1 | ROZPOCET
92 | M | 2841100R | lišta soklová PVC 15x50mm vč. rohů | m | 55.209 |  | 0 |  |  | základní |  | 0 | 0.00028 | 0.015459 | 0 | 0 | 32 | M | 2 |  |  |  | ROZPOCET | 0 | 0 | 0 | 0 | 0 | 1 | 0 | 16 | -1392255083
| VV |  | 50,19*1,1 'Přepočtené koeficientem množství |  | 55.209 | [12 empty] | VV | 2 | 2 | False | 1 | ROZPOCET
93 | K | 998776202 | Přesun hmot procentní pro podlahy povlakové v objektech v přes 6 do 12 m | % |  |  | 0 | CS ÚRS 2022 02 |  | základní |  | 0 | 0 | 0 | 0 | 0 | 16 | K | 2 |  |  |  | ROZPOCET | 0 | 0 | 0 | 0 | 0 | 1 | 0 | 16 | -1727378713
94 | K | 998776292 | Příplatek k přesunu hmot procentní 776 za zvětšený přesun do 100 m | % |  |  | 0 | CS ÚRS 2022 02 |  | základní |  | 0 | 0 | 0 | 0 | 0 | 16 | K | 2 |  |  |  | ROZPOCET | 0 | 0 | 0 | 0 | 0 | 1 | 0 | 16 | 572484313
| D | 781 | Dokončovací práce - obklady |  |  |  | 0 |  |  |  |  | 0 |  | 0.12771 |  | 0.10363 | 2 | D | 1 |  |  |  | ROZPOCET | [6 empty] | 0
95 | K | 781121011 | Nátěr penetrační na stěnu | m2 | 3.81 |  | 0 | CS ÚRS 2022 02 |  | základní |  | 0 | 0.0003 | 0.001143 | 0 | 0 | 16 | K | 2 |  |  |  | ROZPOCET | 0 | 0 | 0 | 0 | 0 | 1 | 0 | 16 | -1868416537
| VV |  | "N7 kolem umyvadla" 1*1,5+0,77*1,5*2 |  | 3.81 | [12 empty] | VV | 2 | 2 | True | 1 | ROZPOCET
96 | K | 781473810 | Demontáž obkladů z obkladaček keramických lepených | m2 | 3.81 |  | 0 | CS ÚRS 2022 02 |  | základní |  | 0 | 0 | 0 | 0.0272 | 0.10363 | 16 | K | 2 |  |  |  | ROZPOCET | 0 | 0 | 0 | 0 | 0 | 1 | 0 | 16 | 622855080
| VV |  | "B7 kolem umyvadla" 1*1,5+0,77*1,5*2 |  | 3.81 | [12 empty] | VV | 2 | 2 | True | 1 | ROZPOCET
97 | K | 781474154 | Montáž obkladů vnitřních keramických velkoformátových hladkých přes 4 do 6 ks/m2 lepených flexibilním lepidlem | m2 | 3.81 |  | 0 | CS ÚRS 2022 02 |  | základní |  | 0 | 0.009 | 0.03429 | 0 | 0 | 16 | K | 2 |  |  |  | ROZPOCET | 0 | 0 | 0 | 0 | 0 | 1 | 0 | 16 | 563501671
| VV |  | "N7 kolem umyvadla" 1*1,5+0,77*1,5*2 |  | 3.81 | [12 empty] | VV | 2 | 2 | True | 1 | ROZPOCET
98 | M | 59761001 | obklad velkoformátový keramický hladký přes 4 do 6ks/m2 | m2 | 4.382 |  | 0 | CS ÚRS 2022 02 |  | základní |  | 0 | 0.02 | 0.08764 | 0 | 0 | 32 | M | 2 |  |  |  | ROZPOCET | 0 | 0 | 0 | 0 | 0 | 1 | 0 | 16 | 1921517339
| VV |  | 3,81*1,15 'Přepočtené koeficientem množství |  | 4.382 | [12 empty] | VV | 2 | 2 | False | 1 | ROZPOCET
99 | K | 781491011 | Montáž zrcadel plochy do 1 m2 lepených silikonovým tmelem na podkladní omítku | m2 | 0.4 |  | 0 | CS ÚRS 2022 02 |  | základní |  | 0 | 0.00058 | 0.000232 | 0 | 0 | 16 | K | 2 |  |  |  | ROZPOCET | 0 | 0 | 0 | 0 | 0 | 1 | 0 | 16 | 650388184
| VV |  | "N6"0,8*0,5 |  | 0.4 | [12 empty] | VV | 2 | 2 | True | 1 | ROZPOCET
100 | M | 63465124R01 | zrcadlo nemontované čiré tl 4mm rozměr 500x800mm | m2 | 0.44 |  | 0 |  |  | základní |  | 0 | 0.01 | 0.0044 | 0 | 0 | 32 | M | 2 |  |  |  | ROZPOCET | 0 | 0 | 0 | 0 | 0 | 1 | 0 | 16 | 359919999
| VV |  | "N6"0,5*0,8 |  | 0.4 | [12 empty] | VV | 2 | 2 | True | 1 | ROZPOCET
| VV |  | 0,4*1,1 'Přepočtené koeficientem množství |  | 0.44 | [12 empty] | VV | 2 | 2 | False | 1 | ROZPOCET
101 | K | 998781202 | Přesun hmot procentní pro obklady keramické v objektech v přes 6 do 12 m | % |  |  | 0 | CS ÚRS 2022 02 |  | základní |  | 0 | 0 | 0 | 0 | 0 | 16 | K | 2 |  |  |  | ROZPOCET | 0 | 0 | 0 | 0 | 0 | 1 | 0 | 16 | 299851160
102 | K | 998781292 | Příplatek k přesunu hmot procentní 781 za zvětšený přesun do 100 m | % |  |  | 0 | CS ÚRS 2022 02 |  | základní |  | 0 | 0 | 0 | 0 | 0 | 16 | K | 2 |  |  |  | ROZPOCET | 0 | 0 | 0 | 0 | 0 | 1 | 0 | 16 | -1927219685
| D | 783 | Dokončovací práce - nátěry |  |  |  | 0 |  |  |  |  | 0 |  | 0.010069 |  | 0 | 2 | D | 1 |  |  |  | ROZPOCET | [6 empty] | 0
103 | K | 783301303 | Bezoplachové odrezivění zámečnických konstrukcí | m2 | 20.968 |  | 0 | CS ÚRS 2022 02 |  | základní |  | 0 | 7e-05 | 0.0014678 | 0 | 0 | 4 | K | 2 |  |  |  | ROZPOCET | 0 | 0 | 0 | 0 | 0 | 1 | 0 | 4 | 936107364
| VV |  | "kce-vestavěných skříní"2*(0,065+0,1)*(12*3,05+2,75+9,4) |  | 16.088 | [12 empty] | VV | 2 | 2 | True | 0 | ROZPOCET
| VV |  | "elektrorozvaděče"2*0,8*3,05 |  | 4.88 | [12 empty] | VV | 2 | 2 | True | 0 | ROZPOCET
| VV |  | Součet |  | 20.968 | [12 empty] | VV | 2 | 4 | True | 1 | ROZPOCET
104 | K | 783314101 | Základní jednonásobný syntetický nátěr zámečnických konstrukcí | m2 | 20.968 |  | 0 | CS ÚRS 2022 02 |  | základní |  | 0 | 0.00014 | 0.0029355 | 0 | 0 | 16 | K | 2 |  |  |  | ROZPOCET | 0 | 0 | 0 | 0 | 0 | 1 | 0 | 16 | 932282802
| VV |  | "kce-vestavěných skříní"2*(0,065+0,1)*(12*3,05+2,75+9,4) |  | 16.088 | [12 empty] | VV | 2 | 2 | True | 0 | ROZPOCET
| VV |  | "elektrorozvaděče"2*0,8*3,05 |  | 4.88 | [12 empty] | VV | 2 | 2 | True | 0 | ROZPOCET
| VV |  | Součet |  | 20.968 | [12 empty] | VV | 2 | 4 | True | 1 | ROZPOCET
105 | K | 783317101 | Krycí jednonásobný syntetický standardní nátěr zámečnických konstrukcí | m2 | 20.968 |  | 0 | CS ÚRS 2022 02 |  | základní |  | 0 | 0.00012 | 0.0025162 | 0 | 0 | 16 | K | 2 |  |  |  | ROZPOCET | 0 | 0 | 0 | 0 | 0 | 1 | 0 | 16 | -1127475188
| VV |  | "kce-vestavěných skříní"2*(0,065+0,1)*(12*3,05+2,75+9,4) |  | 16.088 | [12 empty] | VV | 2 | 2 | True | 0 | ROZPOCET
| VV |  | "elektrorozvaděče"2*0,8*3,05 |  | 4.88 | [12 empty] | VV | 2 | 2 | True | 0 | ROZPOCET
| VV |  | Součet |  | 20.968 | [12 empty] | VV | 2 | 4 | True | 1 | ROZPOCET
106 | K | 783601341 | Odrezivění litinových otopných těles před provedením nátěru | m2 | 4.5 |  | 0 | CS ÚRS 2022 02 |  | základní |  | 0 | 9e-05 | 0.000405 | 0 | 0 | 16 | K | 2 |  |  |  | ROZPOCET | 0 | 0 | 0 | 0 | 0 | 1 | 0 | 16 | -1082059601
| VV |  | 3*1,5 |  | 4.5 | [12 empty] | VV | 2 | 2 | True | 1 | ROZPOCET
107 | K | 783614141 | Základní jednonásobný syntetický nátěr litinových otopných těles | m2 | 4.5 |  | 0 | CS ÚRS 2022 02 |  | základní |  | 0 | 0.00017 | 0.000765 | 0 | 0 | 16 | K | 2 |  |  |  | ROZPOCET | 0 | 0 | 0 | 0 | 0 | 1 | 0 | 16 | -2042990277
108 | K | 783617107 | Krycí dvojnásobný syntetický nátěr žebrových trub | m2 | 4.5 |  | 0 | CS ÚRS 2022 02 |  | základní |  | 0 | 0.00044 | 0.00198 | 0 | 0 | 16 | K | 2 |  |  |  | ROZPOCET | 0 | 0 | 0 | 0 | 0 | 1 | 0 | 16 | -1681167006
| D | 784 | Dokončovací práce - malby a tapety |  |  |  | 0 |  |  |  |  | 0 |  | 0.29452 |  | 0.059829 | 2 | D | 1 |  |  |  | ROZPOCET | [6 empty] | 0
109 | K | 784111031 | Omytí podkladu v místnostech v do 3,80 m | m2 | 192.998 |  | 0 | CS ÚRS 2022 02 |  | základní |  | 0 | 0 | 0 | 0 | 0 | 16 | K | 2 |  |  |  | ROZPOCET | 0 | 0 | 0 | 0 | 0 | 1 | 0 | 16 | 50340385
110 | K | 784121001 | Oškrabání malby v mísnostech v do 3,80 m | m2 | 192.998 |  | 0 | CS ÚRS 2022 02 |  | základní |  | 0 | 0.001 | 0.193 | 0.00031 | 0.059829 | 16 | K | 2 |  |  |  | ROZPOCET | 0 | 0 | 0 | 0 | 0 | 1 | 0 | 16 | 212349127
| VV |  | "strop JB236" 6,4*9,4 |  | 60.16 | [12 empty] | VV | 2 | 2 | True | 0 | ROZPOCET
| VV |  | "strop ŽT" 2,53*2,75 |  | 6.958 | [12 empty] | VV | 2 | 2 | True | 0 | ROZPOCET
| VV |  | "stěny JB236" 2*(7,25+9,4)*3,05-1,46*2,3-1*1,5+0,77*2,3*13-2,4*2,05-5,6*2,05-0,8*2*2-9,4*0,77 |  | 92.892 | [12 empty] | VV | 2 | 2 | True | 0 | ROZPOCET
| VV |  | "stěny ŽT" 2*(3,3+2,75)*3,05-0,9*2-2,75*0,77 |  | 32.988 | [12 empty] | VV | 2 | 2 | True | 0 | ROZPOCET
| VV |  | Součet |  | 192.998 | [12 empty] | VV | 2 | 4 | True | 1 | ROZPOCET
111 | K | 784121011 | Rozmývání podkladu po oškrabání malby v místnostech v do 3,80 m | m2 | 192.998 |  | 0 | CS ÚRS 2022 02 |  | základní |  | 0 | 0 | 0 | 0 | 0 | 16 | K | 2 |  |  |  | ROZPOCET | 0 | 0 | 0 | 0 | 0 | 1 | 0 | 16 | 893944017
112 | K | 784181121 | Hloubková jednonásobná bezbarvá penetrace podkladu v místnostech v do 3,80 m | m2 | 192.998 |  | 0 | CS ÚRS 2022 02 |  | základní |  | 0 | 0.0002 | 0.0386 | 0 | 0 | 16 | K | 2 |  |  |  | ROZPOCET | 0 | 0 | 0 | 0 | 0 | 1 | 0 | 16 | 364747523
| VV |  | Součet |  | 192.998 | [12 empty] | VV | 2 | 4 | True | 0 | ROZPOCET
113 | K | 784211121 | Dvojnásobné bílé malby ze směsí za mokra středně oděruvzdorných v místnostech v do 3,80 m | m2 | 224.739 |  | 0 | CS ÚRS 2022 02 |  | základní |  | 0 | 0.00028 | 0.062927 | 0 | 0 | 16 | K | 2 |  |  |  | ROZPOCET | 0 | 0 | 0 | 0 | 0 | 1 | 0 | 16 | -2008244563
| VV |  | Součet |  | 224.739 | [12 empty] | VV | 2 | 4 | True | 0 | ROZPOCET
| D | HZS | Hodinové zúčtovací sazby |  |  |  | 0 |  |  |  |  | 0 |  | 0 |  | 0 | 4 | D | 0 |  |  |  | ROZPOCET | [6 empty] | 0
114 | K | HZS1292 | Hodinová zúčtovací sazba stavební dělník | hod | 16 |  | 0 | CS ÚRS 2022 02 |  | základní |  | 0 | 0 | 0 | 0 | 0 | 512 | K | 1 |  |  |  | ROZPOCET | 0 | 0 | 0 | 0 | 0 | 1 | 0 | 512 | -1452023419
115 | K | HZS2121 | Hodinová zúčtovací sazba truhlář | hod | 8 |  | 0 | CS ÚRS 2022 02 |  | základní |  | 0 | 0 | 0 | 0 | 0 | 512 | K | 1 |  |  |  | ROZPOCET | 0 | 0 | 0 | 0 | 0 | 1 | 0 | 512 | 780077096
116 | K | HZS2211 | Hodinová zúčtovací sazba instalatér | hod | 4 |  | 0 | CS ÚRS 2022 02 |  | základní |  | 0 | 0 | 0 | 0 | 0 | 512 | K | 1 |  |  |  | ROZPOCET | 0 | 0 | 0 | 0 | 0 | 1 | 0 | 512 | 945858435

## D1.4 - Elektrotechnika
{7642fbbf-5968-4c29-8a4f-53566b9361c2}
2
| KRYCÍ LIST SOUPISU PRACÍ | [7 empty] | v --- níže se nacházejí doplnkové a pomocné údaje k sestavám --- v | [8 empty] | False
Stavba:
Rekonstrukce učebeny JB 236 VŠB
Objekt:
D1.4 - Elektrotechnika
| KSO: |  | 801 35 |  |  | CC-CZ: | 12631
| Místo: |  |  |  |  | Datum: | 28. 6. 2023
| Zadavatel: |  |  |  |  | IČ: | 61989100
|  | VŠB-TU Ostrava |  |  |  | DIČ:
| Uchazeč: |  |  |  |  | IČ: | Vyplň údaj
|  | Vyplň údaj |  |  |  | DIČ: | Vyplň údaj
| Projektant: |  |  |  |  | IČ:
|  | Jiří Langer |  |  |  | DIČ:
| Zpracovatel: |  |  |  |  | IČ:
|  | Jiří Langer |  |  |  | DIČ:
Poznámka:
| Cena bez DPH | [5 empty] | 0
|  |  | Základ daně |  |  | Sazba daně | Výše daně
| DPH | základní | 0 |  |  | 21% | 0
|  | snížená | 0 |  |  | 15% | 0
|  | zákl. přenesená | 0 |  |  | 21% | 0
|  | sníž. přenesená | 0 |  |  | 15% | 0
|  | nulová | 0 |  |  | 0% | 0
| Cena s DPH |  |  | v | CZK |  | 0
| Projektant |  |  | Zpracovatel
| Datum a podpis: |  | Razítko | Datum a podpis: |  |  | Razítko
| Objednavatel |  |  | Uchazeč
| Datum a podpis: |  | Razítko | Datum a podpis: |  |  | Razítko
REKAPITULACE ČLENĚNÍ SOUPISU PRACÍ
Stavba:
Rekonstrukce učebeny JB 236 VŠB
Objekt:
D1.4 - Elektrotechnika
Místo: | [5 empty] | Datum: | 28. 6. 2023
Zadavatel: |  |  | VŠB-TU Ostrava |  |  | Projektant: | Jiří Langer
Uchazeč: |  |  | Vyplň údaj |  |  | Zpracovatel: | Jiří Langer
Kód dílu - Popis | [6 empty] | Cena celkem [CZK]
Náklady ze soupisu prací | [6 empty] | 0 | [11 empty] | -1
| 741 - Elektroinstalace - silnoproud | [5 empty] | 0
SOUPIS PRACÍ
Stavba:
Rekonstrukce učebeny JB 236 VŠB
Objekt:
D1.4 - Elektrotechnika
Místo: | [5 empty] | Datum: | 28. 6. 2023
Zadavatel: |  |  | VŠB-TU Ostrava |  |  | Projektant: | Jiří Langer
Uchazeč: |  |  | Vyplň údaj |  |  | Zpracovatel: | Jiří Langer
PČ | Typ | Kód | Popis | MJ | Množství | J.cena [CZK] | Cena celkem [CZK] | Cenová soustava |  | DPH | J. Nh [h] | Nh celkem [h] | J. hmotnost [t] | Hmotnost celkem [t] | J. suť [t] | Suť Celkem [t]
Náklady soupisu celkem | [6 empty] | 0 |  |  |  |  | 0 |  | 0 |  | 0 |  | D | -1 | [7 empty] | 0
| D | 741 | Elektroinstalace - silnoproud |  |  |  | 0 |  |  |  |  | 0 |  | 0 |  | 0 | 2 | D | 0 | ROZPOCET | [6 empty] | 0
1 | K | 741 | Elektroinstalace - viz samostatný rozpočet elektroinstlací | soubor | 1 |  | 0 |  |  | základní |  | 0 | 0 | 0 | 0 | 0 | 16 | K | 1 | ROZPOCET | 0 | 0 | 0 | 0 | 0 | 1 | 0 | 16 | 316489394