## výrobky
Č.pol. | Název | Popis | Vhodný model | Rozměry | Příkon | Množství v ks |  |  | Cena bez DPH vč. dopravy a ost.nákladů | Cena bez DPH vč. dopravy a ost.nákladů | nabízený model
|  |  |  | cm | W | US | SS | CELKEM | Kč/ks | Kč celkem
1 | Indukční vestavný vařič_2 | indukční sklokeramická varná deska samostatná s vlastním ovládáním Způsob montáže: vestavba ovládání dotekové umístěné vpředu deska sklokeramická dvě varné zóny (1*200-210 mm 2300/3000 W, 1*160 mm 1400/1850 W) ukazatel zbytkového tepla plynulá regulace výkonu signalizace funkce TIMER časový spínač varných zón automat. vypnutí po urč.čase bez obsluhy černá barva | Mora VDI 301 FF; Mora VDIT 332 FF (analogicky k § 89 odst.6 ZZVZ umožňuje zadavatel nabídnout rovnocenné řešení) | 30*51-52 (š x h ) 5,4-5,7 * 27,5-28,5 * 49 (výška pro vestavbu x šířka pro vestavbu x hloubka pro vestavbu) | max. 3700 | 2 |  | 2