## Přehled
REKAPITULACE
CELKEM - MONTÁŽ ELEKTROINSTALACE
CELKEM - MATERIÁL ELEKTROINSTALACE
CELKEM - MONTÁŽ + MATERIÁL ROZVODNIC R1, R2
Revize, měření osvětlení + 2%
ELEKTROINSTALACE CELKEM BEZ DPH
Vypracoval : Seifert Marek
CENTUM ROBOTIKY V AREÁLU VŠB
NEDÍLNOU SOUČÁSTÍ JE VÝKRESOVÁ DOKUMENTACE
Pokud je v textové nebo výkresové části PROJEKTU uveden odkaz na konkrétní výrobek či výrobce, neznamená to, že zadavatel požaduje po uchazeči použití a ocenění tohoto konkrétního výrobku. Uchazeč může při stanovení nabídkové ceny použít jakýkoliv ekvivalentní výrobek od jakéhokoliv jiného výrobce, pokud dodrží technické a kvalitativní parametry dané projektovou dokumentací.

## elektroinstalace
pořadové | měrná | název | vyměra | cena | celkem | cena | celkem
číslo | jednotka |  |  | montáž | montáž | materiál | materiál
1 | ks | Zásuvka 230V/16A | 92 |  | 0 |  | 0
2 | ks | Zásuvka 230V/16A + 3.st.p.o. | 24 |  | 0 |  | 0
3 | ks | Jednopólový spínač | 2 |  | 0 |  | 0
4 | ks | Velkoplošné tlačítko | 18 |  | 0 |  | 0
5 | ks | Sériový přepínač | 17 |  | 0 |  | 0
6 | ks | Střídavý přepínač | 3 |  | 0 |  | 0
7 | ks | Ovladač stmívací kompatibilní s osvětlením | 4 |  | 0 |  | 0
8 | ks | Krabice přístrojová KP | 160 |  | 0 |  | 0
9 | ks | Krabice rozvodná KR | 251 |  | 0 |  | 0
10 | ks | Zásuvka 32A/400V | 4 |  | 0 |  | 0
11 | ks | Podlahová krabice vč.usazení 12modulů | 12 |  | 0 |  | 0
12 | ks | Zásuvka 230V/16A do podlahové krabice jednonás. šikmá | 60 |  | 0 |  | 0
13 | ks | Akustická přepěťová ochrana do podlahové krabice | 12 |  | 0 |  | 0
14 | ks | Krabice přístrojová KP trojnásobná do ekv.UGD | 48 |  | 0 |  | 0
15 | ks | Přístrojová jednotka 264x264mm | 12 |  | 0 |  | 0
16 | ks | Ventilátorové relé |  |  | 0 |  | 0
17 | ks | Zásuvka 230V/16A dvojnásobná do parapetního žlabu M45 | 249 |  | 0 |  | 0
18 | ks | Akustická přepěťová ochrana do parapetního žlabu | 57 |  | 0 |  | 0
19 | ks | Krabice přístrojová KP do parapetního žlabu | 322 |  | 0 |  | 0
20 | ks | Krycí rámeček s popisovým polem - vodorovná instalace | 322 |  | 0 |  | 0
21 | m | Kabel CYKY 3Ox1,5 | 950 |  | 0 |  | 0
22 | m | Kabel CYKY 3Jx1,5 | 1040 |  | 0 |  | 0
23 | m | Kabel CYKY 5Jx1,5 | 650 |  | 0 |  | 0
24 | m | Kabel CYKY 3Jx2,5 | 7090 |  | 0 |  | 0
25 | m | Kabel CYKY 5Jx2,5 | 360 |  | 0 |  | 0
26 | m | Vodič CYA 6 zelenožlutý | 600 |  | 0 |  | 0
27 | m | Vodič CYA 16 zelenožlutý | 400 |  | 0 |  | 0
28 | ks | Svorkovnice OP v krabici | 9 |  | 0 |  | 0
29 | m | Vodič CYA 25 zelenožlutý | 350 |  | 0 |  | 0
30 | m | Kabel CYKY 3Jx4 | 130 |  | 0 |  | 0
31 | m | Kabel CYKY 5Jx6 | 40 |  | 0 |  | 0
32 | m | Kabel CYKY 4Jx95 | 180 |  | 0 |  | 0
33 | m | Kabel SYKFY 2x2x0,5 | 200 |  | 0 |  | 0
34 | m | Zřízení kabelových tras (sekání, zapravení, hrubý úklid) | 429 |  | 0 |  | 0
35 | ks | Sekání kapes a průrazů | 442 |  | 0 |  | 0
36 | m | Drážka v podlaze vč.zapravení, hrubý úklid | 25 |  | 0 |  | 0
37 | m | Ochranná trubka z PE | 28 |  | 0 |  | 0
38 | m | Stoupací kabelový žebřík vč. příchytek | 15 |  | 0 |  | 0
39 | m | Svodič T1+T2 100kA v krabici z IP67 | 3 |  | 0 |  | 0
40 | m | Drátěný kabelový žlab 55x200x4,8 vč.závěsu | 106 |  | 0 |  | 0
41 | ks | Kabelová spona pro 16 vedení do podhledu | 1985 |  | 0 |  | 0
42 | ks | Fluorescenční štítek s piktogramem nepodsvětlený | 10 |  | 0 |  | 0
43 | ks | Svítidlo A vč.příslušenství | 18 |  | 0 |  | 0
44 | ks | Svítidlo B vč.příslušenství | 12 |  | 0 |  | 0
45 | ks | Svítidlo C vč.příslušenství | 4 |  | 0 |  | 0
46 | ks | Svítidlo D vč.příslušenství | 90 |  | 0 |  | 0
47 | ks | Svítidlo E vč.příslušenství | 3 |  | 0 |  | 0
48 | ks | Svítidlo F vč.příslušenství a trafa 230V/24V | 28 |  | 0 |  | 0
49 | ks | Svítidlo G vč.příslušenství | 39 |  | 0 |  | 0
50 | ks | Svítidlo H vč.příslušenství | 3 |  | 0 |  | 0
51 | m | Lišta Tecton vč.příslušenství | 92 |  | 0 |  | 0
52 | ks | Lišta Tecton - napáječ vč. příslušenství | 10 |  | 0 |  | 0
53 | ks | Lišta Tecton ukončení vč.příslušenství | 10 |  | 0 |  | 0
54 | ks | Svítidlo N.O.1 vč.příslušenství | 8 |  | 0 |  | 0
55 | ks | Svítidlo N.O.2 vč.příslušenství | 4 |  | 0 |  | 0
56 | ks | Svítidlo N.O.3 vč.příslušenství | 7 |  | 0 |  | 0
57 | ks | Svítidlo N.O.4 vč.příslušenství | 7 |  | 0 |  | 0
58 | kpl | Demontáž stávající elektroinstalace + 15% | 1 |  | 0
|  | CELKEM - MONTÁŽ ELEKTROINSTALACE |  |  | 0
|  | Kompletační činnost + 4,5% |  |  | 0
|  | CELKEM - MATERIÁL ELEKTROINSTALACE |  |  |  |  | 0
|  | Přesun + 3% |  |  |  |  | 0
|  | Prořez + 2% |  |  |  |  | 0
|  | Podr.materiál + 3% |  |  |  |  | 0
Svítidla jsou ceněna vč.el.předřadníků,závěsů,zdrojů a popl.za likvidaci zdrojů a svítidel
1 | ks | Rozvodnice R1 + R2 viz. příloha, materiál, montáž, usazení | 1
CELKEM - MONTÁŽ A MATERIÁL ROZVODNIC R1, R2
Kompletační činnost + 4,5%
Přesun + 3%
Prořez + 2%

## Rozvodnice R1 + R2
VŠB Robotika
Rozvodnice R1, R2
Číslo | Název | Cena/MJ | Množství | Cena celkem
1 | Rozvodnice R1
2 | v. 2159 x š.806 x hl.250mm
3 | Zapuštěný rám s dveřmi 810x2160mm |  | 1
4 | Konstrukce instalační 3-45, plastové panely |  | 1
5 | Deska montážní 3M,70mm |  | 2
6 | Vypínač 3-pólový, 160A s možností výbavy |  | 1
7 | Třmenová svorka 160A pro MC2 (3 ks) |  | 2
8 | Svorkovnice 4-pólová 160A, přívod 1x50mm2 |  | 1
9 | Svodič přepětí třída ochr. T I + T II/B + C Max. impulzní svodový proud (8/20)100kA |  | 1
10 | Svorka vyrovnání potenciálu, Alu, montáž na panel a DIN |  | 1
11 | Jistič B6/1 |  | 2
12 | Jistič B10/1 |  | 3
13 | Jistič B16/1 |  | 2
14 | Jistič C10/1 |  | 6
15 | Jistič C16/1 |  | 6
16 | Jistič C20/1 |  | 2
17 | Jistič C16/3 |  | 3
18 | Jistič C25/3 |  | 1
19 | Jistič s proudovým chráničem B16- AC |  | 24
20 | Jistič s proudovým chráničem C16 - AC |  | 47
21 | Proudový chránič 40-4 |  | 4
22 | Modulární relé, vysoký zapínací proud 1Z/230VAC |  | 2
23 | Impulzní relé 1 zapínací kontakt/230VAC |  | 2
24 | Set - Multifunkční řídicí jednotka pro samostatné ovládání dvou skupin osvětlení |  | 2
25 | Nosný izolátor 2xM6 vnitřní závit, lomová síla 2,3kN, 35mm |  | 4
26 | Cu sběrnice 20/5mm, 2m/1,792kg, 274A (320A) |  | 1
27 | Lišta nulová, 10mm2, 40A, délka 1 m |  | 2
28 | Propojovací lišta 1N/2N/3N 10mm2 |  | 4
29 | Lišta propojovací 3G10T57, 3-pólová/10mm? |  | 1
30 | Kapsa na dokumentaci A5, samolepící |  | 1
31 | Řadová svorka CBC.4 šedá,4mm2 |  | 240
32
33 | Rozvodnice R2
34 | v.2159 x š.590 x hl.250mm
35 | Zapuštěný rám s dveřmi 590x2160 mm |  | 1
36 | Konstrukce instalační 2-45, plastové panely |  | 1
37 | Deska montážní 2M,70mm |  | 2
38 | Vypínač 3-pólový, 160A s možností výbavy |  | 1
39 | Třmenová svorka 160A pro MC2 (3 ks) |  | 2
40 | Svorkovnice 4-pólová 160A, přívod 1x50mm2 |  | 1
41 | Svodič přepětí třída ochr. T I + T II/B + C Max. impulzní svodový proud (8/20)100kA |  | 1
42 | Svorka vyrovnání potenciálu, Alu, montáž na panel a DIN |  | 1
43 | Jistič B6/1 |  | 1
44 | Jistič B10/1 |  | 3
45 | Jistič C10/1 |  | 5
46 | Jistič C16/1 |  | 3
47 | Jistič C20/1 |  | 2
48 | Jistič C16/3 |  | 2
49 | Jistič C25/3 |  | 1
50 | Jistič s proudovým chráničem B16-AC |  | 8
51 | Jistič s proudovým chráničem C16-AC |  | 22
52 | Proudový chránič 40-4 |  | 3
53 | Modulární relé, vysoký zapínací proud 1Z/230VAC |  | 1
54 | Impulzní relé 1 zapínací kontakt/230VAC |  | 1
55 | Set - Multifunkční řídicí jednotka pro samostatné ovládání dvou skupin osvětlení |  | 2
56 | Řadová svorka CBC.4 šedá, 4mm2 |  | 150
57 | Nosný izolátor 2xM6 vnitřní závit, lomová síla 2,3kN, 35mm |  | 4
58 | Cu sběrnice 20/5mm, 2m/1,792kg, 274A (320A) |  | 1
59 | Lišta nulová, 10mm2, 40A, délka 1 m |  | 2
60 | Propojovací lišta 1N/2N/3N 10mm2 |  | 2
61 | Lišta propojovací 3G10T57, 3-pólová/10mm? |  | 1
Celkem:
Podružný materiál - 7%
Materiál celkem
Montáž
Náklady celkem
Režie
CELKEM bez DPH
Mynář