## Tisk ECO multi barva
DNS_TISK ECO multi barva |  | Nabídka (typ označení nebo p/n)
Technologie tisku | barevný laserový tisk, multifunkce - kopírování,skenování
Formát | A4
Rychlost barevného tisku | min. 33 str./min
Rychlost čb tisku | min. 33 str./min
Pamět | HDD min. 250 GB, min. 2 GB systémové RAM
Rozlišení tisku | min. 600 x 600 dpi
Rozlišení kopírování | min. 600 x 600 dpi
Rozlišení skenování | min. 600 x 600 dpi
Rychlost skenování čb/barva | min. 35 str./min.
Standardní zásobník | min. 550 listů, A6-A4
Boční vstup papíru | min. 100 listů, A6-A4
Automatický podavač (ADF) | ano, duplexní, min. 50 listů A5-A4
Duplexní tisk/kopírování/skenování | ano, A4 automatický (manuální duplex nevyhovuje)
Rozhranní | USB 2.0, Ethernet 10/100/1000 Mb, RJ45
Síťové protokoly | min. TCP/IP, SMB, LPD, HTTP, HTTPS
Režim skenování | min. e-mail, SMB, FTP, HDD, USB
Souborové formáty skenování | min. JPEG, TIFF, PDF
Kapacita tonerů | min. 12 000 stran
Kapacita zobraz. jednotky | min. 50 000 stran
Max. cena originálního toneru včetně DPH | 800 Kč za černý, 1500 Kč za barevný
Kompatibilita | Microsoft Windows Vista, Microsoft Windows 7/8/10, MAC OS MOJAVE 10.14, drivery 64 bit.
Emulace | min. PCL 5, PCL XL, PostScript, XPS, OpenXPS, PDF
Ovládací panel | ano, dotykový - barevný, min. 7"
Servis | Záruční servisní zásah bude zahájen v místě instalace do 3 pr. dnů od nahlášení závady
Záruční doba | min. 1 rok s možností prodloužení
Další požadavky | instalace, zprovoznění, zaškolení obsluhy
Dodací lhůta | do 21 dnů od oboustranného podepsání smlouvy
Cena včetně DPH | max. 39 999 Kč

## 60004025
60004025 10 DNS_NB_ATYP |  | Nabídka (typ označení nebo p/n)
Velikost obrazovky | 15,6"
Barva | stříbrná
Rozlišení obrazovky | 1920 x 1080 FHD
Úprava povrchu obrazovky | antireflexní / matná, LED podsvícení, IPS
Procesor | x86-64 kompatibilní, 6 jádrový
Výkon | PassMark Average CPU Mark minimální hodnota 12400 dle http://www.cpubenchmark.net na konci lhůty pro podání nabídek
Grafický adaptér | dedikovaná, 4GB -DDR5, jako např. NVIDIA GeForce GTX 1050 Ti
Paměť RAM | 16GB DDR4
Pevný disk | M2. SSD 512GB
Optická mechanika | nepožadujeme
Síťová karta | nepožadujeme
Wifi | ano, 802.11 ac
BlueTooth | ano
Vstupní a výstupní porty | USB 3.1 Gen1: ano USB Type-C: ano Thunderbolt: ano HDMI: ano
Interní reproduktory | ano
Interní mikrofon | ano
Webová kamera | ano
Podsvícená klávesnice | ano
Oddělená numerická klávesnice | nepožadujeme
Čtečka pamětových karet | ano
Hmotnost vč. baterie | 1,8KG
Operační systém | windows 10 profesional 64bit CZ
Požadavky na servis | servisní zásah na místě do dvou pracovních dnů
Záruční doba | 36 měsíců
Dodací lhůta | do 14 dnů od oboustranného podepsání smlouvy
Cena včetně DPH | max. 39 900 Kč

## 60004026
60004026 10 DNS_LCD_ATYP |  | Nabídka (typ označení nebo p/n)
Úhlopříčka | 54,6"
Podsvícení | LED
Rozlišení | 3840×2160px
Vstupy | min. 2xHDMI, 2xUSB,
Funkce | smart TV, HbbTV, Wi-Fi, LAN konektor, webový prohlížeč
Servis | Záruční servisní zásah bude zahájen v místě instalace do 3 pr. dnů od nahlášení závady
Záruka | min. 24 měsíců
Dodací lhůta | do 14 dnů od oboustranného podepsání smlouvy
Příslušenství (navíc) | Polohovatelný držák TV - barva černá
Cena včetně DPH | max. 20 000 Kč

## Ultrabook 13" typ A
DNS_Ultrabook13"_typ_A |  | Nabídka (typ označení nebo p/n)
Velikost obrazovky | 13" - 14"
Rozlišení obrazovky | min. 1920 x 1080 FHD
Úprava povrchu obrazovky | matné / lesklé, LED podsvícení
Procesor | x86-64 kompatibilní
Výkon | PassMark Average CPU Mark minimální hodnota 6000 dle http://www.cpubenchmark.net na konci lhůty pro podání nabídek
Paměť RAM | min. 8GB min. DDR3
Pevný disk | min. 256 GB SSD
Optická mechanika | ne
Wifi | ano, 802.11 ac
BlueTooth | ano
Vstupní a výstupní porty | min. USB 3.0
Výstup pro externí monitor | min. 1 x
Podsvícená klávesnice | ano
Interní reproduktory | ano
Interní mikrofon | ano
Webová kamera | ano
Čtečka pamětových karet | ano
Hmotnost vč. baterie | max. 1,5 kg
Operační systém | Základní OS pro upgrade na Windows v rámci programu CAMPUS (OEM Win 10)
Požadavky na servis | Záruční servisní zásah bude zahájen v místě instalace do 3 prac. dnů od nahlášení závady
Záruční doba | min. 1 rok s možností prodloužení
Dodací lhůta | do 14 dnů od oboustranného podepsání smlouvy
Cena včetně DPH | max. 19 000 Kč

## 60004028 10
60004028 10 DNS_NB_ATYP |  | Nabídka (typ označení nebo p/n)
Velikost obrazovky | 15,6"
Šasi | hliníkové
Rozlišení obrazovky | min. 1920 x 1080
Úprava povrchu obrazovky | panel IPS s podsvícením LED
Procesor | x86-64 kompatibilní
Výkon | PassMark Average CPU Mark minimální hodnota 8200 dle http://www.cpubenchmark.net
Paměť RAM | min. 8GB
Pevný disk | min. 512GB disk SSD
Optická mechanika | nepožadujeme
Grafická karta | ano, interní
Wifi | ano, 802.11a/b/g/n/ac
BlueTooth | ano
Vstupní a výstupní porty | min. 1 x USB 3.1 Type-C, 2x USB 3, 1x Kombinovaný konektor pro sluchátka a mikrofon, 1x HDMI
Interní reproduktory | ano
Interní mikrofon | ano
Čtečka pamětových karet | ano
Čtečka otisků prstů | ano
Oddělená numerická klávesnice | ano
Podsvícená klávesnice | ano
Webová kamera | ano
Hmotnost vč. baterie | max. 2,1 kg
Operační systém | Základní OS pro upgrade na Windows v rámci programu CAMPUS (OEM Win 7/8/10)
Požadavky na servis | Záruční servisní zásah bude zahájen v místě instalace do 3 prac. dnů s ukončením do 30 pr. dnů od nahlášení závady.
Záruční doba | 2 roky
Dodací lhůta | do 14 dnů od oboustranného podepsání smlouvy
Cena včetně DPH | max. 22 000 Kč

## 60004028 20
60004028 20 DNS_NB_ATYP |  | Nabídka (typ označení nebo p/n)
Velikost obrazovky | 13,3"
Šasi | hliníkové, preferujeme stříbrnou barvu
Rozlišení obrazovky | min. 1920 x 1080 FHD
Úprava povrchu obrazovky | matné, panel IPS s podsvícením LED
Procesor | x86-64 kompatibilní
Výkon | PassMark Average CPU Mark minimální hodnota 9000 dle http://www.cpubenchmark.net
Paměť RAM | min. 8 GB
Pevný disk | min. 512 GB SSD disk
Optická mechanika | ne
Grafická karta | ano, interní
Wifi | ano, dvoupásmová 802.11ac
BlueTooth | ano, Bluetooth 5.0
Vstupní a výstupní porty | min. 1 x USB 3.1 Gen 2 Type-C, 1 x USB 3.1 Type-A, 1 x USB 2.0, 1 x HDMI, 1x Kombinovaný konektor pro sluchátka a mikrofon
Interní reproduktory | ano
Interní mikrofon | ano
Čtečka pamětových karet | ano
Podsvícená klávesnice | ano
Webová kamera | ano
Hmotnost vč. baterie | max. 1,1 kg
Operační systém | Základní OS pro upgrade na Windows v rámci programu CAMPUS (OEM Win 7/8/10)
Požadavky na servis | Záruční servisní zásah bude zahájen v místě instalace do 3 prac. dnů s ukončením do 30 pr. dnů od nahlášení závady.
Záruční doba | 2 roky
Dodací lhůta | do 14 dnů od oboustranného podepsání smlouvy
Cena včetně DPH | max. 30 000 Kč

## 60004029
60004029 10 DNS_NB_ATYP |  | Nabídka (typ označení nebo p/n)
Velikost obrazovky | min. 17" - 17,6"
Rozlišení obrazovky | min. 1920 x 1080 FHD
Úprava povrchu obrazovky | matná, LED podsvícení
Procesor | x86-64 kompatibilní
Výkon | PassMark Average CPU Mark minimální hodnota 12400 dle http://www.cpubenchmark.net na konci lhůty pro podání nabídek
Grafická karta | nesdílená min. 6 GB grafické RAM
Paměť RAM | min. 16 GB min. DDR4
Pevný disk | min. 256 GB SSD + min. 2 TB HDD
Optická mechanika | nepožadujeme
Síťová karta | ethernet 100/1000 Mb, RJ 45
Wifi | ano, 802.11 ac
BlueTooth | ano
Vstupní a výstupní porty | min. 3 x USB 3.0, HDMI
Interní reproduktory | ano
Interní mikrofon | ano
Čtečka pamětových karet | ano
Webová kamera | ano
Výdrž baterií | min. 3 hod.
Hmotnost vč. baterií | max. 3,5 kg
Operační systém | Základní OS pro upgrade na Windows v rámci programu CAMPUS (OEM Win 10)
Požadavky na servis | Záruční servisní zásah bude zahájen v místě instalace do 3 prac. dnů od nahlášení závady
Záruční doba | 2 roky
Dodací lhůta | do 14 dnů od oboustranného podepsání smlouvy
Cena včetně DPH | max. 35 000 Kč

## NB15" typ A
DNS_NB15"_typ_A |  | Nabídka (typ označení nebo p/n)
Velikost obrazovky | 15-15,6"
Rozlišení obrazovky | min. 1920 x 1080
Úprava povrchu obrazovky | matná / antireflexní
Procesor | x86-64 kompatibilní
Výkon | PassMark Average CPU Mark minimální hodnota 4600 dle http://www.cpubenchmark.net na konci lhůty pro podání nabídek
Paměť RAM | min. 4GB
Pevný disk | min. 256GB SSD
Optická mechanika | DVD+-RW/RAM/DL
Síťová karta | Ethernet 100/1000 Mb, RJ 45
Wifi | ano, 802.11 b/g/n
BlueTooth | ano
Vstupní a výstupní porty | min. 1 x USB 3.0, vstup a výstup pro mikrofon a sluchátka, výstup pro externí monitor
Interní reproduktory | ano
Interní mikrofon | ano
Čtečka pamětových karet | ano
Oddělená numerická klávesnice | ano
Webová kamera | ano
Hmotnost vč. baterie | max. 2,5 kg
Operační systém | Základní OS pro upgrade na Windows v rámci programu CAMPUS (OEM Win 10)
Požadavky na servis | Záruční servisní zásah bude zahájen v místě instalace do 3 prac. dnů od nahlášení závady
Záruční doba | 2 roky
Dodací lhůta | do 14 dnů od oboustranného podepsání smlouvy
Cena včetně DPH | max. 14 000 Kč

## 70004310
70004310 10 DNS_LCD_ATYP |  | Nabídka (typ označení nebo p/n)
DNS_LCD24" Profi
Úhlopříčka | 31,5 - 32"
Podsvícení | LED
Rozlišení | WQHD 2560x1440 , IPS
Úprava povrchu obrazovky | matná
Doba odezvy | 4ms
Kontrast | 1200:1
Svítivost | 300cd/m2
Vstupy | HDMI, DisplayPort, DVI
Propojovací kabel | HDMI A - HDMI A, min. HDMI rozhraní ver. 1.4, podpora digit. ochrany obsahu HDCP, kvalitní stínění, délka min. 1,5 m
Reproduktory | ano
Výškově nastavitelný podstavec | ano
Naklápění monitoru | náklápění a otáčení monitoru
Servis | Záruční servisní zásah bude zahájen v místě instalace do 3 pr. dnů od nahlášení závady
Záruka | 3 roky
Dodací lhůta | do 14 dnů od oboustranného podepsání smlouvy
Cena včetně DPH | max. 7 990 Kč

## PC_ typ_A
DNS_PC_ typ_A |  | Nabídka (typ označení nebo p/n) | Nabídka (typ označení nebo p/n)
Základní deska | SOLID kondenzátory, min. USB 3.0
Procesor | x86-64 kompatibilní
Výkon procesoru | PassMark Average CPU Mark minimální hodnota 5000 dle http://www.cpubenchmark.net na konci lhůty pro podání nabídek | Intel Core i5-2400S @ 2.50GHz
Paměť RAM | min. 4GB DDR3
Pevný disk | min. 240 GB, SSD
Optická mechanika | DVD+-RW/RAM/DL
Grafická karta | sdílená
Zvuková karta | integrovaná na základní desce, min. konfigurace 7.1
Napájecí zdroj | aktivní PFC, splňující normu min. 80PLUS
Síťová karta | 10/100/1000 Mb Ethernet, RJ 45, s podporou PXE
Skříň počítače | minitower nebo tower, bez jakýchkoliv krytek USB portů a DVD mechanik
Vstupní a výstupní porty | min. 2 x USB 3.0 porty , min 2 porty na předním panelu, vstup a výstup pro slucháka a mikrofon na předním panelu
Klávesnice | USB, připojená kabelem, CZ/EN, bez multimediálních kláves
Myš | USB, optická, připojená kabelem, min. 2 tlačítka + kolečko
Operační systém | Základní OS pro upgrade na Windows v rámci programu CAMPUS (OEM W10)
Požadavky na kompatibilitu | kompatibilita s OS Windows 10
Požadavky na rozšiřitelnost | volná 1 pozice pro 5,25" mechaniku nebo disk
Požadavky na servis | Záruční servisní zásah bude zahájen v místě instalace. Zahájení opravy následující pracovní den od nahlášení závady.
Záruční doba | min. 36 měsíců (poskytovaná výrobcem na celou sestavu)
Dodací lhůta | do 14 dnů od oboustranného podepsání smlouvy
Cena včetně DPH | max. 12 000 Kč

## LCD24"
DNS_LCD24" |  | Nabídka (typ označení nebo p/n)
Úhlopříčka | min. 24"
Podsvícení | LED
Rozlišení | min. 1920 x 1080
Úprava povrchu obrazovky | matná
Doba odezvy | max. 5 ms
Kontrast | min. 1000:1
Svítivost | min. 250 cd/m2
Vstupy | min. 1xDVI-D nebo HDMI, 1xD-Sub
Naklápění monitoru | ano
Servis | Záruční servisní zásah bude zahájen v místě instalace do 3 pr. dnů od nahlášení závady
Záruka | 3 roky
Dodací lhůta | do 14 dnů od oboustranného podepsání smlouvy
Cena včetně DPH | max. 3 000 Kč

## 70004311 30
70004311 30 DNS_DATAPROJEKTOR_ATYP |  | Nabídka (typ označení nebo p/n)
DNS_LCD24" Profi
Rozlišení | Full HD (1920x1080)
Kontrast | 10000:1
Konektivita | VGA, HDMI (MHL)
Minimální projekční vzdálenost | 1 metr
Maximální projekční vzdálenost | > 10 metrů
Servis | Záruční servisní zásah bude zahájen v místě instalace do 3 pr. dnů od nahlášení závady
Záruka | 3 roky
Dodací lhůta | do 14 dnů od oboustranného podepsání smlouvy
Cena včetně DPH | max. 13 000 Kč