## 60005663 10
60005663 10 DNS_PRACOVNI_STANICE_ATYP |  | Nabídka (typ označení nebo p/n)
Typ počítače | Racková pracovní stanice
Základní deska | podpora min. 250 GB RAM
Procesor | podpora dual CPU x86-64 kompatibilní, osazen pouze 1x CPU
Výkon procesoru | PassMark Average CPU Mark minimální hodnota 34 100 dle http://www.cpubenchmark.net ; TDP max. 200W; počet jader 26.
Paměť RAM | min. 128GB DDR4 (2x64GB)
Pevný disk | podpora až 8x disk 2,5" nebo 3,5" disků SATA/SAS. Osazen min.2x 1TB SSD M.2 a 6x 12TB 3,5" HDD. Z důvodu zajištění požadovaného servisu a záruky (36 měsíců NBD) na na celou sestavu včetně jejich komponent a zajištění plné kompatibility zařízení je požadováno dodat takové disky, které jsou originálními disky dodávanými výrobcem zařízení.
Grafická karta | externí, min. 3x DP 1.4 s rozlišením 5120x2880, podpora OpenGL 4.5 a vyšší, Direct X12 avyšší, min. 16GB GDDR6, výkon v benchmarku PassMark Average G3D Mark min.19 200bodů na konci lhůty pro podání nabídek
Síťová karta | Intertní 100/1000 Mb Ethernet, podpora WOL
Napájecí zdroj | redudantní, max. 1500W
Skříň počítače | racková maximální velikost 3U, beznástrojový přístup do skříně a k hlavním komponentům PC
Vstupní a výstupní porty | Přední panel: min. 1x USB 2.0, 1x VGA
Zadní panel: min. 2x USB 3.2 typ A, 3x RJ-45, 1x sériový port
Klávesnice | USB, připojená kabelem, multimediální, včetně numerické části, CZ/EN, typ kláves chiclet
Myš | USB, připojitelná kabelem, optická, 1000DPI, 3 tlačítka, délka kabelu min. 1.8m, symetrická
Operační systém | Základní pro upgrade na OS v rámci licenčního programu MS CAMPUS
Požadavky na kompatibilitu | Kompatibilita s OS Windows 10, 64-bit a vyšší.
BIOS management | Lokální nebo vzdálená možnost BIOS flash update a možnost zaheslování BIOSu, možnost zablokování vybraných zařízení a sběrnic tak, aby s nimi nemohl pracovat operační systém (alespoň v rozsahu DVD, USB porty), možnost povolit či zakázat používání jednotlivých USB portů jen pro zadní skupinu nebo jen pro přední skupinu, možnost povolit či zakázat používání USB portů jednotně a to pro přední či zadní skupinu portů
Certifikace | Cetrifikace ISV
Ostatní | Lyžiny pro uchycení do racku
Záruční doba na celou sestavu | min. 36 měsíců Next Bussiness Day. Nabídnutá záruka musí být poskytnutá přímo výrobcem zařízení a musí být ověřitelná na veřejně přístupném webu výrobce. Zahájení opravy PC nejpozději následující pracovní den po nahlášení závady v místě instalace.
Termín dodání: | do 90 dní od nabytí účinnosti smlouvy
Max cena včetně DPH | 242000

## 60005663 20
60005663 20 DNS_DISK.POLE_ATYP |  | Nabídka (typ označení nebo p/n)
Procesor | min. čtyřjádrový/čtyřvláknový, architektura 64bitů
Výkon procesoru | PassMark Average CPU Mark minimální hodnota 16 530 dle http://www.cpubenchmark.net na kocni lhůty pro podání nabídek
Paměť | min. 32 GB (2x 16 GB) s možnosti rozšíření na min. 128 GB
Paměťový slot | 4x dlouhé sloty DIMM
Pozice pro diskové jednotky | min. 12x 3,5" pozice pro SATA 6 Gb/s (podpora hotplug), 6x 2,5" pozice pro SATA (podpora hotplug)
Ethernet | min. 2x porty 10 Gbe SFP+, 2x porty 2,5Gb RJ45, popra WAKE-on-LAN(WoL)
Porty USB | min. 2x USB 3.2 Gen 2 (typ A)
Rozšířující sloty PCIe | min. 3 rozšiřující PCIe sloty Gen 3
Provedení | 2U verze rack
Podoprovaný souborvý systém | Interní HDD (EXT4), Externí HDD (EXT3, EXT4, NTFS, FAT32, HFS+, and exFAT)
Podpora ZFS | ano
Podpora RAID | min. RAID 0, 1, 5, 6, 10, 50, Triple Mirror, Triple Parity
Software | Předinstalovaný OS na bázi OS Linux s podporou obsluhy prostřednictvím webového rozhraní; podpora protokolů CIFS/SMB,FTP,AFP,NSF; ověření uživatelů přes Microsoft AD a LDAP protokol; podpora 256bit šifrování souborů (AES); instalace certifikátů SSL; plánování zapnutí a vypnutí; podpora slžeb WEB server, FTP server, FILE server ; zasílání údalostí na email (podpora SMTP); podpra technologie SNAPSHOT; software pro zálohování koncových bodů a virtuálních PC (MAC OS, WINDOWS)
Napájení | min. 2x 500W, 100-240V AC, 50/60 Hz
Příkon | max.150W (in operation, bez HDD)
Ostatní | systém pro montáž do racku (2U/3U), dodavatel pro ověření splnění požadavku doloží popis služby výrobce (např. webový link ze stránek výrobce nebo datasheet)
Diskové jednotky | 8x 3,5" HDD 10TB optimalizované pro NAS (režim provozu 24/7), otáčky 7200/min, SATA III NAS, kompatibilní s diskovým polem
Záruční doba | min. 36 měsíců na diskové pole. Nabídnutá záruka musí být poskytnutá přímo výrobcem zařízení. Oprava zavády na HDD výměným způsobem.
Termín dodání | do 90 dní od nabytí účinnosti smlouvy
Max cena včetně DPH | 206000

## 60005668 10
60005668 10 DNS_PC_ATYP |  | Nabídka (typ označení nebo p/n)
Typ počítače | Profesionální herní PC. Počítač bude využíván na modelování virtuální reality.
Základní deska | podpora min. 64 GB RAM, min. 2 sloty (DDR5).
Procesor | x86-64 kompatibilní
Výkon procesoru | PassMark Average CPU Mark minimální hodnota 36 570 dle http://www.cpubenchmark.net na konci lhůty pro podání nabídek
Paměť RAM | min. 32GB DDR5 (2x16)
Pevný disk | min. 512GB SSD M.2
Grafická karta | externí, min. 3x DP 1.4, podpora rozlišení 4K, podpora OpenGL 4.5 a vyšší, Direct X12 a vyšší, min. 12GB GDDR6, podpora VR, výkon v benchmarku PassMark Average G3D Mark min. 25 129 bodů
Wifi | ano, min. Wi-Fi6 (2x2) za účelem konektivity s VR brýlemi
Bluetooth | ano, min. v5
Zvuková karta | Integrovaná 5.1
Síťová karta | Intertní 100/1000 Ethernet, podpora WOL
Napájecí zdroj | min. 750W súčinností min 85% (80 Plus Bronze)
Skříň počítače | Bez jakýchkoliv krytek portů na předním panelu,beznástrojový přístup do skříně a k hlavním komponentům PC, možnost uzamčení skříně, kapalinové chlazení
Vstupní a výstupní porty | Přední panel: min. 2x USB 3.2 ,1x výstup pro sluchátka
Zadní panel: min. 2x USB 3.2, 2x USB 2.0, 2x USB 3.2 typ C , 1x RJ-45 , 1x HDMI 2.1, 3x DisplayPort 1.4
Operační systém | Základní pro upgrade na OS v rámci licenčního programu MS CAMPUS
Požadavky na kompatibilitu | Kompatibilita s OS Windows 11, 64-bit a vyšší.
Zabezpečení | Vestavěná technologie min. TPM 2.0, otvor pro uzamčení skříně lankem
BIOS management | Lokální možnost BIOS flash update a možnost zaheslování BIOSu, možnost zablokování vybraných zařízení pro bootování operačního systému.
Záruční doba | min. 24 měsíců. Nabídnutá záruka musí být poskytnutá přímo výrobcem zařízení a musí být ověřitelná na veřejně přístupném webu výrobce. Možnost uplatnění záruky přímo u výrobce.
Dodací lhůta | do 70 dní od nabytí účinnosti smlouvy
Max cena včetně DPH | 84000

## 60005668 20
60005668 20 DNS_PC_ATYP |  | Nabídka (typ označení nebo p/n)
Základní deska | podpora min. 64 GB RAM, 4 sloty.
Procesor | x86-64 kompatibilní
Výkon procesoru | PassMark Average CPU Mark minimální hodnota 30 800 dle http://www.cpubenchmark.net ; TDP max. 70W
Paměť RAM | min. 16GB DDR4 (2x 8GB)
Pevný disk | min. 512GB, M.2
Mechaniky pro média | bez optické mechaniky
Grafická karta | integrovaná
Zvuková karta | Integrovaná
Síťová karta | Intertní 10/100/1000 Mb Ethernet, podpora WOL
Napájecí zdroj | max. 300W súčinností min 85% (80 Plus Bronze)
Skříň počítače | Small Form Factor bez jakýchkoliv krytek portů na předním panelu,beznástrojový přístup do skříně a k hlavním komponentům PC, možnost uzamčení skříně.
Vstupní a výstupní porty | Přední panel: min. 1x USB 3.2, 1x USB 2.0, 1x USB 3.1 typ C, 1x univerzální zvukový konektor typu JACK
Zadní panel: min. 2x USB 3.2, 2x USB2.0, 1x RJ-45 , 2x DiplayPort 1.4
Klávesnice | USB připojená kabelem nebo bezdrátová, včetně numerické části, CZ/EN, v případě drátové délka kabelu min. 1,5m
Myš | USB připojená kabelem nebo bezdrátová, optická s rozlišení min. 1000 dpi, posuvné kolečko (3 tlačítka), v případě drátové délka kabelu min. 1,5m
Operační systém | Základní pro upgrade na OS v rámci licenčního programu MS CAMPUS
Požadavky na kompatibilitu | Kompatibilita s OS Windows 10, 64-bit a vyšší.
BIOS management | Lokální nebo vzdálená možnost BIOS flash update a možnost zaheslování BIOSu, možnost zablokování vybraných zařízení a sběrnic tak, aby s nimi nemohl pracovat operační systém (alespoň v rozsahu DVD, USB porty), možnost povolit či zakázat používání jednotlivých USB portů jen pro zadní skupinu nebo jen pro přední skupinu, možnost povolit či zakázat používání USB portů jednotně a to pro přední či zadní skupinu portů
Zabezpečení | Vestavěná technologie min. TPM 2.0, otvor pro uzamčení skříně lankem
Enviromentální služby | min. EPEAT, Energy Star 7.x,
Záruční doba | min. 36 měsíců. Nabídnutá záruka musí být poskytnutá přímo výrobcem zařízení a musí být ověřitelná na veřejně přístupném webu výrobce. Dokončená oprava PC, klávesnice a myši nejpozději následující pracovní den po nahlášení závady v místě instalace, oprava klávesnice a myši výměným způsobem.
Doba dodání | do 45 dnů od nabytí účinnosti smlouvy
Max cena včetně DPH | 31000

## 60005668 30
60005668 30 DNS_PC_ATYP |  | Nabídka (typ označení nebo p/n)
Provedení | mini PC
Procesor | min. 8 jádrový
Výkon procesoru | PassMark Average CPU Mark minimální hodnota 15 300 dle http://www.cpubenchmark.net na konci lhůty pro podání nabídek
Paměť RAM | min. 8 GB
Pevný disk | min. 256 GB, SSD
Grafická karta | sdílená, 8 jádrové GPU
LAN | ano, gigabitový ethernet 10/100/1000BASE‑T (konektor RJ‑45)
Wifi | ano, standard 6 (802.11ax)
BlueTooth | ano, min. v.5.0
Vstupní a výstupní porty | umístění na zadní straně min. 2 x Thunderbolt 4, 1x USB 3.X, 1x LAN, 1x HDMI, 1x 3,5mm sluchátkový výstup.
Operační systém | macOS
Barevné provedení | stříbrná
Požadavky na servis | Záruční servisní zásah bude zahájen do 3 prac. dnů s ukončením do 30 prac. dnů od nahlášení závady
Záruční doba | 12 měsíců
Dodací doba | do 30 dnů od nabytí účinnosti smlouvy
Max cena včetně DPH | 18000
Oddůvodnění nákupu: | Požadavek kvůli kompatibility se stávajícími zařízeními fungujícími na systému macOS a iOS. Především z důvodu kompatibility transferu dat aplikací, běžících pouze na těchto systémech. Dále také využití nativních aplikací, mezi které patří aplikace umožňující videokonference až pro 32 lidí bez nutnosti zakupování dalších licencí a jiných zařžízení.

## 60005668 40
60005668 40 DNS_PC_ATYP |  | Nabídka (typ označení nebo p/n)
Základní deska | podpora min. 64 GB RAM, 2 sloty.
Procesor | x86-64 kompatibilní
Výkon procesoru | PassMark Average CPU Mark minimální hodnota 19 900 dle http://www.cpubenchmark.net na kocni lhůty pro podání nabídek; TDP max. 70W
Paměť RAM | min. 16 GB DDR4
Pevný disk | min. 512GB, M.2
Mechaniky pro média | ano, DVD RW
Grafická karta | Integrovaná
Zvuková karta | Integrovaná
Síťová karta | Intertní 10/100/1000 Mb Ethernet, podpora WOL
Napájecí zdroj | max. 250W súčinností min 85% (80 Plus Bronze)
Skříň počítače | Small Form Factor bez jakýchkoliv krytek portů na předním panelu,beznástrojový přístup do skříně a k hlavním komponentům PC, možnost uzamčení skříně.
Vstupní a výstupní porty | Přední panel: min. 1x USB 3.2, 2x USB 2.0, 1x zvukový konektor typu JACK
Zadní panel: min. 1x USB 3.2, 2x USB 2.0, 1x RJ-45 , 1x DisplayPort 1.4, 1x HDMI
Klávesnice | USB připojená kabelem nebo bezdrátová, včetně numerické části, CZ/EN, v případě drátové délka kabelu min. 1,5m
Myš | USB připojená kabelem nebo bezdrátová, optická s rozlišení min. 1000 dpi, posuvné kolečko (3 tlačítka), v případě drátové délka kabelu min. 1,5m
Operační systém | Základní pro upgrade na OS v rámci licenčního programu MS CAMPUS
Požadavky na kompatibilitu | Kompatibilita s OS Windows 10, 64-bit a vyšší.
BIOS management | Lokální nebo vzdálená možnost BIOS flash update a možnost zaheslování BIOSu, možnost zablokování vybraných zařízení a sběrnic tak, aby s nimi nemohl pracovat operační systém (alespoň v rozsahu DVD, USB porty), možnost povolit či zakázat používání jednotlivých USB portů jen pro zadní skupinu nebo jen pro přední skupinu, možnost povolit či zakázat používání USB portů jednotně a to pro přední či zadní skupinu portů
Zabezpečení | Vestavěná technologie min. TPM 2.0, otvor pro uzamčení skříně lankem
Enviromentální služby | min. EPEAT, Energy Star 6.x
Záruční doba | min. 36 měsíců. Nabídnutá záruka musí být poskytnutá přímo výrobcem zařízení a musí být ověřitelná na veřejně přístupném webu výrobce. Dokončená oprava PC, klávesnice a myši nejpozději následující pracovní den po nahlášení závady v místě instalace, oprava klávesnice a myši výměným způsobem.
Doba dodání | do 45 dnů od nabytí účinnosti smlouvy
Max cena včetně DPH | 25000

## 60005668 50
60005668 50 DNS_dalsi_AVT_ATYP |  | Nabídka (typ označení nebo p/n)
Typ | Velkoformátový displey
Úhlopříčka | 54,6-55"
Typ displeje | VA, IPS
Povrch obrazovky | matný
Rozlišení | UHD, 3840 x 2160px
Doba odezvy | max. 9ms
Jas | min. 350 cd/m2
Pozorovací úhly | 178° (svisle), 178° (vodorovně)
Vstupy | min. 2xHDMI 2.0, 1xVGA, 1x DVI, 1xLAN,
Vesa | ano, min. 400 x 400mm
Hmotnost | max. 35 kg
Záruka | min. 24 měsíců
Dodací lhůta | do 21 dnů od nabytí účinnosti smlouvy
Cena včetně DPH | 29000

## 60005668 60
60005668 60 DNS_dalsi_AVT_ATYP |  | Nabídka (typ označení nebo p/n)
Typ | Digitální informační totem. Zařízení bude sloužit k přehrávání virtuální prohlídky fakulty přes webové rohraní.
Úhlopříčka | 43"
Dotyková obrazovka | ano
Rozlišení | Full HD, 1920 x 1080px
Kontrast | 3000:1
Repro | ano
Wifi | ano
OS | android min v.10
Vstupy | min. 1xUSB 2.0, 1x LAN
Výška | max. 1,9m
Hloubka | max. 55cm
Hmotnost | max. 40 kg
Záruka | min. 24 měsíců
Dodací lhůta | do 21 dnů od podepsání smlouvy
Cena včetně DPH | 33500

## LCD27" Výškově
DNS_LCD27" Výškově stavitelný |  | Nabídka (typ označení nebo p/n)
DNS_LCD24" Profi
Úhlopříčka | 27"
Podsvícení | LED
Rozlišení | min. 1920 x 1080, 16:9, IPS/VA/PLS
Úprava povrchu obrazovky | matná
Doba odezvy | max. 5 ms
Kontrast | min. 1000:1 typický, 5 000 000 : 1 ACR
Svítivost | min. 250 cd/m2
Vstupy | min. 1xHDMI, 1xDVI-D, 1xDisplay Port
Propojovací kabel | HDMI A - HDMI A, min. HDMI rozhraní ver. 1.4, podpora digit. ochrany obsahu HDCP, kvalitní stínění, délka min. 1,5 m
Reproduktory | ano
Výškově nastavitelný podstavec | ano
Naklápění monitoru | ano
Servis | Záruční servisní zásah bude zahájen do 3 pr. dnů od nahlášení závady
Záruka | 3 roky
Dodací lhůta | do 14 dnů od nabytí účinnosti smlouvy
Cena včetně DPH | max. 6 000 Kč

## 60005668 80
60005668 80 DNS_LCD_ATYP |  | Nabídka (typ označení nebo p/n)
DNS_LCD24" Profi
Úhlopříčka | 23,8"
Provedení | Ultra tenký rámeček nebo bezrámečkový design. (Monitor bude umístěn vedle druhého stejného typu.)
Podsvícení | LED/WLED
Rozlišení | min. FHD 1920 x 1080, 16:9, IPS/PLS
Povrch displeje | Antireflexní
Doba odezvy | max. 8 ms
Kontrast | min. 1000:1 typický
Svítivost | min. 250 cd/m2
Pozorovací úhly | 178/178
Vstupy | min. 1xHDMI, 2xDisplay Port (1x s podporou HDCP), 1x USB-C 3.1 Gen 1 upstream/DisplayPort 1.2 with Power Delivery (power up to 65W) 4 x USB 3.2 Gen 1 downstream 1x RJ-45
Propojovací kabel | Kabel Displayport, délka min. 1,5 m
Držák na zeď | ano
Certifikace | TCO, ENERGY STAR, RoHS
Výškově nastavitelný podstavec | ano
Servis | Advanced Exchange Service
Záruka | 3 roky
Dodací lhůta | do 21 dnů od nabytí účinnosti smlouvy
Cena včetně DPH | max. 6 000 Kč

## 60005668 90
60005668 90 DNS_NB_ATYP |  | Nabídka (typ označení nebo p/n)
Velikost obrazovky | 13,4"-14"
Rozlišení obrazovky | min. 1920 x 1200 px
Úprava povrchu obrazovky | IPS, matná
Procesor | x86-64 kompatibilní
Výkon | PassMark Average CPU Mark min. 12820 dle http://www.cpubenchmark.net, počet jader min. 10.
Paměť RAM | min. 16GB DDR4/DDR5
Pevný disk | min. 512 GB SSD M.2
Grafická karta | integrovaná
Optická mechanika | nepožadujeme
Wifi | ano, 802.11 ac, ax
BlueTooth | ano, min. verze 5.0
Vstupní a výstupní porty | min. 2x USB 3.2 typ C (podpora Thunderbolt™ 3.0), 1x univerzální audio konektor typu JACK
Interní reproduktory | ano
Interní mikrofon | ano
Webová kamera | ano
Podsvícená klávesnice | ano
Zabezpečení | Vestavěná technologie min. TPM 2.0
Baterie | kapacita min. 50wh
Šasi | Hliníkové
Hmotnost | max. 1.4 kg
Operační systém | Základní OS pro upgrade na Windows v rámci programu CAMPUS
Požadavky na kompatibilitu | Kompatibilita s OS Windows 10, 64-bit a vyšší.
Záruční doba | min. 24 měsíců. Nabídnutá záruka musí být ověřitelné přímo u výrobce zařízení na veřejně přístupném webu. Dokončená oprava nejpozději následující pracovní den po nahlášení závady v místě instalace.
Termín dodání: | do 45 dnů od nabytí účinnosti smlouvy
Max cena včetně DPH | 50000

## 60005668 100
60005668 100 DNS_NB_ATYP |  | Nabídka (typ označení nebo p/n)
Velikost obrazovky | 14"
Rozlišení obrazovky | min. 2880 x 1800
Úprava povrchu obrazovky | antireflexní, IPS
Procesor | x86-64 kompatibilní
Výkon | PassMark Average CPU Mark min. 17250 dle http://www.cpubenchmark.net na konci lhůty pro podání nabídek
Paměť RAM | min. 16 GB (1x16GB), 4800MHz
Pevný disk | min. 512 GB SSD NVme
Grafická karta | integrovaná
Optická mechanika | nepožadujeme
Wifi | ano, 802.11 ax
BlueTooth | ano, min. verze 5
Vstupní a výstupní porty | min. 1x USB 3.2 (Gen. 1) , 2x USB Type-C (podpora napájení, DisplayPort ), 1x kombinovaný port JACK 3,5mm
Interní reproduktory | ano
Interní mikrofon | ano
Webová kamera | ano
Šasi | celokovové provedení
Zabezpečení | Vestavěná technologie min. TPM 2.0
Baterie | výdrž min. 10 hodin
Napájecí adaptér | AC přes port USB-C, výkon max. 70W
Hmotnost vč. baterie | max. 1,5 kg
Operační systém | Základní OS pro upgrade na Windows v rámci programu CAMPUS
Požadavky na kompatibilitu | Kompatibilita s OS Windows 10, 64-bit a vyšší.
Záruční doba | min. 24 měsíců
Způsob provádění záručního servisu | On-site
Dodací lhůta | do 21 dnů od nabytí účinnosti smlouvy
Max cena včetně DPH | max. 25000 Kč

## 60005668 110
60005668 110 DNS_TABLET_ATYP |  | Nabídka (typ označení nebo p/n)
Velikost obrazovky | 10,9"
Rozlišení obrazovky | min. 2360 × 1640 při 264 pixelech na palec
Typ obrazovky | Multi‑Touch RETINA displej s LED podsvícením a technologií IPS
Úprava obrazovky | Oleofobní úprava proti šmouhám, antireflexní vrstva
Výkon procesoru | PassMark Average CPU Mark min. 14000 dle http://www.cpubenchmark.net na konci lhůty pro podání nabídek
Paměť RAM | min. 8 GB
Pevný disk | min. 64GB
Wifi | ano,WIFI standard 6
BlueTooth | ano, min. verze 5
Vstupní a výstupní porty | min. 1x USB Type-C (podpora napájení)
Interní reproduktory | ano
Interní mikrofon | ano
Webová kamera | ano
Fotoaparát | ano, min. 12Mpx (přední i zadní)
Čtečka otisku prstů | ano
Podpora stylusu (péra) | ano
Baterie | výdrž min. 9 hodin
Barva | šedá
Hmotnost vč. baterie | max. 0,5 kg
Operační systém | iPadOS
Záruční doba | min. 12 měsíců.
Způsob provádění záručního servisu | Vyřízení reklamace bezodkladně, nejpozději však ve lhůtě do 30 dnů ode dne jejího uplatnění.
Dodací lhůta | do 21 dnů od nabytí účinnosti smlouvy
Max cena včetně DPH | max. 18 000 Kč
Oddůvodnění nákupu: | Požadavek kvůli kompatibility se stávajícími zařízeními fungujícími na systému macOS a iOS. Především z důvodu kompatibility transferu dat aplikací, běžících pouze na těchto systémech. Dále také využití nativních aplikací, mezi které patří aplikace umožňující videokonference až pro 32 lidí bez nutnosti zakupování dalších licencí a jiných zařžízení.

## 60005672
60005672 DNS_NB_ATYP |  | Nabídka (typ označení nebo p/n)
Velikost obrazovky | min. 14 "
Rozlišení obrazovky | nativní rozlišení 3024 × 1964 při 254 ppi min. 500 Nits Široký barevný rozsah (P3) Technologie True Tone
Úprava povrchu obrazovky | Liquid Retina XDR
Procesor | ARMv8 Instruction Set 10jádrové CPU se 6 výkonnostními jádry a 4 úspornými jádry 16jádrové GPU 16jádrový Neural Engine Propustnost paměti 200 GB/s Hardwarová akcelerace kodeků H.264, HEVC, ProRes a ProRes RAW Engine na dekódování videa Engine na kódování videa Engine na kódování a dekódování ProResu PassMark Average CPU Mark minimální hodnota 21000
Grafický adaptér | integrovaný, 16-Core GPU
Paměť RAM | min. 16 GB jednotné paměti
Pevný disk | min. 512 GB SSD
Wifi | Wi‑Fi 6E (802.11ax)
BlueTooth | ano, min. v 5.3
Vstupní a výstupní porty | min. 3x Thunderbolt 4 (USB‑C) s podporou pro: Nabíjení DisplayPort Thunderbolt 3 (až 40 Gb/s) USB 4 (až 40 Gb/s) Slot na kartu SDXC Port HDMI 3,5mm sluchátkový konektor Port MagSafe 3
Interní reproduktory | Hi‑fi zvuková soustava šesti reproduktorů s woofery v antirezonančním uspořádání
Interní mikrofon | min. tři mikrofony studiové kvality
Klávesnice a trackpad | Podsvícená klávesnice Magic Keyboard – česká, Snímač okolního osvětlení Force Touch trackpad na přesné ovládání kurzoru a rozpoznávání přítlaku; podporuje přitlačení, zrychlovače, kreslení s přítlakem a Multi‑Touch gesta
Webová kamera | Kamera FaceTime HD s rozlišením min. 1080p
Zabezpečení | čtečka otisků prstů Touch ID
Konstrukce | celokovová, preferována barva vesmírně šedá
Výdrž / Napájení | min. 18 hod. / 67W USB‑C napájecí adaptér min. 70Wh vestavěná lithium‑polymerová baterie
Hmotnost vč. baterie | max. 1,7 kg
Operační systém | Mac OS
Záruční doba | min. 12 měsíců
Dodací lhůta | do 30 dnů od nabytí účinnosti smlouvy
Zdůvodnění výběru | Notebook určen pro vedoucího oddělení komunikace. Pro výkon všech aktivit požadován velmi lehký notebook s vysokým výkonem, odolností, rozlišením a úložnou kapacitou. Systém MAC OS je vyžadován z důvodu užívání podružných nástrojů, které nejsou dostupné pro jiné konkurenční operační systémy a pro zajištění kompatibility s ostatními užívanými technologiemi.
Max cena včetně DPH | 57000
Oddůvodnění nákupu: | Požadavek kvůli kompatibility se stávajícími zařízeními fungujícími na systému macOS a iOS. Především z důvodu kompatibility transferu dat aplikací, běžících pouze na těchto systémech. Dále také využití nativních aplikací, mezi které patří aplikace umožňující videokonference až pro 32 lidí bez nutnosti zakupování dalších licencí a jiných zařžízení.

## 60005673
60005673 DNS_NB_ATYP |  | Nabídka (typ označení nebo p/n)
Velikost obrazovky | 13,6"
Rozlišení obrazovky | 2560x1664
Barva | vesmírně šedý
Procesor | PassMark Average CPU Mark min. 15 250 dle http://www.cpubenchmark.net na konci lhůty pro podání nabídek
Displej | 13,6palcový Liquid Retina IPS s technologií True Tone a jasem 500 nitů
Paměť RAM | 8GB
paměťová karta | 256 GB
webkamera | ano, FaceTime HD
Wifi | ano, wifi6
BlueTooth | ano, 5.0
Grafická karta | integrovaná
Vstupní a výstupní porty | 2x Thunderbolt / USB 4, 3,5mm audio jack, napájecí konektor MagSafe3
šasi | celokovové
podsvícená klávesnice | ano, jazyk klávesnice CZ
Interní reproduktory | ano, 3 mikrofony a 4reproduktorová zvuková soustava
kapacita baterie | 52,6Wh, 18 hodin
hmotnost vč. baterie | max. 1,25 kg.
Operační systém | macOS
Požadavky na servis | Záruční servisní zásah bude zahájen v místě instalace do 3 prac. dnů od nahlášení závady
Záruční doba | 1 rok
Dodací lhůta | do 21 dnů od nabytí účinnosti smlouvy
Cena včetně DPH | max. 30 000 Kč
Odůvodnění nákupu: Funkčnost informačního systému univerzity IS Edison, systému podporujícího e-learning, jako je používaný LMS Moodle je důležitá pro hladký průběh on line výuky, jelikož i mezi studenty je řada uživatelů platforma firmy Apple, a to na úrovni mobilních telefonů, tabletů – iPadů, notebooku a počítačů. Jelikož IS Edison je informační systém vyvíjený na VŠB-TUO, je nutné prověřit zobrazení informací, záložek ve všech jeho částech, zda je responsibilní na všech hardwareových platformách. Rozšíření funkčnosti informačního systémů pokrývá dnes prakticky celé studium, od přijímacího řízení až po vykonávání zkoušek a absolventské řízení. Správná funkce je nezbytná pro on line komunikaci se všemi studenty. Z uvedených důvodů je nutná určitá diverzita užívaných prostředků i mezi vedoucími pracovníky, aby se případné kolize systémů odhalily, vyřešily a mohly se sdílet zkušenosti.

## NB15" typ A
DNS_NB15"_typ_A |  | Nabídka (typ označení nebo p/n)
Velikost obrazovky | 15-15,6"
Rozlišení obrazovky | min. 1920 x 1080
Úprava povrchu obrazovky | matná / antireflexní
Procesor | x86-64 kompatibilní
Výkon | PassMark Average CPU Mark minimální hodnota 7700 dle http://www.cpubenchmark.net na konci lhůty pro podání nabídek
Paměť RAM | min. 8 GB
Pevný disk | min. 256 GB SSD
Optická mechanika | ne
Wifi | ano, 802.11 a/b/g/n/ac
BlueTooth | ano
Vstupní a výstupní porty | min. 1x USB 3.1 typ C min. 1x USB 3.1 Gen1 typ A min. 1x HDMI (konektor integrovaný v těle notebooku) min. 1x kombinovaný konektor sluchátek/mikrofonu
Interní reproduktory | ano
Interní mikrofon | ano
Čtečka pamětových karet | ano, integrovaná v těle notebooku
Oddělená numerická klávesnice | ano
Podsvícená klávesnice | ano
Webová kamera | ano, min. 720p
Hmotnost vč. baterie | max. 2 kg
Operační systém | Základní OS pro upgrade na Windows v rámci programu CAMPUS (OEM Win 10)
Požadavky na servis | Záruční servisní zásah bude zahájen do 3 prac. dnů od nahlášení závady
Záruční doba | 2 roky
Dodací lhůta | do 14 dnů od nabytí účinnosti smlouvy
Cena včetně DPH | max. 18 500 Kč

## NB17"
DNS_NB17" |  | Nabídka (typ označení nebo p/n)
Velikost obrazovky | min. 17" - 17,6"
Rozlišení obrazovky | min. 1920 x 1080 FHD
Úprava povrchu obrazovky | matná/antireflexní , LED podsvícení
Procesor | x86-64 kompatibilní
Výkon | PassMark Average CPU Mark minimální hodnota 6300 dle http://www.cpubenchmark.net na konci lhůty pro podání nabídek
Grafická karta | nesdílená min. 2GB grafické RAM
Paměť RAM | min. 8 GB min. DDR4
Pevný disk | min. 512 GB SSD
Optická mechanika | ne
Síťová karta | ethernet 100/1000 Mb, RJ 45
Wifi | ano, WiFI 802.11 ac nebo WiFI 802.11 ax
BlueTooth | ano
Vstupní a výstupní porty | min. 1 x USB 3.0, min. 1x kombinovaný konektor sluchátek/mikrofonu, min. 1x HDMI (konektor integrovaný v těle ultrabooku)
Interní reproduktory | ano
Interní mikrofon | ano
Čtečka pamětových karet | ano, integrovaná v těle notebooku
Webová kamera | ano, min 720p
Podsvícená klávesnice | ano
Hmotnost vč. baterií | max. 3 kg
Operační systém | Základní OS pro upgrade na Windows v rámci programu CAMPUS (OEM Win 10)
Environmentální požadavky | splňující min. jeden z následujících: TCO/EPEAT/ENERGY STAR (popřípadě jiné rovnocenné osvědčení)
Požadavky na servis | Záruční servisní zásah bude zahájen v místě instalace do 3 prac. dnů od nahlášení závady
Záruční doba | 2 roky
Dodací lhůta | do 14 dnů od nabytí účinnosti smlouvy
Cena včetně DPH | max. 23 000 Kč

## Tisk ČB
DNS_TISK ČB |  | Nabídka (typ označení nebo p/n)
Technologie tisku | černobílá laserová/LED tiskárna bez skeneru
Skener | Ne
Formát | A4
Rychlost tisku | min. 28 str./min
Pamět | min. 256 MB
Rozlišení | min. 1200 x 1200 dpi
Vstupní zásobník | min. 250 listů
Duplexní tisk | ano, automatický (manuální duplex nevyhovuje)
Rozhranní | USB 2.0, Ethernet 100 Mb, RJ45
Kompatibilita | Microsoft Windows 7/8/10
Emulace | min. PCL 5/PCL 6
Servis | Záruční servisní zásah bude zahájen v místě instalace do 3 pr. dnů od nahlášení závady
Záruční doba | min. 2 roky
Dodací lhůta | do 14 dnů od nabytí účinnosti smlouvy
Cena včetně DPH | max. 5 000 Kč

## PC_ typ_B
DNS_PC_ typ_B |  | Nabídka (typ označení nebo p/n) jednotlivých komponent
Základní deska | 4 sloty RAM, SOLID kondenzátory, min. USB 3.0
Procesor | x86-64 kompatibilní
Výkon procesoru | PassMark Average CPU Mark minimální hodnota 12000 dle http://www.cpubenchmark.net na konci lhůty pro podání nabídek
Paměť RAM | min. 16 GB DDR4 (min. 2 moduly)
Pevný disk | min. 1 x 512 GB SSD M.2 NVMe a 1 x 1 TB, SATA 6 Gb/s, min.7200 ot./min
Optická mechanika | DVD+-RW/RAM/DL
Grafická karta | externí grafická karta, min. 4 GB RAM, min. 1x HDMI 2.0, 1x DP 1.4, (konektory fyzicky na graf. kartě bez redukcí) šířka paměťové sběrnice 128 bit, PCIe x16, podpora min. DX 12, Average G3D Mark minnimální hodnota 6000 dle https://www.videocardbenchmark.net/ na konci lhůty pro podání nabídek | dodavatel uvedene označení nebo part number nabízené graf. karty
Zvuková karta | integrovaná na základní desce, min. konfigurace 7.1
Napájecí zdroj | min. 450 W, aktivní PFC, splňující normu min. 80PLUS BRONZE
Síťová karta | 10/100/1000 Mb Ethernet, RJ 45, s podporou PXE
Skříň počítače | miditower, Beznástrojový přístup do skříně, Perforované čelo, Prachové filtry, Osazené ventilátory: min 2x120mm (1x v přední části a 1x v zadní části),
Chladič procesoru | chladič procesoru osazen ventilátorem min. 120mm, PWM regulace otáček, s účinností chlazení TDP min. do 125 W, min. 3x heatpipes
Vstupní a výstupní porty | min. 2 x USB 3.0 porty , min 1x USB 3.0 na přední/horní straně skříně, vstup a výstup pro slucháka a mikrofon na přední/horní straně skříně
Klávesnice | USB, připojená kabelem, CZ/EN, bez multimediálních kláves
Myš | USB, optická, připojená kabelem, 2 tlačítka + kolečko
Operační systém | Základní OS pro upgrade na Windows v rámci programu CAMPUS (OEM W10)
Požadavky na kompatibilitu | kompatibilita s OS Windows 11
Požadavky na rozšiřitelnost | volná 1 pozice pro 5,25" mechaniku nebo disk, volná 1 pozice pro 3,5" mechaniku
Zabezpečení | Vestavěná technologie min.TPM 2.0
Požadavky na servis | Zahájení reklamace následující pracovní den od nahlášení závady. Vyřízení reklamace bezodkladně, nejpozději však ve lhůtě 30 dnů ode dne jejího uplatnění.
Záruční doba | 3 roky na sestavu
Dodací lhůta | do 14 dnů od nabytí účinnosti smlouvy
Cena včetně DPH | max. 22 500 Kč

## Multi tisk ČB
DNS_TISK multi ČB |  | Nabídka (typ označení nebo p/n)
Multifunkční laserová
Technologie tisku | černobílý laserový/LED tisk
Formát | A4
Rychlost černobílého tisku | min. 20 str./min
Pamět | min. 128 MB
Rozlišení | min. 600x600 dpi
Vstupní zásobník | min. 250 listů
Duplexní tisk | ano, automatický (manuální duplex nevyhovuje)
Rozhranní | USB 2.0, Ethernet 100 Mb, RJ45
Skener | plochý barevný
Rozlišení skeneru | optické min. 600x600
Automatický podavač (ADF) | ano
Funkce kopírování | ano, integrovaná v těle ultrabooku
Kompatibilita | Microsoft Windows 7/8/10, drivery 64 bit.
Emulace | min. PCL 5/PCL 6
Servis | Záruční servisní zásah bude zahájen v místě instalace do 3 pr. dnů od nahlášení závady
Záruční doba | 2 roky
Dodací lhůta | ano, integrovaná v těle ultrabooku
Cena včetně DPH | max. 5 000 Kč

## PC_ typ_A
DNS_PC_ typ_A |  | Nabídka (typ označení nebo p/n) jednotlivých komponent
Základní deska | SOLID kondenzátory min. USB 3.0 podpora procesorů s integrovaným grafickým čipem min. 1x HDMI
Procesor | x86-64 kompatibilní
Výkon procesoru | min. 6000 PassMark Average CPU Mark na konci lhůty pro podání nabídek (viz http://www.cpubenchmark.net)
Paměť RAM | min. 8 GB DDR4
Pevný disk | min. 1x 500 GB SSD M.2
Optická mechanika | DVD+-RW/RAM/DL
Grafická karta | integrovaná na základní desce
Zvuková karta | integrovaná na základní desce min. konfigurace 7.1
Napájecí zdroj | min. 450 W aktivní PFC splňující normu min. 80PLUS BRONZE
Síťová karta | 10/100/1000 Mb Ethernet RJ-45 konektor podpora PXE
Skříň počítače | beznástrojový přístup do skříně perforované čelo prachové filtry osazena min. 1x ventilátorem 120mm
Chladič procesoru | osazen ventilátorem 120 mm PWM regulace otáček
Vstupní a výstupní porty | min. 2x USB 3.0 porty min. 2x USB porty na předním panelu vstupy pro sluchátka a mikrofon na předním panelu
Klávesnice | USB připojená kabelem CZ/EN bez multimediálních kláves
Myš | USB připojená kabelem optická min. 2 tlačítka a kolečko
Operační systém | podporovaná verze Windows na konci lhůty pro podání nabídek (možnost upgrade v rámci programu CAMPUS)
Požadavky na kompatibilitu | kompatibilní s OS Windows 11
Požadavky na rozšiřitelnost | min. 1x volná 5,25" pozice
Zabezpečení | vestavěná technologie min. TPM 2.0
Požadavky na servis | zahájení řešení reklamace následující pracovní den od nahlášení závady vyřízení reklamace bezodkladně, nejpozději však ve lhůtě 30 dnů ode dne jejího uplatnění
Záruční doba | min. 36 měsíců poskytovaná výrobcem na celou sestavu
Dodací lhůta | do 14 dnů od nabytí účinnosti smlouvy
Cena včetně DPH | max. 13 500 Kč

## 60005679
60005679 DNS_ATYP |  | Nabídka (typ označení nebo p/n)
Velikost obrazovky | 13-13,4"
Rozlišení obrazovky | min. 3456 × 2160
Úprava povrchu obrazovky | antireflexní, OLED nebo WVA
Konvertibilita | pevný (klasický notebook)
Procesor | x86-64 kompatibilní
Výkon | PassMark Average CPU Mark minimální hodnota 19 500 dle http://www.cpubenchmark.net na konci lhůty pro podání nabídek
Grafický adaptér | integrovaný
Paměť RAM | min. 32 GB LPDDR5
Pevný disk | min. 1000 GB M.2 SSD PCIe NVMe
Optická mechanika | ne
Wifi | ano, WiFI 802.11 ax
BlueTooth | ano
Vstupní a výstupní porty | min. 2 x USB typ-C Thunderbolt 4 (DisplayPort/napájení, 4 kanály PCI Express 3. generace)
Interní reproduktory | ano
Interní mikrofon | ano
Webová kamera | ano, min. 720p
Podsvícená klávesnice | ano, CZ lokalizace
Oddělená numerická klávesnice | ne
Čtečka pamětových karet | ne
Hmotnost vč. baterie | max. 1,3 kg
Materiály externího šasi | hliník
Operační systém | Základní OS pro upgrade na Windows v rámci programu CAMPUS (OEM Win 11 Pro CZ)
Požadavky na servis | Záruční servisní zásah bude zahájen v místě instalace příští pracovní den od nahlášení závady
Záruční doba | 3 roky
Dodací lhůta | do 21 dnů od nabytí účinnosti smlouvy
Cena včetně DPH | max. 64 000 Kč

## 60005680
60005680 DNS_NB_ATYP |  | Nabídka (typ označení nebo p/n)
Velikost obrazovky | 13,3"
Rozlišení obrazovky | 2880 x 1800 (WQXGA)
Úprava povrchu obrazovky | lesklý/antireflexní
Procesor | x86-64 kompatibilní
Výkon | PassMark Average CPU Mark minimální hodnota 15 350 dle http://www.cpubenchmark.net na konci lhůty pro podání nabídek
Paměť RAM | min. 16 GB
Pevný disk | min. 1TB SSD M.2 NVMe PCIe
Optická mechanika | ne
Grafická karta | integrovaná
Wifi | ano, min. WIFI 6E
BlueTooth | ano, min. 5.3
Vstupní a výstupní porty | min. 1x USB 3.1/3.2 Gen 2 Type A min. 2x Thunderbolt 4 (podpora zobrazení, Power Delivery) min. 1x HDMI min. 1x kombinovaný konektor sluchátek/mikrofonu
Interní reproduktory | ano
Interní mikrofon | ano
Podsvícená klávesnice | ano
Webová kamera | ano, min. 1080p
Hmotnost vč. baterie | max. 1,1 kg
Enviromentální certifikace | EPEAT Gold, Energy star 8.0, RoHS
Operační systém | Základní OS pro upgrade na Windows v rámci programu CAMPUS (OEM Win 10/11)
Požadavky na servis | Záruční servisní zásah bude zahájen do 3 prac. dnů od nahlášení závady
Záruční doba | 2 roky
Dodací lhůta | do 21 dnů od nabytí účinnosti smlouvy
Cena včetně DPH | max. 35 000.-

## 60005681
60005681 DNS_PC_ATYP |  | Nabídka (typ označení nebo p/n) jednotlivých komponent
Základní deska | 4 DIMM sloty pro DDR4, podporovaná kapacita paměti min. 128 GB, formát mATX , podpora standardu PCIe 4.0, min. 2x M.2, min. 4x SATA 6Gb/s, min. 1x 2.5G LAN, min. 1 x PCIe 4.0 x16 slot (supports x4 mode) min. 2 x PCIe 4.0 x16 slot konektory vzadu: 2 x USB-A 3.2 Gen 2 4 x USB-A 2.0 1 x Display port 2 x HDMI 1 x Wi-Fi Module 1 x 2.5Gb Ethernet 3 x Audio jacks 1 x PS/2
Procesor | x86-64 kompatibilní
Výkon procesoru | PassMark Average CPU Mark minimální hodnota 19 550 dle http://www.cpubenchmark.net na konci lhůty pro podání nabídek
Paměť RAM | min. 32GB DDR4 ve dvou modulech (2x16GB), min. 3200MHz CL16
Pevný disk | min. 1 x 1 TB SSD M.2 NVMe, min. rychlost čtení 3500MB/s, min. rychlost zápisu 3300MB/s, životnost min. 600TBW
Grafická karta | externí, min. 8 GB GDDR6, min. 3x DP a 1x HDMI integrovány na grafické kartě bez redukcí, podpora CUDA, Ray Tracing, VR, Ada Lovelace, min. DirectX 12_2, OpenGL 4.6, Počet stream procesorů min. 3000. Average G3D Mark minimální hodnota 19 400 dle https://www.videocardbenchmark.net/ na konci lhůty pro podání nabídek.
Zvuková karta | integrovaná na základní desce, min. 8-mi kanálová
Napájecí zdroj | min. 600 W,aktivní PFC, certifikován min. na 80PLUS Gold, účinnost min. 87%
Skříň počítače | miditower, perforované čelo, prachové filtry, bočnice z temperovaného skla, cable management, osazen min. 1x zadní 120mm, min. 2x přední ventilátor min. 120mm s regulací otáček řízenou základní deskou, černá barva skříně, podpora vodního chlazení na horní straně, podpora dodané graf. karty. konektory na přední/horní straně skříně: min. 2x USB-A 3.0 min. 1x konektor sluchátek, min. 1x konektor mikrofonu
Chladič procesoru | chladič procesoru osazen ventilátorem min. 120mm, min. 4 měděné heatpipes, schopný uchladit nabídnuté CPU
Klávesnice | USB, připojená kabelem, CZ/EN, bez multimediálních kláves, výrobcem udávaná životnost kláves: min. 10 000 000 stisknutí
Myš | USB, laserová, připojená kabelem, 2 tlačítka + kolečko
Operační systém | Základní OS pro upgrade na Windows v rámci programu CAMPUS (OEM W11)
Požadavky na kompatibilitu | kompatibilita s OS Windows 11
Zabezpečení | Vestavěná technologie min.TPM 2.0
Požadavky na servis | Zahájení reklamace následující pracovní den od nahlášení závady. Vyřízení reklamace bezodkladně, nejpozději však ve lhůtě 30 dnů ode dne jejího uplatnění.
Záruční doba | 3 roky na sestavu
Dodací lhůta | do 21 dnů od nabytí účinnosti smlouvy
Cena včetně DPH | max. 25 000 Kč

## Multi tisk barva
DNS_TISK multi barva |  | Nabídka (typ označení nebo p/n)
Multifunkční barevná
Technologie tisku | barevný laserový/LED tisk
Formát | A4
Rychlost tisku | minimálně 25 stran za minutu černobíle i barevně
Pamět | min. 1 GB
Rozlišení | min. 1200x600 dpi
Vstupní zásobník | min. 250 listů
Duplexní tisk | ano, automatický (manuální duplex nevyhovuje)
Rozhranní | USB 2.0, Ethernet 100 Mb, RJ45
Skener | plochý barevný
Rozlišení skeneru | optické min. 600x600
Automatický podavač (ADF) | ano
Funkce kopírování | ano
Kompatibilita | Microsoft Windows 7/8/10, drivery 64 bit.
Emulace | min. PCL 5/PCL 6
Servis | Záruční servisní zásah bude zahájen v místě instalace do 3 pr. dnů od nahlášení závady
Záruční doba | 2 roky
Dodací lhůta | do 14 dnů od nabytí účinnosti smlouvy
Cena včetně DPH | max. 13 000 Kč

## 60005683
60005683 DNS_DISK_ATYP |  | Nabídka (typ označení nebo p/n)
Jedná se doplnění stávající výpočetní stanice objednavatele Dell Precision 7920 RACk ser. číslo: 9XTF2L3
Zboží bude pouze dodáno. Montáž provede IT technik objednavatele. Nabídnuté plnění musí být plně kompatibilní se stávajícím řešením. Nabídnuté plnění musí být originální a ověřitelné z tuzemské distribuce, pokryté autorizovaným servisem/zastoupením výrobce v ČR a nesmí narušovat homogenitu stávající platné záruky zařízení. Dodavatel uvede konkrétně nabízená produktová čísla.
Paměť RAM | 256GB DDR4 RDIMM 2933MHz (8x32GB)
Pevný disk | 6x 8TB 3,5" HDD 7200 ot./min včetně ráměčku pro zastrčení do počítače
Termín dodání | 90 dní od nabytí účinnosti smlouvy
Max cena včetně DPH | 188000

## 60005684
60005684J DNS_TABLET_ATYP |  | Nabídka (typ označení nebo p/n)
Velikost obrazovky | 10,9"
Rozlišení obrazovky | min. 2360 x 1640 px
Uložiště | min. 64 GB
Wifi | ano
BlueTooth | ano
Vstupní a výstupní porty | min. 1x USB-C
Interní reproduktory | ano
Interní mikrofon | ano
Přední fotoaparát | ano, min. 12MPx
Zadní fotoaparát | ano, min. 12 MPx
Snímače | Touch ID Tříosý gyroskop Akcelerometr Barometr Snímač okolního osvětlení
Hmotnost tabletu vč. baterie | max. 500 g
stylus | ano, stylus včetně příslušenství součástí dodání výdrž baterie 10 - 12hodin, rozpoznání přítlaku a náklonu, magnetické víčko, Bluetooth připojení, vyměnitelný a náhradní hrot, Lightning adaptér a USB-C adaptér.
operační systém | iOS
Barva tabletu | růžová
Požadavky na servis | Vyřízení reklamace bezodkladně, nejpozději však ve lhůtě do 30 dnů ode dne jejího uplatnění.
Záruční doba | min. 1 rok
Dodací lhůta | do 21 dnů od nabytí účinnosti kupní smlouvy
Cena včetně DPH | max. 17 000 Kč včetně stylusu
Odůvodnění nákupu: Testování funkčnosti studijních opor vydaných katedrou na jiném operačním systému než ve Windows včetně programu Geogebra a jiných. Tablet bude sloužit také k reprezentačním účelům katedry s ohledem na tento fakt byly voleny veškeré uvedené parametry.

## 60005685
60005685 DNS_LCD_ATYP |  | Nabídka (typ označení nebo p/n)
Úhlopříčka | 27" (68,58 cm)
Podsvícení | LED
Rozlišení | min. 1920 x 1080 px Full HD
Obrazovka | prohnutá 1500R, 16:9, antireflexní, panel VA
Doba odezvy | 0,5 ms
Jas | 300cd/m2
Obnovovací frekvence | 240 Hz
Kontrast | 3000:1
Připojení | 1x DisplayPort 1.2
2x HDMI 2.0
4x USB
Sluchátkový výstup
USB 3.2 Gen 1 (USB3.0)
Typická spotřeba | 31 W
Reproduktory | ano
Flicker-free | ano
Filtr modrého světla | ano
Nastavitelná výška | ano
Naklápění monitoru | ano
Servis | Záruční servisní zásah bude zahájen do 3 pr. dnů od nahlášení závady
Záruka | 3 roky
Dodací lhůta | do 21 dnů od nabytí účinnosti smlouvy
Cena včetně DPH | max. 6 000 Kč

## 60005687 10
60005687 10 DNS_NB_ATYP |  | Nabídka (typ označení nebo p/n)
Velikost obrazovky | min. 15,6"
Rozlišení obrazovky | min. 1920x1080; FHD Wide View
Úprava povrchu obrazovky | antireflexní, min. 250 nitů
Procesor | x86-64 kompatibilní
Výkon | PassMark Average CPU Mark minimální hodnota 19600 dle http://www.cpubenchmark.net
Grafická karta | externí min. 4GB RAM
Paměť RAM | min. 16GB (DDR5, 2 sloty SODIMM, podpora konfigurace 64 GB)
Pevný disk | min. 512 GB SSD M.2 PCIe
Optická mechanika | nepožadujeme
Síťová karta | ano, Ethernet 10/100/1000 Mb/s
Wifi | ano, min. Wi-Fi 6E (WiFi 802.11ax)
BlueTooth | ano, min. BlueTooth 5.3
Vstupní a výstupní porty | min.1x port USB 3.2; 1x port USB 3.2 s PowerShare; 2x porty Thunderbolt 4 s podporou DisplayPort a Power Delivery; 1x port RJ-45; 1x port HDMI 2.0; 1x univerzální zvukový konektor typu jack pro mikrofon/sluchátka
Interní reproduktory | ano
Interní mikrofon | ano
Webová kamera | ano, min. barevná infračervená kamera 1080p
Čtečka pamětových karet | ano
Klávesnice | česká, podsvícená s numerickou klávesnicí
Čtečka otisku prstu | nepožadujeme
Zdroj napájení | min. 130W AC adaptér, konektor USB-C
Hmotnost vč. baterie | max. 1,65 kg
Operační systém | Základní OS pro upgrade na Windows v rámci programu CAMPUS
Požadavky na servis | Záruční servisní zásah bude zahájen v místě instalace. Oprava následující pracovní den od nahlášení závady (Next Business Day On-Site Service).
Záruční doba notebooku | min. 36 měsíců (Poskytovaná výrobcem)
Mobilní adaptér (replikátor portů) USB-C kompatibilní s nabídnutým notebookem
Rozhraní | USB-C
Hmotnost | max. 0,08 kg
Konektivita | min.1x VGA; 1x DisplayPort; 1x HDMI 2.0; 2x USB-A 3.1 Gen2; 1x Ethernet RJ-45; 1x USB-C
Podporované operační systém | min. MS Windows 10; Ubuntu 18.04; Red Hat Enterprise Linux; MAC OS; Chrome
Požadavky na servis | Záruční servisní zásah bude zahájen v místě instalace.
Záruční doba | min. 36 měsíců
Dodací lhůta celé sestavy | do 30 dnů od nabytí účinnosti smlouvy
Max. cena celé sestavy včetně DPH | 48000

## 60005687 20
60005687 20 DNS_SERVER_ATYP |  | Nabídka (typ označení nebo p/n)
Záložní zdroj
Výkon [W]: | min. 720
Kapacita [VA]: | min. 1200
Technologie: | Line-interaktivní
Baterie
Počet akumulátorů: | min. 2 ks
Doba nabíjení [h]: | max. 8
Typická výdrž baterie (100% zat.): | min. 2 min
Typická výdrž baterie (50% zat.): | min. 9 min
Napájení
Nominální vstupní frekvence [Hz]: | 50, 60
Nominální vstupní napětí [V]: | 230
Rozhraní
Počet portů USB 2.0: | min. 1
Počet portů RJ-45: | min. 1
Počet zásuvek (220V/230V): | min. 8
Speciální vlastnosti
Ochrana telefonní linky | ano
Ochrana síťového kabelu | ano
Další vlastnost | AVR, LCD displej, USB pro nabíjení mobilních zařízení
Požadavky na servis | Záruční servisní zásah bude zahájen v místě instalace.
Záruční doba | min. 24 měsíců
Dodací lhůta celé sestavy | do 30 dnů od nabytí účinnosti smlouvy
Max. cena včetně DPH | 4500

## 60005688
60005688 DNS_Tablet_ATYP |  | Nabídka (typ označení nebo p/n)
Velikost obrazovky | 13"
Rozlišení obrazovky | 2880x1920 px, 3:2 (267 PPI)
Obnovovací frekvence displeje | 120Hz
Displej | IPS , dotykový 10bodový vícedotykový , podpora stylusu
Poměr kontrastu | 1200:1
Typ displeje | Lesklý
Výkon | PassMark Average CPU Mark minimální hodnota 13600 dle http://www.cpubenchmark.net
Grafický adaptér | integrovaný , DirectX Support 12.1
Paměť RAM | min 16GB LPDDR5X
Pevný disk uložiště | SSD min 256gb
Wifi | ano,wifi 6 , 802.11 ax
Vstupní a výstupní porty | 1× port Surface Connect, 2× USB-C s rozhraním USB 4.0/Thunderbolt™ 4
Interní reproduktory | ano, stereo
Interní mikrofon | ano
Webová kamera | ano,720px
kapacita baterie | min 47,75Wh
výdrž na baterii | min 15,5h
Nabíjení přes USB-C | ano
Typ napájení | externí napájecí adaptér
Hmotnost vč. baterie | max. 0,879kg
Operační systém | Windows 11 home
Rozměry š, v, h | šířka 287mm, výška 9,3mm, hloubka 209mm
Barva | šedá
Klávesnice | ano,externí (součást dodání )
Parametry klávesnice | Klávesnice kompaktní, magnetická, nízkoprofilové klávesy, česká a slovenská lokalizace kláves, Bluetooth, modrá
Záruční doba | 24měsíců
Dodací lhůta | do 30 dnů od nabytí účinnosti smlouvy
Cena celkem včetně DPH | 38800

## 60005689
60005689 DNS_NB_ATYP |  | Nabídka (typ označení nebo p/n)
Velikost obrazovky | 15-15,6"
Rozlišení obrazovky | min. 1920 x 1080 FHD
Úprava povrchu obrazovky | antireflexní / matná, LED podsvícení, IPS; 144 Hz; min. 250 nits
Procesor | x86-64 kompatibilní
Výkon | PassMark Average CPU Mark minimální hodnota 29 500 dle http://www.cpubenchmark.net na konci lhůty pro podání nabídek
Paměť RAM | min. 16 GB DDR4
Pevný disk | min. 512 GB M.2 SSD PCIe NVMe
Dedikovaná Grafická karta | PassMark Average CPU Mark minimální hodnota 18 000 dle https://www.videocardbenchmark.net na konci lhůty pro podání nabídek
Optická mechanika | ne
Wifi | ano, WiFI 802.11 ac nebo WiFI 802.11 ax
BlueTooth | ano
Vstupní a výstupní porty | min. 2 x USB 3.2 Gen 1 (USB 3.0) min. 1 x USB-C min. 1x kombinovaný konektor sluchátek/mikrofonu, min. 1x HDMI (konektor integrovaný v těle ultrabooku) min. 1x RJ-45 (LAN)
Interní reproduktory | ano
Interní mikrofon | ano
Webová kamera | ano, min. 720p
Podsvícená klávesnice | ano
Oddělená numerická klávesnice | ano
Hmotnost vč. baterie | max. 3,0 kg
Operační systém | Základní OS pro upgrade na Windows v rámci programu CAMPUS (OEM Win 11)
Požadavky na servis | Záruční servisní zásah bude zahájen následující pracovní den od nahlášení závady
Záruční doba | min. 2 roky
Dodací lhůta | do 21 dnů od nabytí účinnosti smlouvy
Cena včetně DPH | max. 32 000 Kč

## 60005693 10
60005693 10 DNS_NB_ATYP |  | Nabídka (typ označení nebo p/n)
Velikost obrazovky | min. 16,2"
Rozlišení obrazovky | min. 3456 × 2234 px, obnovovací frekvence 120 Hz
Úprava povrchu obrazovky
Procesor | ARM kompatibilní
Výkon | PassMark Average CPU Mark minimální hodnota 26300 dle http://www.cpubenchmark.net na konci lhůty pro podání nabídek
Paměť RAM | min. 16 GB
Pevný disk | min. 1 000 GB SSD
Optická mechanika | ne
Síťová karta | ne
Wifi | ano, 6E
BlueTooth | ano
Vstupní a výstupní porty | Slot na kartu SDXC 1x HDMI 1x 3,5mm sluchátkový konektor 1x Port MagSafe 3 3x Thunderbolt 4 (USB‑C)
Interní reproduktory | ano
Interní mikrofon | ano
Čtečka pamětových karet | ano
Webová kamera | ano 1 080 px
Podsvícená klávesnice | ano, jazyk CZ
Hmotnost vč. baterií | max. 2,15 kg
Operační systém | macOS
Záruční doba | 1 rok
Dodací lhůta | do 21 dnů od nabytí účinnosti smlouvy
Cena včetně DPH | max. 78 990 Kč
Důvod nákupu: specializovaný HW pro výuku předmětu týkajícího se programování aplikací pro macOS.

## 60005693 20
60005693 20 DNS_NB_ATYP |  | Nabídka (typ označení nebo p/n)
Velikost obrazovky | min. 14,2"
Rozlišení obrazovky | min. 3024 × 1964 px, min. poměr stran 16:10, obnovovací frekvence až 120 Hz
Úprava povrchu obrazovky
Procesor | ARM kompatibilní
Výkon | PassMark Average CPU Mark minimální hodnota 21600 dle http://www.cpubenchmark.net na konci lhůty pro podání nabídek
Paměť RAM | min. 16 GB
Pevný disk | min. 512 GB SSD
Optická mechanika | ne
Síťová karta | ne
Wifi | ano, 6E
BlueTooth | ano
Vstupní a výstupní porty | Slot na kartu SDXC 1x HDMI 1x 3,5mm sluchátkový konektor 1x Port MagSafe 3 3x Thunderbolt 4 (USB‑C)
Interní reproduktory | ano
Interní mikrofon | ano
Čtečka pamětových karet | ano
Webová kamera | ano 1 080 px
Podsvícená klávesnice | ano, jazyk CZ
Hmotnost vč. baterií | max. 1,6 kg
Operační systém | macOS
Záruční doba | 1 rok
Dodací lhůta | do 21 dnů od nabytí účinnosti smlouvy
Cena včetně DPH | max. 59 000 Kč
Důvod nákupu: specializovaný HW pro výuku předmětu týkajícího se programování aplikací pro macOS.