## Dataprojektor pro výuku
Dataprojektor pro výuku |  | Nabídka (typ označení nebo p/n)
Technologie projektoru | 3LCD
Kontrast | 15.000 : 1
Svítivost | 5.000 lumenů - 3.800 lumenů (úsporný)
Rozlišení | WUXGA, 1920 x 1200, 16:10
zoom | digital
lampa | 300 W, min 5.000 h životnost
Projekční vzdálenost | Úhlopříčka promítaného obrazu: 50 palců - 300 palců
Projekční vzdálenost - Wide: 1,5 m ( 50 palců displej)
Projekční vzdálenost - Tele: 9 m ( 300 palců displej)
Rozhraní | 2x USB 2.0 , ethernetové rozhraní , WLAN, bezdrátová USB 2.0 typu A, USB 2.0 typu B, RS-232C, Ethernetové rozhraní (100 Base-TX / 10 Base-T), VGA vstup (2x), VGA výstup, HDMI vstup (2x), Kompozitní vstup, RGB vstup (2x), RGB výstup, MHL, Audiovýstup, stereofonní konektor mini-jack, Audiovstup, stereofonní konektor mini-jack (2x), bezdrátová síť LAN IEEE 802.11 b/g/n (2,4GHz) (volitelně), bezdrátová síť LAN IEEE 802.11 a/b/g/n/ac (volitelně) Připojení chytrého zařízení: Ad-hoc / Infrastruktura
2D barevné režimy: | Dynamický, Kino, sRGB Prezentace, tabule
Další funkce | Posuvník vypnutí zvuku a obrazu, Automatické zapnutí, automatická volba vstupního signálu, Automatická korekce lichoběžníku, kompatibilní se standardem CEC, funkce přímého zapnutí a vypnutí, kompatibilní s vizualizéry, přizpůsobení obrazu projekční ploše, zmrazení obrazu, prezentace gesty, připojení chytrého zařízení
Max. hladina hluku: | Normální režim: 39 dB (A) - Úsporný režim: 29 dB (A)
Reproduktory: | 16 W
Uchycení | stropní montáž
Ovládání | i dálkové ovládání vč. baterií
Servis | Záruční servisní zásah bude zahájen v místě instalace do 3 pr. dnů od nahlášení závady
Záruční doba | min. 2 roky
Dodací lhůta | do 21 dnů od nabytí účinnosti smlouvy
Cena včetně DPH | max. 39 999 Kč