## PC_ typ_B
DNS_PC_ typ_B |  | Nabídka (typ označení nebo p/n) jednotlivých komponent
Základní deska | 4 sloty RAM, SOLID kondenzátory, min. USB 3.0
Procesor | x86-64 kompatibilní
Výkon procesoru | PassMark Average CPU Mark minimální hodnota 12000 dle http://www.cpubenchmark.net na konci lhůty pro podání nabídek
Paměť RAM | min. 16 GB DDR4 (min. 2 moduly)
Pevný disk | min. 1 x 512 GB SSD M.2 NVMe a 1 x 1 TB, SATA 6 Gb/s, min.7200 ot./min
Optická mechanika | DVD+-RW/RAM/DL
Grafická karta | externí grafická karta, min. 4 GB RAM, min. 1x HDMI 2.0, 1x DP 1.4, (konektory fyzicky na graf. kartě bez redukcí) šířka paměťové sběrnice 128 bit, PCIe x16, podpora min. DX 12, Average G3D Mark minnimální hodnota 6000 dle https://www.videocardbenchmark.net/ na konci lhůty pro podání nabídek | dodavatel uvedene označení nebo part number nabízené graf. karty
Zvuková karta | integrovaná na základní desce, min. konfigurace 7.1
Napájecí zdroj | min. 450 W, aktivní PFC, splňující normu min. 80PLUS BRONZE
Síťová karta | 10/100/1000 Mb Ethernet, RJ 45, s podporou PXE
Skříň počítače | miditower, Beznástrojový přístup do skříně, Perforované čelo, Prachové filtry, Osazené ventilátory: min 2x120mm (1x v přední části a 1x v zadní části),
Chladič procesoru | chladič procesoru osazen ventilátorem min. 120mm, PWM regulace otáček, s účinností chlazení TDP min. do 125 W, min. 3x heatpipes
Vstupní a výstupní porty | min. 2 x USB 3.0 porty , min 1x USB 3.0 na přední/horní straně skříně, vstup a výstup pro slucháka a mikrofon na přední/horní straně skříně
Klávesnice | USB, připojená kabelem, CZ/EN, bez multimediálních kláves
Myš | USB, optická, připojená kabelem, 2 tlačítka + kolečko
Operační systém | Základní OS pro upgrade na Windows v rámci programu CAMPUS (OEM W10)
Požadavky na kompatibilitu | kompatibilita s OS Windows 11
Požadavky na rozšiřitelnost | volná 1 pozice pro 5,25" mechaniku nebo disk, volná 1 pozice pro 3,5" mechaniku
Zabezpečení | Vestavěná technologie min.TPM 2.0
Požadavky na servis | Zahájení reklamace následující pracovní den od nahlášení závady. Vyřízení reklamace bezodkladně, nejpozději však ve lhůtě 30 dnů ode dne jejího uplatnění.
Záruční doba | 3 roky na sestavu
Dodací lhůta | do 14 dnů od nabytí účinnosti smlouvy
Cena včetně DPH | max. 22 500 Kč

## Ultrabook 13" typ B
DNS_Ultrabook13"_typ_B |  | Nabídka (typ označení nebo p/n)
Velikost obrazovky | 13,3"-14" dotykový displej otočný o 360°
Rozlišení obrazovky | min. 1920 x 1080 nebo 1920 x 1200 px
Úprava povrchu obrazovky | LED podsvícení
Procesor | x86-64 kompatibilní
Výkon | PassMark Average CPU Mark minimální hodnota 16 000 dle http://www.cpubenchmark.net na konci lhůty pro podání nabídek
Paměť RAM | min. 16 GB DDR4
Pevný disk | min. 512 GB M.2 SSD PCIe NVMe
Wifi | ano, WiFI 802.11 ac nebo WiFI 802.11 ax
BlueTooth | ano
Vstupní a výstupní porty | min. 2x Thunderbolt 4.0 (podpora napájení a DisplayPort) min. 1x USB-A 3.1 Gen 1 min. 1x kombinovaný konektor sluchátek/mikrofonu,
Výstup pro monitor | min. 1x HDMI (konektor integrovaný v těle ultrabooku)
Čtečka paměťových karet | ano, integrovaná v těle ultrabooku
Podsvícená klávesnice | ano
Interní reproduktory | ano
Interní mikrofon | ano
Webová HD kamera | ano
Hmotnost vč. baterie | max. 1,65 kg
Operační systém | Základní OS pro upgrade na Windows v rámci programu CAMPUS (OEM Win 10)
Environmentální požadavky | splňující min. jeden z následujících: TCO/EPEAT/ENERGY STAR (popřípadě jiné rovnocenné osvědčení)
Požadavky na servis | Záruční servisní zásah bude zahájen v místě instalace. Oprava následující pracovní den od nahlášení závady (Next Business Day On-Site Service).
Záruční doba | 2 roky
Dodací lhůta | do 14 dnů od nabytí účinnosti smlouvy
Cena včetně DPH | max. 27 000 Kč

## 60005692
60005692 DNS_NB_ATYP |  | Nabídka (typ označení nebo p/n)
Velikost obrazovky | 15,6"
Rozlišení obrazovky | 2880 x 1620 WQHD+
Úprava povrchu obrazovky | OLED, antireflexní, lesklý, 120Hz, DCI-P3 100%, 600 Nits, poměr stran 16:9, 0.2ms
Procesor | x86-64 kompatibilní
Výkon | PassMark Average CPU Mark minimální hodnota 26 400 dle http://www.cpubenchmark.net na konci lhůty pro podání nabídek
Grafický adaptér | integrovaná, Passmark G3D Mark minimální hodnota 2600 dle https://www.videocardbenchmark.net na konci lhůty pro podání nabídek
Paměť RAM | min. 16 GB, paměť DDR4 SODIMM
Pevný disk | min. 1024GB disk SSD s rozhraním M.2 NVMe™ PCIe®
Optická mechanika | nepožadujeme
Síťová karta | ano
Wifi | ano, min. 802.11ax (Wi-Fi 6)
BlueTooth | ano, Bluetooth min. v5.1
Vstupní a výstupní porty | 1x USB 2.0 Type-A, 1x USB 3.2 Gen 1 Type-A, 2x Thunderbolt / USB 4 Type-C, 1 x 3,5mm konektor pro sluchátka/mikrofon, 1 x port HDMI 2.0
Interní reproduktory | ano
Interní mikrofon | ano
Webová kamera | ano, min. 720p
Podsvícená klávesnice | ano
Oddělená numerická klávesnice | ano
TPM 2.0 | ano
Hmotnost vč. baterie | max. 1,8 kg
Barva | Šedá
Materiál šasi | Hliník/plast
Baterie | 3-článková, 70 Wh
Operační systém | Základní OS pro upgrade na Windows v rámci programu CAMPUS (OEM Win 11)
Environmentální požadavky | splňující min. jeden z následujících: TCO/EPEAT/ENERGY STAR (popřípadě jiné rovnocenné osvědčení)
Požadavky na servis | Záruční servisní zásah bude zahájen příští pracovní den od nahlášení závady
Záruční doba | 2 roky
Dodací lhůta | do 21 dnů od nabytí účinnosti smlouvy
Cena včetně DPH | max. 29 000 Kč

## NB15" typ B
DNS_NB15"_typ_B |  | Nabídka (typ označení nebo p/n)
Velikost obrazovky | 15-15,6"
Rozlišení obrazovky | min. 1920 x 1080 FHD
Úprava povrchu obrazovky | antireflexní / matná, LED podsvícení, IPS
Procesor | x86-64 kompatibilní
Výkon | PassMark Average CPU Mark minimální hodnota 10 700 dle http://www.cpubenchmark.net na konci lhůty pro podání nabídek
Paměť RAM | min. 16 GB DDR4
Pevný disk | min. 1 TB M.2 SSD PCIe NVMe
Optická mechanika | ne
Wifi | ano, WiFI 802.11 ac nebo WiFI 802.11 ax
BlueTooth | ano
Vstupní a výstupní porty | min. 2 x USB 3.0 typ-A, min. 1 x Thunderbolt 4.0 min. 1x kombinovaný konektor sluchátek/mikrofonu, min. 1x HDMI (konektor integrovaný v těle ultrabooku)
Interní reproduktory | ano
Interní mikrofon | ano
Webová kamera | ano, min. 720p
Podsvícená klávesnice | ano
Oddělená numerická klávesnice | ano
Čtečka pamětových karet | ano, integrovaná v těle notebooku
Hmotnost vč. baterie | max. 2,0 kg
Operační systém | Základní OS pro upgrade na Windows v rámci programu CAMPUS (OEM Win 10)
Environmentální požadavky | splňující min. jeden z následujících: TCO/EPEAT/ENERGY STAR (popřípadě jiné rovnocenné osvědčení)
Požadavky na servis | Záruční servisní zásah bude zahájen v místě instalace. Oprava následující pracovní den od nahlášení závady (Next Business Day On-Site Service).
Záruční doba | 2 roky
Dodací lhůta | do 14 dnů od nabytí účinnosti smlouvy
Cena včetně DPH | max. 27 000 Kč

## 60005696 10
60005696 10 DNS_PC_ typ_ATYP |  | Nabídka (typ označení nebo p/n) jednotlivých komponent
Základní deska | 4 DIMM sloty pro DDR5, podporovaná kapacita paměti max. 192 GB, formát ATX , podpora standardu PCIe 5.0, min. 3x M.2 slot PCIe 4.0 x4 a 4 x SATA 6Gb/s, 2.5G LAN, min. 1 x PCIe 5.0 x16 slot, min. 3 x PCIe 4.0 x16 slot (podpora x4), min. 1 x PCIe 3.0 x1 slot Zadní vstupy a výstupy: min. 1 x USB-C 3.2 Gen 2 min. 1 x USB-A 3.2 Gen 2 min. 1 x USB-A 3.2 Gen 1 min. 4 x USB-A 2.0 min. 1 x DisplayPort min. 1 x HDMI port min. 1 x 2.5Gb Ethernet port min. 3 x Audio jack
Procesor | x86-64 kompatibilní, kompatibilní se socketem intel 1700
Výkon procesoru | PassMark Average CPU Mark minimální hodnota 46 500 dle http://www.cpubenchmark.net na konci lhůty pro podání nabídek
Paměť RAM | min. 64GB DDR5 ve dvou modulech, min. 6000MHz s časováním max. CL40, podporující Intel XMP
Pevný disk | min. 1 x 2 TB SSD M.2 NVMe, min. rychlost čtení 5000MB/s, min. rychlost zápisu 4000MB/s, životnost min. 400TBW
Grafická karta | Externí grafická karta, PCI-express 4.0; min. 8GB GDDR6, podpora DirectX 12_2; podpora openGL 4,6, výrobní technologie max. 5 nm, min. 4350 CUDA jader, výkon Average G3D Mark minimální hodnota 22 400 dle https://www.videocardbenchmark.net/ na konci lhůty pro podání nabídek min. 1x HDMI, min. 3x DisplayPort
Zvuková karta | integrovaná na základní desce, min. 8-mi kanálová
Napájecí zdroj | min. 850 W, aktivní PFC, 120mm ventilátor, certifikován min. na 80PLUS Gold, modulární, ochrany min. OPP/OVP/UVP/SCP/OCP/OTP
Síťová karta | min. 2.5Gb Ethernet, RJ 45, s podporou PXE
Skříň počítače | miditower, bez jakýchkoliv krytek USB portů a DVD mechanik, osazen min. zadní a přední ventilátor min. 120mm s regulací otáček řízenou základní deskou, min. 2x USB 3.0 typu A na přední či vrchní straně skříně, prachové filtry na přední, spodní a vrchní straně skříně, černá barva, ocelová nebo prosklená bočnice
Chladič procesoru | chladič procesoru osazen ventilátorem min. 1x 120mm a 1x 135mm, min. 7 heatpipes, hlučnost udávaná výrobcem chladiče max 25 dBA, schopný uchladit CPU s min. 250 W TDP
Klávesnice | USB, připojená kabelem, CZ/EN, bez multimediálních kláves, výrobcem udávaná životnost kláves: min. 10 000 000 stisknutí
Myš | USB, laserová, připojená kabelem, 2 tlačítka + kolečko
Operační systém | Základní OS pro upgrade na Windows v rámci programu CAMPUS (OEM W10)
Požadavky na kompatibilitu | kompatibilita s OS Windows 11
Zabezpečení | Vestavěná technologie min.TPM 2.0
Požadavky na servis | Zahájení reklamace následující pracovní den od nahlášení závady. Vyřízení reklamace bezodkladně, nejpozději však ve lhůtě 30 dnů ode dne jejího uplatnění.
Záruční doba | 3 roky na sestavu
Dodací lhůta | do 21 dnů od nabytí účinnosti smlouvy
Cena včetně DPH | max. 45 000 Kč
Odůvodnění nákupu: Platforma Intel, grafická karta splňující výše zmíněné kritéria a paměti ram kompatibilní s Intel technologíí, jsou v tuto dobu pro simulace, modelování a přípravu 3D dat vhodnější než jiné alternativy především z hlediska kompatibility. Vychazí to z podpory technologií a minimálních požadavku udávaných vývojáři programů které budou používány. Dále také i použitelným výkonem pro tyto programy.

## 60005696 20
60005696 20 DNS_LCD_ATYP |  | Nabídka (typ označení nebo p/n)
Úhlopříčka | 27"
Podsvícení | LED
Rozlišení | min. 2560 x 1440 QHD, VA
Úprava povrchu obrazovky | antireflexní
Doba odezvy (GtG) | max. 4 ms
Kontrast | min. 4000:1
Svítivost | min. 250 cd/m2
Vstupy | min. 2xHDMI min. 1xDisplay Port
Reproduktory | ano
Fliecker free a low blue light | ano
Propojovací kabel | HDMI A - HDMI A, min. HDMI rozhraní ver. 1.4, podpora digit. ochrany obsahu HDCP, kvalitní stínění, délka min. 1,5 m
Naklápění monitoru | ano
Servis | Zahájení reklamace následující pracovní den od nahlášení závady. Vyřízení reklamace bezodkladně, nejpozději však ve lhůtě 30 dnů ode dne jejího uplatnění.
Záruka | 3 roky
Dodací lhůta | do 21 dnů od nabytí účinnosti smlouvy
Cena včetně DPH | max. 5 000 Kč

## 60005697
60005697 DNS_NB_ATYP
Velikost obrazovky | 16"-16,5"
Rozlišení obrazovky | min. 3840 × 2400 px
Úprava povrchu obrazovky | Antireflexní, WVA panel, min. HDR 500 nits (cd/m2), Dotykový displej
Procesor | x86-64 kompatibilní
Výkon | PassMark Average CPU Mark minimální hodnota 26400 dle http://www.cpubenchmark.net na konci lhůty pro podání nabídek
Grafická karta | dedikovaná, min. 4 GB
Paměť RAM | min. 16 GB DDR5; min. 4,8 GHz
Pevný disk | min. 1 TB M.2 SSD NVMe
Optická mechanika | ne
Wifi | ano, min. WiFi 802.11ax (6GHz)
BlueTooth | ano, min. Bluetooth v5.3
Vstupní a výstupní porty | min. 2× USB-C 4 - podpora DisplayPort 1.4, HDMI 2.1 - přenosová rychlost signálu 40 Gb/s - podpora Thunderbolt 4 min. 2× USB 3.2 Gen 1 min. 1× kombinovaný konektor sluchátek/mikrofonu min. 1× HDMI 2.1 integrovaný v tělo notebooku
Klávesnice | ano, podsvícená
Interní reproduktory | ano
Interní mikrofon | ano
Čtečka pamětových karet | ano
Webová kamera | ano, min. 5 Mpx
Baterie | min. 83 Wh
Ostatní | Celokovový
Barva | Stříbrná
Hmotnost vč. baterií | max. 2,34 kg
Operační systém | min. Windows 11 Pro
Záruční doba | 2 roky NBD-On site
Dodací lhůta | do 21 dnů od nabytí účinnosti smlouvy
Max cena včetně DPH | 40000

## 60005698 10
60005698 10 DNS_NB_ATYP |  | Nabídka (typ označení nebo p/n)
Velikost obrazovky | 14"
Rozlišení obrazovky | min. FHD (1920x1080) / 16:9
Úprava povrchu obrazovky | IPS antireflexní nedotykový displej, min.250 nits, min. 45% NTSC
Procesor | x86-64 kompatibilní, TDP 15W, PassMark Average CPU Mark minimální hodnota 18500 na konci lhůty pro podání nabídek
Grafický adaptér | Passmark G3D Mark minimální hodnota 2400 na konci lhůty pro podání nabídek
Paměť RAM | 1x 16GB SO-DIMM DDR4-3200 / volný slot pro rozšíření
Pevný disk | min. 1TB SSD M.2 2242 PCIe 4.0x4 NVMe Opal 2.0
Optická jednotka | ne
Wifi | Wi-Fi 6E RZ616, 11ax 2x2
BlueTooth | min. v 5.1
Vstupní a výstupní porty | min. 1x USB 3.2 Gen 1 min. 1x USB 3.2 Gen 1 (Always On) min. 2x USB-C 3.2 Gen 2 (podpora přenosu dat, Power Delivery 3.0 a DisplayPort 1.4) min. 1x HDMI, až 4K/60Hz čtečka karet microSD 1x Ethernet (RJ-45) combo konektor pro sluchátka / mikrofon (3,5 mm)
Interní reproduktory | integrované reproduktory, stereo, min. 2x 2W
Interní mikrofon | duální mikrofon
Klávesnice a trackpad | česká klávesnice, podsvícená, bez numerické části
Webová kamera | FHD 1080p + infračervená hybridní s integrovaným krytem
Výdrž/kapacita baterií | min. 15 hod. (min. 55 Wh)
Hmotnost vč. baterie | max. 1,5 kg
Konstrukce | Klasický notebook
Operační systém | Základní OS pro upgrade na Windows v rámci programu CAMPUS, WIN 7/8/10/11
Zabezpečení | TPM 2.0 Čtečka otisků prstů Slot Kensington
Napájecí adaptér | min. 65W USB-C Lze nabíjet přes USB-C
Součást dodávky | modul 16GB SO-DIMM DDR4-3200 kompatibilní s notebookem drátová CZ klávesnice černá drátová symetrická myš černá
Kompatibilita | Kompatibilní s POBJ 60005698 20
Záruční doba | min. 3Y On-Site
Dodací lhůta | do 21 dnů od nabytí účinnosti smlouvy
Max cena včetně DPH | 32000

## 60005698 20
60005698 20 DNS_dalsi_AVT_ATYP |  | Nabídka (typ označení nebo p/n)
Dokovací/nabíjecí konektor | USB-C port pro připojení k notebooku s USB-C nebo Thunderbolt 3/4
Vstupní a výstupní porty | min. 2x DisplayPort min. 1x HDMI min. 3x USB 3.0Gen 1 (5Gbps) min. 1x USB 3.0 Gen 1 (5Gbps) s podporou rychlého nabíjení (BC 1.2) Ethernet GLAN RJ-45 3,5mm Audio kombo konektor Čtečka paměťových karet vstup pro napájení
Připojení | min. 2x ext. monitor 4K/60Hz
Kompatibilita | Kompatibilní s POBJ 60005698 10
Hodnota Power Delivery | min. 100W
Podpora systému | notebooky a tablety s rozhraním USB-C a Thunderbolt Windows 10/11, macOS, Android, Chrome OS, Linux
Záruční doba | min. 2 roky
Součást dodávky | Napájecí adaptér a USB-C kabel
Zabezpečení | Podpora pro Kensington lock
Dodací lhůta | do 30 dnů od nabytí účinnosti smlouvy
Max cena včetně DPH | 5000

## 60005698 30
60005698 30 DNS_LCD_ATYP |  | Nabídka (typ označení nebo p/n)
Úhlopříčka | 27"
Rozlišení | min. QHD 2560 x 1440 při 75 Hz
Obrazovka | IPS, rovná, nedotyková, antireflexní sRGB min. 99% FreeSync Flicker-free Filtr modrého světla
Formát | 16 : 9
Doba odezvy | max. 4 ms
Kontrast | min. 1000:1
Svítivost | min. 350 cd/m2
Úhel pohledu ver. x hor. | 178°/178°
Rozhraní | min. 1x port USB Type-C pro připojení k počítači (alternativní režim s portem DisplayPort 1.2, napájení až 65 W) min. 1x vysokorychlostní port USB, 5 Gb/s (USB 3.2 1. generace) s nabíjením BC 1.2 s proudem až 2 A (max.) min. 1x vysokorychlostní port USB 5 Gb/s (USB 3.2 1. generace) pro příchozí data min. 2x port HDMI (verze 1.4) min. 1x linkový zvukový výstup
Reproduktory | min. 6W
Výbava | USB hub Výškově nastavitelný Naklápění Svislé otáčení
VESA | Kompatibilní, 100 × 100 mm
Součást balení | DisplayPort kabel, Kabel USB-C na USB-A, USB-C kabel
Dodací lhůta | do 21 dnů od nabytí účinnosti smlouvy
Záruka | 3 roky
Max cena včetně DPH | 7000

## 60005698 40
60005698 40 DNS_LCD_ATYP |  | Nabídka (typ označení nebo p/n)
Úhlopříčka | min. 31,5"
Rozlišení | min. 2 560 × 1 440 při 165 Hz (nativní)
Obrazovka | IPS, rovná, nedotyková, antireflexní, 99% sRGB PPI min. 93 HDR Flicker-free Filtr modrého světla ComfortView Plus
Formát | 16 : 9
Doba odezvy | max. 1 ms
Kontrast | min. 1000:1
Svítivost | min. 400 cd/m2
Úhel pohledu ver. x hor. | 178°/178°
Rozhraní | min. 2× port HDMI 2.0 min. 1× port DP 1.4 min. 1× vstupní port USB Type-C dat (alternativní režim s portem DP 1.4) min. 1× výstupní port USB 3.0 1. generace s nabíjením BC 1.2 proudem 2 A min. 1× výstupní port USB 3.2 1. generace s vysokorychlostním rozhraním USB 5 Gb/s Type-A 1× zvukový sluchátkový výstup (3,5mm konektor typu jack) 1× napájecí port
Funkce | Podpora technologii AMD FreeSync Premium Pro Podpora technologii NVIDIA G-SYNC
Výbava | Výškově nastavitelný stojan Naklápění Svislé otáčení
VESA | Kompatibilní, 100 × 100 mm
Součást balení | DisplayPort kabel, Kabel USB-C na USB-A, USB-C kabel
Dodací lhůta | do 21 dnů od nabytí účinnosti smlouvy
Záruka | 3 roky
Max cena včetně DPH | 12000

## 60005699 10
60005699 10 DNS_PC_ATYP |  | Nabídka (typ označení nebo p/n) | Nabídka (typ označení nebo p/n) jednotlivých komponent
Základní deska | SOLID kondenzátory, min. USB 3.0, podpora procesorů s integrovaným grafickým čipem, min. 1x HDMI
Procesor | x86-64 kompatibilní
Výkon procesoru | PassMark Average CPU Mark minimální hodnota 5000 dle http://www.cpubenchmark.net na konci lhůty pro podání nabídek | Intel Core i5-2400S @ 2.50GHz
Paměť RAM | min. 16 GB DDR4 (min. 2 moduly)
Pevný disk | min. 1 x 500 GB SSD M.2
Optická mechanika | DVD+-RW/RAM/DL
Grafická karta | integrovaná
Zvuková karta | integrovaná na základní desce, min. konfigurace 7.1
Napájecí zdroj | min. 450 W, aktivní PFC, splňující normu min. 80PLUS BRONZE
Síťová karta | 10/100/1000 Mb Ethernet, RJ 45, s podporou PXE
Skříň počítače | Beznástrojový přístup do skříně, Perforované čelo, Prachové filtry,
Vstupní a výstupní porty | min. 2 x USB 3.0 porty , min 2 porty na předním panelu, vstup a výstup pro slucháka a mikrofon na předním panelu
Klávesnice | USB, připojená kabelem, CZ/EN, bez multimediálních kláves
Myš | USB, optická, připojená kabelem, min. 2 tlačítka + kolečko
Operační systém | Základní OS pro upgrade na Windows v rámci programu CAMPUS (OEM W10)
Požadavky na kompatibilitu | kompatibilita s OS Windows 11
Požadavky na rozšiřitelnost | volná 1 pozice pro 5,25" mechaniku nebo disk
Zabezpečení | Vestavěná technologie min.TPM 2.0
Požadavky na servis | Zahájení reklamace následující pracovní den od nahlášení závady. Vyřízení reklamace bezodkladně, nejpozději však ve lhůtě 30 dnů ode dne jejího uplatnění.
Záruční doba | min. 36 měsíců (poskytovaná výrobcem na celou sestavu)
Dodací lhůta | do 21 dnů od nabytí účinnosti smlouvy
Cena včetně DPH | max. 13 500 Kč

## 60005699 20
60005699 20 DNS_LCD_ATYP |  | Nabídka (typ označení nebo p/n)
DNS_LCD24" Profi
Úhlopříčka | 23,8"-24"
Podsvícení | LED
Rozlišení | min. 1920 x 1080, 16:9
Úprava povrchu obrazovky | matná
Doba odezvy | max. 5 ms
Kontrast | min. 1000:1
Svítivost | min. 250 cd/m2
Vstupy | min. 1x HDMI, 1x DisplayPort
Propojovací kabel (součást dodání) | HDMI A - HDMI A, min. HDMI rozhraní ver. 1.4, podpora digit. ochrany obsahu HDCP, kvalitní stínění, délka min. 1,5 m
Interní reproduktory | ano
Výškově nastavitelný podstavec | ano
Naklápění monitoru | ano
Servis | Záruční servisní zásah bude zahájen do 3 pr. dnů od nahlášení závady
Záruka | 3 roky
Dodací lhůta | do 21 dnů od nabytí účinnosti smlouvy
Cena včetně DPH | max. 5 000 Kč

## 60005700
60005700 DNS_PC_ATYP |  | Nabídka (typ označení nebo p/n)
Provedení | All-in-one
Velikost obrazovky | min. 23.5"
Typ displeje | retina
Rozlišení obrazovky | rozlišení min. 4480 × 2520 , jas min. 500 nitů
Procesor | min. 8 jádrový
Výkon procesoru | PassMark Average CPU Mark minimální hodnota 14 200 dle http://www.cpubenchmark.net
Paměť RAM | min. 8 GB
Pevný disk | min. 512 GB, SSD
Grafická karta | sdílená, 8 jádrové GPU
LAN | ano, gigabitový ethernet 10/100/1000BASE‑T (konektor RJ‑45)
Wifi | ano, standard 6 (802.11ax)
BlueTooth | ano, min. v.5.0
Vstupní a výstupní porty | umístění na zadní straně min. 2 x USB4 s podporou Thunderbolt 4 (Podpora DP, HDMI přes redukce), 1x LAN, 1x 3,5mm sluchátkový výstup.
Interní reproduktory | ano
webkamera | ano, rozlišení min. 1080p
Klávesnice | česká lokalizace, bezdrátová
Myš | podpora Multi-Touch, bezdrátová
Operační systém | macOS
Barevné provedení | stříbrná
Požadavky na servis | Záruční servisní zásah bude zahájen do 3 prac. dnů s ukončením do 30 prac. dnů od nahlášení závady
Záruční doba | 12 měsíců
Dodací doba | do 30 dnů od nabytí účinnosti smlouvy
Max cena včetně DPH | 50000
Oddůvodnění nákupu: | Požadavek kvůli kompatibility se stávajícími zařízeními fungujícími na systému macOS a iOS. Především z důvodu kompatibility transferu dat aplikací, běžících pouze na těchto systémech. Dále také využití nativních aplikací, mezi které patří aplikace umožňující videokonference až pro 32 lidí bez nutnosti zakupování dalších licencí a jiných zařžízení.

## PC_ typ_C
DNS_PC_ typ_C |  | Nabídka (typ označení nebo p/n) jednotlivých komponent
Základní deska | 4 DIMM sloty pro DDR4, podporovaná kapacita paměti min. 128 GB, formát ATX , podpora standardu PCIe 4.0, min. 2x M.2 s podporou NVMe PCIe x4, 2.5G LAN, min. 2 x PCIe 3.0 x1, min. 2 x PCIe x16 slot (z toho min.1x standard min. 4.0) Zadní vstupy a výstupy: min. 1 x USB-C 3.2 Gen 2 min. 2 x USB-A 3.2 Gen 2 min. 1 x USB-A 3.2 Gen 1 min. 2 x USB-A 2.0 min. 1 x DisplayPort min. 1 x HDMI port min. 1 x 2.5Gb Ethernet port min. 3 x Audio jack
Procesor | x86-64 kompatibilní
Výkon procesoru | PassMark Average CPU Mark minimální hodnota 21 000 dle http://www.cpubenchmark.net na konci lhůty pro podání nabídek
Paměť RAM | min. 32GB DDR4 ve dvou modulech, min. 3200MHz s časováním max. CL16
Pevný disk | min. 1 x 1 TB SSD M.2 NVMe, min. rychlost čtení 3500MB/s, min. rychlost zápisu 3000MB/s, životnost min. 600TBW
Optická mechanika | DVD+-RW/RAM/DL, interní SATA, zabudovaná v PC,
Grafická karta | externí grafická karta, PCI-express 4.0; min. 12GB GDDR6, podpora DirectX 12; podpora openGL 4,6, min. 3500 stream procesorů, výkon Average G3D Mark minimální hodnota 16 500 dle https://www.videocardbenchmark.net/ na konci lhůty pro podání nabídek min. 1x HDMI, min. 3x DisplayPort | dodavatel uvedene označení nebo part number nabízené graf. karty
Zvuková karta | integrovaná na základní desce, min. 8-mi kanálová
Napájecí zdroj | min. 750 W, aktivní PFC, certifikován min. na 80PLUS Gold, plně modulární, ochrany min. OPP/OVP/UVP/SCP/OCP/OTP
Síťová karta | min. 2.5Gb Ethernet, RJ 45, s podporou PXE
Skříň počítače | miditower, bez jakýchkoliv krytek USB portů a DVD mechanik, osazen zadní a přední ventilátor min. 120mm s regulací otáček řízenou základní deskou, min. 1x USB-C a min. 3x USB 3.0 typu A na přední straně skříně, čtečka paměťových karet (min. SD) zabudovaná na předním panelu skříně, černá barva
Chladič procesoru | chladič procesoru osazen ventilátorem min. 120mm, min. 4 měděné heatpipes, hlučnost max 28 dBA, schopný uchladit CPU s min. 150 W TDP
Klávesnice | USB, připojená kabelem, CZ/EN, bez multimediálních kláves
Myš | USB, laserová, připojená kabelem, 2 tlačítka + kolečko
Operační systém | Základní OS pro upgrade na Windows v rámci programu CAMPUS (OEM W10)
Požadavky na kompatibilitu | kompatibilita s OS Windows 11
Zabezpečení | Vestavěná technologie min.TPM 2.0
Požadavky na servis | Zahájení reklamace následující pracovní den od nahlášení závady. Vyřízení reklamace bezodkladně, nejpozději však ve lhůtě 30 dnů ode dne jejího uplatnění.
Záruční doba | 3 roky na sestavu
Dodací lhůta | do 14 dnů od nabytí účinnosti smlouvy
Cena včetně DPH | max. 40 000 Kč

## NB15" typ A
DNS_NB15"_typ_A |  | Nabídka (typ označení nebo p/n)
Velikost obrazovky | 15-15,6"
Rozlišení obrazovky | min. 1920 x 1080
Úprava povrchu obrazovky | matná / antireflexní
Procesor | x86-64 kompatibilní
Výkon | PassMark Average CPU Mark minimální hodnota 7700 dle http://www.cpubenchmark.net na konci lhůty pro podání nabídek
Paměť RAM | min. 8 GB
Pevný disk | min. 256 GB SSD
Optická mechanika | ne
Wifi | ano, 802.11 a/b/g/n/ac
BlueTooth | ano
Vstupní a výstupní porty | min. 1x USB 3.1 typ C min. 1x USB 3.1 Gen1 typ A min. 1x HDMI (konektor integrovaný v těle notebooku) min. 1x kombinovaný konektor sluchátek/mikrofonu
Interní reproduktory | ano
Interní mikrofon | ano
Čtečka pamětových karet | ano, integrovaná v těle notebooku
Oddělená numerická klávesnice | ano
Podsvícená klávesnice | ano
Webová kamera | ano, min. 720p
Hmotnost vč. baterie | max. 2 kg
Operační systém | Základní OS pro upgrade na Windows v rámci programu CAMPUS (OEM Win 10)
Požadavky na servis | Záruční servisní zásah bude zahájen do 3 prac. dnů od nahlášení závady
Záruční doba | 2 roky
Dodací lhůta | do 14 dnů od nabytí účinnosti smlouvy
Cena včetně DPH | max. 18 500 Kč

## 60005704
60005704 DNS_NB_ATYP |  | Nabídka (typ označení nebo p/n)
Velikost obrazovky | 16"
Rozlišení obrazovky | min. 1920 × 1200 px, 16:10
Úprava povrchu obrazovky | WVA, matný, nedotykový, min. 250 nits
Procesor | x86-64 kompatibilní, TDP 45W, PassMark Average CPU Mark minimální hodnota 26000 na konci lhůty pro podání nabídek
Grafický adaptér | dedikovaný, min. 4 GB RAM, Passmark G3D Mark minimální hodnota 7000 na kocni lhůty pro podání nabídek
Paměť RAM | min. 16 GB RAM
Pevný disk | min. 512 GB SSD M.2
Optická jednotka | ne
Wifi | Wi-Fi min. verze 6
BlueTooth | min. v 5
Vstupní a výstupní porty | min. 2x USB 3.2 (1. generace) min. 1x Thunderbolt 4 s podporou rozhraní DisplayPort a funkcí Power Delivery min. 1x HDMI 2.0 min. 1x ethernetový port RJ-45 Čtečka paměťových karet audio 3,5mm jack
Klávesnice a trackpad | podsvícená česká klávesnice, včetně numerické části
Webová kamera | min. 1080p, 2Mpx, 30fps
Baterie | min. 3článková polymerová baterie (min. 55 Wh)
Hmotnost vč. baterie | max. 2,1 kg
Konstrukce | Klasický notebook
Operační systém | Základní OS pro upgrade na Windows v rámci programu CAMPUS, WIN 7/8/10/11
Zabezpečení | TPM 2.0 Čtečka otisků prstů
Nabíjení | lze nabíjet přes USB-C
Napájecí adaptér | min. 130 W port USB Type-C
Součást dodávky | modul 32 GB RAM, DDR5 4800 SO-DIMM kompatibilní s dodaným notebookem černá CZ klávesnice + myš (drátové)
Záruční doba | min. 36 měsíců, on-site NBD
Dodací lhůta | do 30 dnů od nabytí účinnosti smlouvy
Max cena včetně DPH | 50000

## Multi tisk barva
DNS_TISK multi barva |  | Nabídka (typ označení nebo p/n)
Multifunkční barevná
Technologie tisku | barevný laserový/LED tisk
Formát | A4
Rychlost tisku | minimálně 25 stran za minutu černobíle i barevně
Pamět | min. 1 GB
Rozlišení | min. 1200x600 dpi
Vstupní zásobník | min. 250 listů
Duplexní tisk | ano, automatický (manuální duplex nevyhovuje)
Rozhranní | USB 2.0, Ethernet 100 Mb, RJ45
Skener | plochý barevný
Rozlišení skeneru | optické min. 600x600
Automatický podavač (ADF) | ano
Funkce kopírování | ano
Kompatibilita | Microsoft Windows 7/8/10, drivery 64 bit.
Emulace | min. PCL 5/PCL 6
Servis | Záruční servisní zásah bude zahájen v místě instalace do 3 pr. dnů od nahlášení závady
Záruční doba | 2 roky
Dodací lhůta | do 14 dnů od nabytí účinnosti smlouvy
Cena včetně DPH | max. 13 000 Kč

## 60005707 10
60005707 10 DNS_LCD_ATYP |  | Nabídka (typ označení nebo p/n)
DNS_LCD24" Profi
Úhlopříčka | min. 27"
Podsvícení | LED
Barva | černá
Panel | matný, prohnutá obrazovka, AV, 16:9
Rozlišení | min. 1920 x 1080 (FHD)
Doba odezvy | max. 4 ms
Kontrast | min. 3000:1
Svítivost | min. 250 cd/m2
Obnovovací frekvence | 75 Hz
Podporované barvy | 16,7 Miliónů
Pozorovací úhly (Horizontál/Vertikál) | 178° / 178°
Vstupy | min. 1× HDMI 1.4b 1× USB Type-C (DisplayPort Alternate)
Reproduktory | ano
Blue light reduction | ano
Flicker reduction | ano
Přenos obrazu přes USB-C | ano
Naklápění monitoru | ano
Výškově nastavitelný | ano
Příslušenství | HDMI kabel
Požadavky na servis | záruční servisní zásah bude zahájen do 3 pracovních dnů od nahlášení závady
Záruční doba | min. 36 měsíců
Dodací lhůta | do 21 dnů od nabytí účinnosti smlouvy
Max cena včetně DPH | 5000

## Multi tisk ČB
DNS_TISK multi ČB |  | Nabídka (typ označení nebo p/n)
Multifunkční laserová
Technologie tisku | černobílý laserový/LED tisk
Formát | A4
Rychlost černobílého tisku | min. 20 str./min
Pamět | min. 128 MB
Rozlišení | min. 600x600 dpi
Vstupní zásobník | min. 250 listů
Duplexní tisk | ano, automatický (manuální duplex nevyhovuje)
Rozhranní | USB 2.0, Ethernet 100 Mb, RJ45
Skener | plochý barevný
Rozlišení skeneru | optické min. 600x600
Automatický podavač (ADF) | ano
Funkce kopírování | ano, integrovaná v těle ultrabooku
Kompatibilita | Microsoft Windows 7/8/10, drivery 64 bit.
Emulace | min. PCL 5/PCL 6
Servis | Záruční servisní zásah bude zahájen v místě instalace do 3 pr. dnů od nahlášení závady
Záruční doba | 2 roky
Dodací lhůta | ano, integrovaná v těle ultrabooku
Cena včetně DPH | max. 5 000 Kč

## 60005708 10
60005708 10 DNS_NB_ATYP |  | Nabídka (typ označení nebo p/n)
Velikost obrazovky | 14"
Rozlišení obrazovky | min. 2240 x 1400, UXQGA
Úprava povrchu obrazovky | matné / lesklé, LED podsvícení, IPS
Procesor | x86-64 kompatibilní
Výkon | PassMark Average CPU Mark minimální hodnota 20 500 dle http://www.cpubenchmark.net na konci lhůty pro podání nabídek
Paměť RAM | min. 16 GB DDR4
Pevný disk | min. 512 GB SSD
Optická mechanika | ne
Wifi | ano, WiFI 802.11 ac nebo WiFI 802.11 ax
BlueTooth | ano
Vstupní a výstupní porty | min. 1x USB-C 10 Gb/s min. 1x Thunderbolt 4 40 Gb/s (USB Power Delivery, DisplayPort 1.4) min. 2x USB-A 3.2 Gen 1 min. 1x kombinovaný konektor sluchátek/mikrofonu
Výstup pro externí monitor | min. 1x HDMI (konektor integrován v těle notebooku)
Podsvícená klávesnice | ano
Interní reproduktory | ano
Interní mikrofon | ano
Webová HD kamera | ano
Čtečka pamětových karet | ne
Hmotnost vč. baterie | max. 1,4 kg
Materiál šasi | celokovové
Enviromentální certifikace | min. ENERGY STAR 8.0, RoHS
Operační systém | Základní OS pro upgrade na Windows v rámci programu CAMPUS (OEM Win 10)
Požadavky na servis | Záruční servisní zásah bude zahájen do 3 prac. dnů od nahlášení závady.
Záruční doba | min. 2 roky
Dodací lhůta | do 30 dnů od nabytí účinnosti smlouvy
Cena včetně DPH | max. 24 000 Kč

## 60005708 20
60005708 20 DNS_LCD_ATYP |  | Nabídka (typ označení nebo p/n)
DNS_LCD24" Profi
Úhlopříčka | 27"
Podsvícení | LED
Rozlišení | min. 2560 x 1440, 16:9, IPS/VA/PLS
Úprava povrchu obrazovky | matná
Doba odezvy | max. 8 ms
Kontrast | min. 1000:1 typický, 5 000 000 : 1 ACR
Svítivost | min. 250 cd/m2
Konektory | min. 1xHDMI, 2xDisplay Port 1 x USB-C upstream port (v alternativním režimu DisplayPort 1.4, Power Delivery up to 90 W) 4 x USB USB 3.2 Gen1 1 x RJ45 port
Power delivery | ano, min 90 W
Propojovací kabel | min. 1x DP na DP, 1x USB-C na USB-C
Výškově nastavitelný podstavec | ano
Naklápění monitoru | ano
Certifikace | TCO, ENERGY STAR
Servis | Záruční servisní zásah bude zahájen do 3 pr. dnů od nahlášení závady
Záruka | 3 roky
Dodací lhůta | do 21 dnů od nabytí účinnosti smlouvy
Cena včetně DPH | max. 12 000 Kč

## 90012023
90012023 DNS_NB_ATYP |  | Nabídka (typ označení nebo p/n)
Velikost obrazovky | 15,6"
Rozlišení obrazovky | min. 1920 x 1080 FHD
Úprava povrchu obrazovky | antireflexní / matná, LED podsvícení, IPS
Procesor | x86-64 kompatibilní
Výkon | PassMark Average CPU Mark minimální hodnota 15 500 dle http://www.cpubenchmark.net na konci lhůty pro podání nabídek
Paměť RAM | min. 16 GB DDR4 3200 MT/s
Pevný disk | min. 512 GB M.2 SSD PCIe NVMe
Optická mechanika | ne
Wifi | ano, WiFI 802.11 ax
BlueTooth | ano
Vstupní a výstupní porty | min. 2 x USB 3.2 typ-A, min. 2 x Thunderbolt 4.0 (podpora Power Delivery a DisplayPort), min. 1x kombinovaný konektor sluchátek/mikrofonu, min. 1x HDMI 2.0 (konektor integrovaný v těle ultrabooku), min. 1x RJ-45
Interní reproduktory | ano
Interní mikrofon | ano
Webová IR kamera | ano, min. 1080p
Podsvícená klávesnice | ano, CZ
Oddělená numerická klávesnice | ano
Čtečka pamětových karet | ano, integrovaná v notebooku
Čtečka otisku prstu | ano, integrovaná v notebooku
Čtečka čipových karet | ano, integrovaná v notebooku
Hmotnost vč. baterie | max. 1,65 kg
Operační systém | Win 11 pro
Environmentální požadavky | splňující min. jeden z následujících: TCO/EPEAT/ENERGY STAR (popřípadě jiné rovnocenné osvědčení)
Požadavky na servis | Záruční servisní zásah bude zahájen v místě instalace. Oprava následující pracovní den od nahlášení závady (Next Business Day On-Site Service).
Záruční doba | 3 roky
Dodací lhůta | do 21 dnů od nabytí účinnosti smlouvy
Cena včetně DPH | max. 33 000 Kč