## 60005647 10
60005647 10 DNS_LCD_ATYP |  | Nabídka (typ označení nebo p/n)
Úhlopříčka TV | min. 55"
Rozlišení | min. 4K 3840 x 2160
Úprava povrchu obrazovky | matná, antireflexní
Konektory | min. 3x HDMI, 1x USB, 1x LAN
WiFi a bluetooth | ano
Tuner DVB-T2 | ano
uchycení VESA | ano
Servis | Záruční servisní zásah bude zahájen do 3 pr. dnů od nahlášení závady
Stěnová konzole | ano, součást dodání, konstrukce sklopná, nutné zajistit požadovanou nosnost pro nabídnuté zařízení (TV)
Montáž a instalace | Součástí plnění předmětu této smlouvy je montáž, instalace a nastavení předmětu koupě do připravené infrastruktury kupujícího.
Záruka | min. 2 roky

## 60005647 20
60005647 20 DNS_DATAPROJEKTOR_ATYP |  | Nabídka (typ označení nebo p/n)
Rozlišení | min. 1920x1080 full HD
Technologie | LED, Laser
Poměr stran | 16:09
Kontrastní poměr | min. 2 000 000:1
Zabudovaný reproduktor | ano, výkon min. 15W
Úhlopříčka promítaného obrazu | zařízení musí splnit rozměr od 31" do 310“, (spodní hranice může být nižší, horní hranice může být vyšší, ale základní rozsah musí být zachován)
Uchycení | na strop
Svítivost | min. 4500 ANSI lumen
Životnost technologie LED | 30 000 hod v ECO režimu
Konektivita | min. 2xHDMI
Kabeláž - součást dodání | kabel HDMI na HDMI max. 10m (zajištění přenosu full HD signálu s minimální signálovou ztrátou, pozlacené koncovky), napájecí silový kabel 230V (dvojzásuvka je instalována vedle dataprojektoru na stropě místnosti)
Držák projektoru na strop | ano, součást dodání, plně kompatibilní s dodaným projektorem, nutné zajistit požadovanou nosnost pro nabídnuté zařízení (projektor), možnost rektifikace
Montáž a instalace | Součástí plnění předmětu této smlouvy je montáž, instalace a nastavení předmětu koupě do připravené infrastruktury kupujícího.
Záruční doba | min. 2 roky