## 60005706 10
60005706 10 DNS_NB_ATYP |  | Nabídka (typ označení nebo p/n)
Velikost obrazovky | min. 13 "
Rozlišení obrazovky | LED podsvícení, technologie IPS; nativní rozlišení min. 2560 × 1600 při 227 pixelech na palec s podporou miliónů barev min. jas 500 nitů Široký barevný rozsah (P3) Technologie True Tone
Úprava povrchu obrazovky | Retina
Procesor | 8jádrové CPU se 4 výkonnostními jádry a 4 úspornými jádry 10jádrové GPU 16jádrový Neural Engine Propustnost paměti 100 GB/s Hardwarová akcelerace kodeků H.264, HEVC, ProRes a ProRes RAW Engine na dekódování videa Engine na kódování videa Engine na kódování a dekódování ProResu PassMark Average CPU Mark minimální hodnota 15000 na konci lhůty pro podání nabídek
Grafický adaptér | integrovaný, 10-Core GPU
Paměť RAM | min. 16 GB jednotné paměti
Pevný disk | min. 1000 GB SSD
Wifi | Wi‑Fi 6 802.11ax Kompatibilní se specifikacemi IEEE 802.11a/b/g/n/ac
BlueTooth | ano, min. v 5
Vstupní a výstupní porty | min. 2x Thunderbolt / USB 4 s podporou pro: Nabíjení DisplayPort Thunderbolt 3 (až 40 Gb/s) USB 4 (až 40 Gb/s) USB 3.1 Gen 2 (až 10 Gb/s) 3,5mm sluchátkový konektor
Interní reproduktory | Stereo repro­duktory s velkým dynamickým rozsahem
Interní mikrofon | min. tři mikrofony studiové kvality
Klávesnice a trackpad | Podsvícená klávesnice Magic Keyboard – česká, Touch Bar Snímač okolního osvětlení Force Touch trackpad na přesné ovládání kurzoru a rozpo­znávání přítlaku; podporuje přitlačení, zrychlovače, kreslení s přítlakem a Multi‑Touch gesta
Webová kamera | Kamera FaceTime HD s rozlišením min. 720p
Zabezpečení | čtečka otisků prstů Touch ID
Konstrukce | celokovová, preferována barva vesmírně šedá
Výdrž / Napájení | min. 17 hod. / 67W USB‑C napájecí adaptér min. 58 Wh vestavěná lithium‑polymerová baterie
Hmotnost vč. baterie | max. 1,5 kg
Operační systém | Mac OS
Záruční doba | min. 12 měsíců
Dodací lhůta | do 30 dnů od nabytí účinnosti smlouvy
Zdůvodnění výběru | Notebook je určen pro práci na vývoji algoritmů a aplikací zejména v prostředí UNIX. Zároveň však pro užívání desktopových verze aplikací jako jsou například MS Office v rámci příprav a administrativní práce v evropských a národních projektech. Aktuální řešení je mít dual boot Linux/Windows a nutnost udržovat dva operační systémy, což vede k vysoké míře neefektivity a mnohým dalším technickým komplikacím. Momentálně jediné řešení s dostupnými operačními systémy je práce v prostředí macOS na zařízení Apple, protože podporuje jak profesionální desktopové aplikace jako MS Office, tak poskytuje plnohodnotné prostředí pro vývoj aplikací a algoritmů v prostředí UNIX. • Procesor MacBooku Pro obsahuje Neural Engine, takže umožňuje efektivnější testování a nasazení pracovních postupů AI a strojového učení (prostřednictvím Core ML); • Výrazně rychlejší bootování, dlouhá výdrž baterie, vylepšené audio/video nastavení pro několik videokonferencí, které se konají každý týden • MacOS není cílem ani zdaleka tolika bezpečnostních hrozeb jako jeho Windows; • Způsob, jakým masOS běží na operačním systému, umožňuje mít několik pracovních dokumentů, stejně jako programů a aplikací, běžících paralelně, aniž by to ohrozilo jiné úkoly, zpomalovalo celý systém nebo způsobovalo delší dobu načítání. Toto efektivně zvyšuje celkové produktivitu a rychlost práce.
Max cena včetně DPH | 55000

## 60005706 20
60005706 20 DNS_NB_ATYP |  | Nabídka (typ označení nebo p/n)
Velikost obrazovky | min. 13 "
Rozlišení obrazovky | LED podsvícení, technologie IPS; nativní rozlišení min. 2560 × 1600 při 227 pixelech na palec s podporou miliónů barev min. jas 500 nitů Široký barevný rozsah (P3) Technologie True Tone
Úprava povrchu obrazovky | Retina
Procesor | 8jádrové CPU se 4 výkonnostními jádry a 4 úspornými jádry 10jádrové GPU 16jádrový Neural Engine Propustnost paměti 100 GB/s Hardwarová akcelerace kodeků H.264, HEVC, ProRes a ProRes RAW Engine na dekódování videa Engine na kódování videa Engine na kódování a dekódování ProResu PassMark Average CPU Mark minimální hodnota 15000 na konci lhůty pro podání nabídek
Grafický adaptér | integrovaný, 10-Core GPU
Paměť RAM | min. 24 GB jednotné paměti
Pevný disk | min. 1000 GB SSD
Wifi | Wi‑Fi 6 802.11ax Kompatibilní se specifikacemi IEEE 802.11a/b/g/n/ac
BlueTooth | ano, min. v 5
Vstupní a výstupní porty | min. 2x Thunderbolt / USB 4 s podporou pro: Nabíjení DisplayPort Thunderbolt 3 (až 40 Gb/s) USB 4 (až 40 Gb/s) USB 3.1 Gen 2 (až 10 Gb/s) 3,5mm sluchátkový konektor
Interní reproduktory | Stereo repro­duktory s velkým dynamickým rozsahem
Interní mikrofon | min. tři mikrofony studiové kvality
Klávesnice a trackpad | Podsvícená klávesnice Magic Keyboard – česká, Touch Bar Snímač okolního osvětlení Force Touch trackpad na přesné ovládání kurzoru a rozpo­znávání přítlaku; podporuje přitlačení, zrychlovače, kreslení s přítlakem a Multi‑Touch gesta
Webová kamera | Kamera FaceTime HD s rozlišením min. 720p
Zabezpečení | čtečka otisků prstů Touch ID
Konstrukce | celokovová, preferována barva vesmírně šedá
Výdrž / Napájení | min. 17 hod. / 67W USB‑C napájecí adaptér min. 58 Wh vestavěná lithium‑polymerová baterie
Hmotnost vč. baterie | max. 1,5 kg
Operační systém | Mac OS
Záruční doba | min. 12 měsíců
Dodací lhůta | do 30 dnů od nabytí účinnosti smlouvy
Zdůvodnění výběru | Notebook je určen pro práci na vývoji algoritmů a aplikací zejména v prostředí UNIX. Zároveň však pro užívání desktopových verze aplikací jako jsou například MS Office v rámci příprav a administrativní práce v evropských a národních projektech. Aktuální řešení je mít dual boot Linux/Windows a nutnost udržovat dva operační systémy, což vede k vysoké míře neefektivity a mnohým dalším technickým komplikacím. Momentálně jediné řešení s dostupnými operačními systémy je práce v prostředí macOS na zařízení Apple, protože podporuje jak profesionální desktopové aplikace jako MS Office, tak poskytuje plnohodnotné prostředí pro vývoj aplikací a algoritmů v prostředí UNIX. • Procesor MacBooku Pro obsahuje Neural Engine, takže umožňuje efektivnější testování a nasazení pracovních postupů AI a strojového učení (prostřednictvím Core ML); • Výrazně rychlejší bootování, dlouhá výdrž baterie, vylepšené audio/video nastavení pro několik videokonferencí, které se konají každý týden • MacOS není cílem ani zdaleka tolika bezpečnostních hrozeb jako jeho Windows; • Způsob, jakým masOS běží na operačním systému, umožňuje mít několik pracovních dokumentů, stejně jako programů a aplikací, běžících paralelně, aniž by to ohrozilo jiné úkoly, zpomalovalo celý systém nebo způsobovalo delší dobu načítání. Toto efektivně zvyšuje celkové produktivitu a rychlost práce.
Max cena včetně DPH | 60000

## 60005709 10
60005709 10 DNS_PC_AYP |  | Nabídka (typ označení nebo p/n) jednotlivých komponent
Základní deska | 4 sloty RAM, SOLID kondenzátory, min. USB 3.0
Procesor | x86-64 kompatibilní
Výkon procesoru | PassMark Average CPU Mark minimální hodnota 27900 dle http://www.cpubenchmark.net na konci lhůty pro podání nabídek
Paměť RAM | min. 16 GB DDR4 (min. 2 moduly)
Pevný disk | min. 1 x 1000 GB SSD M.2 NVMe a 1 x 1 TB, SATA 6 Gb/s, min.7200 ot./min
Optická mechanika | DVD+-RW/RAM/DL
Grafická karta | externí grafická karta, min. 4 GB RAM, min. 1x HDMI 2.0, 1x DP 1.4, (konektory fyzicky na graf. kartě bez redukcí) šířka paměťové sběrnice 128 bit, PCIe x16, podpora min. DX 12, Average G3D Mark minnimální hodnota 6000 dle https://www.videocardbenchmark.net/ na konci lhůty pro podání nabídek | dodavatel uvedene označení nebo part number nabízené graf. karty
Zvuková karta | integrovaná na základní desce, min. konfigurace 7.1
Napájecí zdroj | min. 450 W, aktivní PFC, splňující normu min. 80PLUS BRONZE
Síťová karta | 10/100/1000 Mb Ethernet, RJ 45, s podporou PXE
Skříň počítače | miditower, Beznástrojový přístup do skříně, Perforované čelo, Prachové filtry, Osazené ventilátory: min 2x120mm (1x v přední části a 1x v zadní části),
Chladič procesoru | chladič procesoru osazen ventilátorem min. 120mm, PWM regulace otáček, s účinností chlazení TDP min. do 125 W, min. 3x heatpipes
Vstupní a výstupní porty | min. 2 x USB 3.0 porty , min 1x USB 3.0 na přední/horní straně skříně, vstup a výstup pro slucháka a mikrofon na přední/horní straně skříně
Klávesnice | USB, připojená kabelem, CZ/EN, bez multimediálních kláves
Myš | USB, optická, připojená kabelem, 2 tlačítka + kolečko
Operační systém | Základní OS pro upgrade na Windows v rámci programu CAMPUS (OEM W10)
Požadavky na kompatibilitu | kompatibilita s OS Windows 11
Požadavky na rozšiřitelnost | volná 1 pozice pro 5,25" mechaniku nebo disk, volná 1 pozice pro 3,5" mechaniku
Zabezpečení | Vestavěná technologie min.TPM 2.0
Požadavky na servis | Zahájení reklamace následující pracovní den od nahlášení závady. Vyřízení reklamace bezodkladně, nejpozději však ve lhůtě 30 dnů ode dne jejího uplatnění.
Záruční doba | 3 roky na sestavu
Dodací lhůta | do 21 dnů od nabytí účinnosti smlouvy
Cena včetně DPH | max. 27000 Kč

## 60005709 20
60005709 20 DNS_LCD_ATYP |  | Nabídka (typ označení nebo p/n)
DNS_LCD24" Profi
Úhlopříčka | 27" (68,58 cm)
Podsvícení | LED
Rozlišení | 4K 3840x2160
Typ panelu | IPS
Poměr stran | 16:9
Úprava povrchu obrazovky | matná, antireflexní
Doba odezvy | 4ms
Kontrast | 1000:1
Barevná hloubka | 10bit
Svítivost | 350cd/m2
Grafické vstupy | 2x HDMI 2.0, 1x DisplayPort 1.2
USB | ano, min 4x
Propojovací kabel | HDMI+ napájecí kabel
Ostatní vstupy/výstupy | Sluchátkový výstup, USB 3.2 Gen 1 (USB 3.0)
Reproduktory integrované | ano, min. 4W
Výškově nastavitelný podstavec | ano
Hlavní funkce | Flicker-free, Filtr modrého světla
rozměry šířkaxvýškaxhloubka | 61,36cmx54,45cmx20,01cm
váha | max 6,7 kg
Naklápění monitoru | ano
Servis | ano
Záruka | 3 roky
Dodací lhůta | do 21 dnů od nabytí účinnosti smlouvy
Cena včetně DPH | 7800kč

## 60005710
60005710 DNS_PC_ ATYP |  | Nabídka (typ označení nebo p/n)
Procesor | x86-64 kompatibilní,
Výkon procesoru | PassMark Average CPU Mark minimální hodnota 38400 dle http://www.cpubenchmark.net na konci lhůty pro podání nabídek
Počet fyzických jader/ vláken | min 16 jader (cores), 24 vláken (Threads)
L2 cache | min 24MB
TDP procesoru | max 220W
Paměť RAM | min. osazená paměť 16 Gb DDR4 min. 3200MHz
Pevný disk ssd | ano, min. 512GB M.2 SSD PCIe NVMe , rozhraní interní M.2 (PCIe 3.0 2x NVMe)
Pevný disk HDD | ano, min 2TB 7200ot/min SATA
Optická mechanika | ne
Grafická karta | externí dedikovaná grafická karta, min. 12 GB vlastní paměti min. typu GDDR6, CUDA Parallel-Processing Cores min. 3584 (CUDA jádra nutná z důvodu kompatibility se SW používaným zadavatelem, výkon min. 17000 bodů (G3D Mark) dle https://www.videocardbenchmark.net/gpu_list.php na konci lhůty pro podání nabídek
Grafické výstupy | min 1xHDMI ,min 1x DP
Speciální funkce grafické karty | VR-Ready
Wifi | ano , wifi 6ax
Bluetooth | ano
Zvuková karta | integrovaná na základní desce, min. konfigurace 7.1
Napájecí zdroj | aktivní PFC, výkon min. 300W,
Síťová karta | ano, 10/100/1000 Mb Ethernet, RJ 45
Vstupní a výstupní porty | min 4x USB 2.0, min. 3x USB 3.2 gen 1 (USB 3.0) , min 1x USB-C
Výstupy | Combo Audio Jack, zvukový výstup (line out), vstup a výstup pro slucháka a mikrofon na předním panelu
Klávesnice | ano
Myš | ano
Operační systém | OS Windows 11 Pro CZ
Požadavky na kompatibilitu | kompatibilita s OS Windows 11 Pro CZ
Skříň počítače | mini tower počítačová skříň
Rozměry šířkaxvýškaxhloubka | max 154mm, max 324,3 mm,max 292,8mm
Váha | max 7,3kg
Certifikace | EnergyStar 8.0
Požadavky na servis | Servis u zákazníka (On-site)
Záruční doba | min. 36 měsíců (poskytovaná výrobcem na celou sestavu)
Dodací lhůta | do 21 dnů od oboustranného podepsání smlouvy
Cena včetně DPH | max. 40 000 Kč vč. DPH

## 60005711
60005711 DNS_LCD_ATYP |  | Nabídka (typ označení nebo p/n)
Úhlopříčka | 27"
Podsvícení | LED
Rozlišení | min. 2560 × 1440 px, 75 Hz
Úprava povrchu obrazovky | matná
Doba odezvy | max. 4 ms
Kontrast | min.4000:1 resp. 20mil:1
Svítivost | min. 250 cd/m2
Vstupy | min. 2xHDMI min. 1xDisplay Port
Propojovací kabel | 1x HDMI A - HDMI A, min. HDMI rozhraní ver. 1.4, podpora digit. ochrany obsahu HDCP
reproduktory | ano
Flicker free, low blue light | ano
Servis | Záruční servisní zásah bude zahájen v místě instalace do 3 pr. dnů od nahlášení závady
Záruka | 3 roky
Dodací lhůta | do 21 dnů od nabytí účinnosti smlouvy
Cena včetně DPH | max. 4 700 Kč

## PC_ typ_B
DNS_PC_ typ_B |  | Nabídka (typ označení nebo p/n) jednotlivých komponent
Základní deska | 4 sloty RAM, SOLID kondenzátory, min. USB 3.0
Procesor | x86-64 kompatibilní
Výkon procesoru | PassMark Average CPU Mark minimální hodnota 12000 dle http://www.cpubenchmark.net na konci lhůty pro podání nabídek
Paměť RAM | min. 16 GB DDR4 (min. 2 moduly)
Pevný disk | min. 1 x 512 GB SSD M.2 NVMe a 1 x 1 TB, SATA 6 Gb/s, min.7200 ot./min
Optická mechanika | DVD+-RW/RAM/DL
Grafická karta | externí grafická karta, min. 4 GB RAM, min. 1x HDMI 2.0, 1x DP 1.4, (konektory fyzicky na graf. kartě bez redukcí) šířka paměťové sběrnice 128 bit, PCIe x16, podpora min. DX 12, Average G3D Mark minnimální hodnota 6000 dle https://www.videocardbenchmark.net/ na konci lhůty pro podání nabídek | dodavatel uvedene označení nebo part number nabízené graf. karty
Zvuková karta | integrovaná na základní desce, min. konfigurace 7.1
Napájecí zdroj | min. 450 W, aktivní PFC, splňující normu min. 80PLUS BRONZE
Síťová karta | 10/100/1000 Mb Ethernet, RJ 45, s podporou PXE
Skříň počítače | miditower, Beznástrojový přístup do skříně, Perforované čelo, Prachové filtry, Osazené ventilátory: min 2x120mm (1x v přední části a 1x v zadní části),
Chladič procesoru | chladič procesoru osazen ventilátorem min. 120mm, PWM regulace otáček, s účinností chlazení TDP min. do 125 W, min. 3x heatpipes
Vstupní a výstupní porty | min. 2 x USB 3.0 porty , min 1x USB 3.0 na přední/horní straně skříně, vstup a výstup pro slucháka a mikrofon na přední/horní straně skříně
Klávesnice | USB, připojená kabelem, CZ/EN, bez multimediálních kláves
Myš | USB, optická, připojená kabelem, 2 tlačítka + kolečko
Operační systém | Základní OS pro upgrade na Windows v rámci programu CAMPUS (OEM W10)
Požadavky na kompatibilitu | kompatibilita s OS Windows 11
Požadavky na rozšiřitelnost | volná 1 pozice pro 5,25" mechaniku nebo disk, volná 1 pozice pro 3,5" mechaniku
Zabezpečení | Vestavěná technologie min.TPM 2.0
Požadavky na servis | Zahájení reklamace následující pracovní den od nahlášení závady. Vyřízení reklamace bezodkladně, nejpozději však ve lhůtě 30 dnů ode dne jejího uplatnění.
Záruční doba | 3 roky na sestavu
Dodací lhůta | do 14 dnů od nabytí účinnosti smlouvy
Cena včetně DPH | max. 22 500 Kč

## NB15" typ A
DNS_NB15"_typ_A |  | Nabídka (typ označení nebo p/n)
Velikost obrazovky | 15-15,6"
Rozlišení obrazovky | min. 1920 x 1080
Úprava povrchu obrazovky | matná / antireflexní
Procesor | x86-64 kompatibilní
Výkon | PassMark Average CPU Mark minimální hodnota 7700 dle http://www.cpubenchmark.net na konci lhůty pro podání nabídek
Paměť RAM | min. 8 GB
Pevný disk | min. 256 GB SSD
Optická mechanika | ne
Wifi | ano, 802.11 a/b/g/n/ac
BlueTooth | ano
Vstupní a výstupní porty | min. 1x USB 3.1 typ C min. 1x USB 3.1 Gen1 typ A min. 1x HDMI (konektor integrovaný v těle notebooku) min. 1x kombinovaný konektor sluchátek/mikrofonu
Interní reproduktory | ano
Interní mikrofon | ano
Čtečka pamětových karet | ano, integrovaná v těle notebooku
Oddělená numerická klávesnice | ano
Podsvícená klávesnice | ano
Webová kamera | ano, min. 720p
Hmotnost vč. baterie | max. 2 kg
Operační systém | Základní OS pro upgrade na Windows v rámci programu CAMPUS (OEM Win 10)
Požadavky na servis | Záruční servisní zásah bude zahájen do 3 prac. dnů od nahlášení závady
Záruční doba | 2 roky
Dodací lhůta | do 14 dnů od nabytí účinnosti smlouvy
Cena včetně DPH | max. 18 500 Kč

## LCD27" Výškově
DNS_LCD27" Výškově stavitelný |  | Nabídka (typ označení nebo p/n)
DNS_LCD24" Profi
Úhlopříčka | 27"
Podsvícení | LED
Rozlišení | min. 1920 x 1080, 16:9, IPS/VA/PLS
Úprava povrchu obrazovky | matná
Doba odezvy | max. 5 ms
Kontrast | min. 1000:1 typický, 5 000 000 : 1 ACR
Svítivost | min. 250 cd/m2
Vstupy | min. 1xHDMI, 1xDVI-D, 1xDisplay Port
Propojovací kabel | HDMI A - HDMI A, min. HDMI rozhraní ver. 1.4, podpora digit. ochrany obsahu HDCP, kvalitní stínění, délka min. 1,5 m
Reproduktory | ano
Výškově nastavitelný podstavec | ano
Naklápění monitoru | ano
Servis | Záruční servisní zásah bude zahájen do 3 pr. dnů od nahlášení závady
Záruka | 3 roky
Dodací lhůta | do 14 dnů od nabytí účinnosti smlouvy
Cena včetně DPH | max. 6 000 Kč

## Tisk barva
DNS_TISK barva |  | Nabídka (typ označení nebo p/n)
Technologie tisku | barevná laserová/LED tiskárna
Formát | A4
Rychlost tisku | min. 22 str./min ČB ; 22 str./min BARVA
Pamět | min. 256 MB
Rozlišení | min. 600 x 600 dpi
Vstupní zásobník | min. 250 listů
Duplexní tisk | ano, automatický (manuální duplex nevyhovuje)
Rozhranní | USB 2.0, Ethernet 100 Mb, RJ45
Kompatibilita | Kompatibilní s Windows 10
Emulace | min. PCL 5 /PCL 6
Servis | Záruční servisní zásah bude zahájen v místě instalace do 3 pr. dnů od nahlášení závady
Záruční doba | min. 1 rok
Dodací lhůta | do 14 dnů od nabytí účinnosti smlouvy
Cena včetně DPH | max. 7 500 Kč

## 60005717
60005717 DNS_TABLET_ATYP |  | Nabídka (typ označení nebo p/n)
Velikost obrazovky | min 12,4"
Rozlišení obrazovky | min.QHD 2800 x 1752 AMOLED
Dotykový displej | ano
Jemnost displeje | 266PPI
Paměť RAM | min. 12 GB
Uložiště | min. 512 GB
Podpora paměťových karet | ano, podpora MicroSD až do 1024GB
Wifi | ano, min. 802.11 a/b/g/n/ac/ax
BlueTooth | ano, min. v5.0
Vstupní a výstupní porty | min. 1x USB type C
Systém určování polohy | GPS, Glonass, Beidou, Galileo, QZSS
Podpora stylusu | ano, stylus součástí dodání, odolné proti prachu a vodě se stupněm krytí min.IP68
Senzory | ohybový senzor, Digitální kompas, Gyroskop, Světelný senzor, Čtečka otisku prstů
Interní reproduktory | ano
Interní mikrofon | ano
Webová kamera | ano
Google Android | ano , min ver. 13
Fotoaparát | Zadní fotoaparát - Rozlišení min 13.0 Mpx; Přední fotoaparát - Rozlišení min. 12.0 Mpx
Podporované formáty | Video formáty: MP4, M4V, 3GP, 3G2, AVI, FLV, MKV, WEBM; Audio formáty:MP3, M4A, 3GA, AAC, OGG, OGA, WAV, AMR, AWB, FLAC, MID, MIDI, XMF, MXMF, IMY, RTTTL, RTX, OTA
Kapacita baterie | min. 10 090 mAh
Rychlé nabíjení | ano, min 45w
rozměry výška, šířka, hloubka | max 285,4mm , max 185,4mm , max 5,7mm
Hmotnost vč. baterie | max. 581g bez příslušenství
Odolnost vůči vodě a prachu | ano, IP68
Požadavky na servis | Vyřízení reklamace bezodkladně, nejpozději však ve lhůtě do 30 dnů ode dne jejího uplatnění.
Záruční doba | min. 2 roky
Dodací lhůta | do 21 dnů od nabytí účinnosti kupní smlouvy
Cena včetně DPH | 31000

## 60005718 10
60005718 10 DNS_PROJEKTOR_ATYP |  | Nabídka (typ označení nebo p/n)
Rozlišení | min. 1920x1080
Technologie | DLP
Kontrast | min. 20 000:1
Dálkové ovládání | ano
Vestavěný reproduktor | ano
Projekční poměr | 1.49~1.64
Uchycení | na strop, na stůl
Svítivost | min. 3500 ANSI lumen
Konektivita | HDMI , VGA
Záruční doba | min. 2 roky
Max. cena včetně DPH | 20000

## 60005718 20
60005718 20 DNS_TABLET_ATYP |  | Nabídka (typ označení nebo p/n)
Velikost obrazovky | min. 12,6-12,7"
Rozlišení obrazovky | min. 2944 x 1840
Paměť RAM | min. 8 GB
Uložiště | min. 128 GB
Podpora paměťových karet | ano
Wifi | ano
BlueTooth | ano
Vstupní a výstupní porty | min. 1x USB-C
GPS | ano
Podpora stylusu | ano
Senzory | Akcelerometr Senzor gravitace, E-kompas, Gyroskop, Hallův snímač
Interní reproduktory | ano
Interní mikrofon | ano
Webová kamera 8Mpx | ano
Zadní fotoaparát 13Mpx | ano
Baterie | min. 10200mAh
Hmotnost vč. baterie | max 0,7 kg
Požadavky na servis | Vyřízení reklamace bezodkladně, nejpozději však ve lhůtě do 30 dnů ode dne jejího uplatnění.
Záruční doba | min. 2 roky
Dodací lhůta | do 21 dnů od nabytí účinnosti kupní smlouvy
Cena včetně DPH | max. 10 000,-

## 60005719 10
60005719 10 DNS_NB_ATYP |  | Nabídka (typ označení nebo p/n)
Velikost obrazovky | 14"
Materiály šasi | Carbon Fiber (Top), Aluminium (Bottom)
Rozlišení obrazovky | min. 1920 x 1200 WUXGA
Úprava povrchu obrazovky | Dotykový, IPS, antireflexní, 400 nitů, s certifikátem Eyesafe pro nižší emise modrého světla
Procesor | x86-64 kompatibilní
Výkon | PassMark Average CPU Mark minimální hodnota 15300 dle http://www.cpubenchmark.net
Paměť RAM | min. 16 GB, paměť LPDDR5
Pevný disk | min. 1TB SSD M.2 2280 PCIe 4.0x4
Wifi | ano, min. Wi-Fi 6 AX211 (2x2), 802.11ax
BlueTooth | ano, min. BlueTooth 5.1
Vstupní a výstupní porty | min. 2 x USB 3.2 Gen 1; 2 x USB-C Thunderbolt 4 (support data transfer, Power Delivery 3.0 and DisplayPort 1.4a); 1 x HDMI 2.0b; 1 x univerzální zvukový konektor typu jack pro mikrofon/sluchátka
Interní reproduktory | ano
Interní mikrofon | ano
Webová kamera | ano, FullHD, IR
Čtečka otisku prstů | ano
Klávesnice | Anglická (EN), podsvícená, odolná proti polití
Polohovací zařízení | ano, TouchPad + TrackPoint
Napájení | min. adaptér 65 W, USB-C
Hmotnost vč. baterie | max. 1,15 kg
Operační systém | Základní OS pro upgrade na Windows v rámci programu CAMPUS
Požadavky na servis | Záruční servisní zásah bude zahájen v místě instalace. Oprava následující pracovní den od nahlášení závady (Next Business Day On-Site Service).
Záruční doba | min. 36 měsíců
Dodací lhůta | do 60 dnů od nabytí účinnosti smlouvy
Max. cena včetně DPH | 59000

## LCD27" 4K
DNS_LCD27"_4K |  | Nabídka (typ označení nebo p/n)
Úhlopříčka | 27"
Podsvícení | LED, IPS
Rozlišení | 4K UHD (3840 x 2160)
Úprava povrchu obrazovky | matná, rovná
Doba odezvy | max. 5 ms
Kontrast | min. 1000:1
Svítivost | min. 300 cd/m2
Konektory | min. 1x HDMI, min. 1x Display Port min. 2x USB-A 3.0
Pivot | ano
Flicker free | ano
Filtr modrého světla | ano
Naklápění monitoru | ano
Výškově nastavitelný stojan | ano
Servis | Záruční servisní zásah bude zahájen do 3 pr. dnů od nahlášení závady
Záruka | 3 roky
Dodací lhůta | do 14 dnů od nabytí účinnosti smlouvy
Cena včetně DPH | max. 9 000 Kč

## LCD27"
DNS_LCD27" |  | Nabídka (typ označení nebo p/n)
Úhlopříčka | 27"
Podsvícení | LED
Rozlišení | min. 1920 x 1080 FHD, IPS
Úprava povrchu obrazovky | matná
Doba odezvy | max. 5 ms
Kontrast | min. 1000:1 resp. 10M:1
Svítivost | min. 250 cd/m2
Vstupy | min. 1xHDMI min. 1xDisplay Port
Propojovací kabel | HDMI A - HDMI A, min. HDMI rozhraní ver. 1.4, podpora digit. ochrany obsahu HDCP, kvalitní stínění, délka min. 1,5 m
Naklápění monitoru | ano
Servis | Záruční servisní zásah bude zahájen v místě instalace do 3 pr. dnů od nahlášení závady
Záruka | 3 roky
Dodací lhůta | do 14 dnů od nabytí účinnosti smlouvy
Cena včetně DPH | max. 5 000 Kč