## 60004033 10
60004033 10 Přenosný interaktivní multiobrazový zobrazovač |  | Nabídka (typ označení nebo p/n)
Rozlišení | min. WXGA, 1280x800,16:10
Projekční vzdálenost (velikost obrazu při zachování kvality) | Wide - min. 0,4 m (60 palců displej), Tele - min. 0,6 m (100 palců displej)
Kontrast | min.: 14 000:1
Životnost lampy | min.: 5 000 hod., 10.000 hod. v úsporném režimu (ECO)
Technologie | 3LCD
Chlazení | aktivní ventilátorem, s bočními průduchy
Automatické nastavení obrazu | 4 polohy-stůl, stěna, podlaha, strop
Automatické otočení obrazu, dle polohy přístroje | ano
Připojení na vnější straně přenosného kufru | min.: USB, HDMI, 230V
Audio | repro min. 10W
Interaktivní pero | 2 x
Interaktivní ovládání s PC | ano
Interaktivní ovládání bez PC | ano, pomocí perem
Funkce interaktivní stůl | požadováno
Funkce interaktivní podlaha | požadováno
Funkce interaktivní stěna | požadováno
Funkce rychlého zapnutí a vypnutí | požadováno
Zabezpečení při transportu proti poškození - přenosný kufr | požadováno pevné uchycení zobrazovače k přenosnému kufru
Úchyty pro přenos | 2 x na boku, 1 x na horní hraně
Uzavíratelné přenosné provedeni | na 4 zámky
Kovové odolné hrany | požadováno
Záruka | min. 24 měsíců
Cena včetně DPH | max. 110 000 Kč

## 60004033 20
60004033 20 Brýle pro virtuální realitu |  | Nabídka (typ označení nebo p/n)
Rozlišení | min. 1440 x 1600 na oko (celkové min. 2880 x 1600)
Displej | Dual, technologie AMOLED, 3,5" uhlopříčka
Obnovovací frekvence | min. 90 Hz
Zorné plo (FOV) | min. 100 ˚
Audio | certifikát Hi-RES, integrovaná sluchátka s prostorovým zvukem
Mikrofon | min. 2x mikrofon s funkcí potlačení hluku a hlasového mostu
Rozhraní | min. 1x USB-C 3.0, 1x DP1.2, Bluetooth
Senzory | SteamVR Tracking, gravitační senzor, gyroskop, senzor přiblížení, IPD senzor
Pohybový ovladač | ano, min 2x
Základna | ano, min 2x ve verzi 2.0
Nabíjecí adaptér | ano, min. 2x (pro zařízení a základny)
Nabíječka | ano, min 2x MicroUSB
Záruka | min. 24 měsíců
Cena včetně DPH | max. 40 000 Kč