## PC_ typ_B
DNS_PC_ typ_B |  | Nabídka (typ označení nebo p/n) jednotlivých komponent
Základní deska | 4 sloty RAM, SOLID kondenzátory, min. USB 3.0
Procesor | x86-64 kompatibilní
Výkon procesoru | PassMark Average CPU Mark minimální hodnota 12000 dle http://www.cpubenchmark.net na konci lhůty pro podání nabídek
Paměť RAM | min. 16 GB DDR4 (min. 2 moduly)
Pevný disk | min. 1 x 512 GB SSD M.2 NVMe a 1 x 1 TB, SATA 6 Gb/s, min.7200 ot./min
Optická mechanika | DVD+-RW/RAM/DL
Grafická karta | externí grafická karta, min. 4 GB RAM, min. 1x HDMI 2.0, 1x DP 1.4, (konektory fyzicky na graf. kartě bez redukcí) šířka paměťové sběrnice 128 bit, PCIe x16, podpora min. DX 12, Average G3D Mark minnimální hodnota 6000 dle https://www.videocardbenchmark.net/ na konci lhůty pro podání nabídek | dodavatel uvedene označení nebo part number nabízené graf. karty
Zvuková karta | integrovaná na základní desce, min. konfigurace 7.1
Napájecí zdroj | min. 450 W, aktivní PFC, splňující normu min. 80PLUS BRONZE
Síťová karta | 10/100/1000 Mb Ethernet, RJ 45, s podporou PXE
Skříň počítače | miditower, Beznástrojový přístup do skříně, Perforované čelo, Prachové filtry, Osazené ventilátory: min 2x120mm (1x v přední části a 1x v zadní části),
Chladič procesoru | chladič procesoru osazen ventilátorem min. 120mm, PWM regulace otáček, s účinností chlazení TDP min. do 125 W, min. 3x heatpipes
Vstupní a výstupní porty | min. 2 x USB 3.0 porty , min 1x USB 3.0 na přední/horní straně skříně, vstup a výstup pro slucháka a mikrofon na přední/horní straně skříně
Klávesnice | USB, připojená kabelem, CZ/EN, bez multimediálních kláves
Myš | USB, optická, připojená kabelem, 2 tlačítka + kolečko
Operační systém | Základní OS pro upgrade na Windows v rámci programu CAMPUS (OEM W10)
Požadavky na kompatibilitu | kompatibilita s OS Windows 11
Požadavky na rozšiřitelnost | volná 1 pozice pro 5,25" mechaniku nebo disk, volná 1 pozice pro 3,5" mechaniku
Zabezpečení | Vestavěná technologie min.TPM 2.0
Požadavky na servis | Zahájení reklamace následující pracovní den od nahlášení závady. Vyřízení reklamace bezodkladně, nejpozději však ve lhůtě 30 dnů ode dne jejího uplatnění.
Záruční doba | 3 roky na sestavu
Dodací lhůta | do 14 dnů od nabytí účinnosti smlouvy
Cena včetně DPH | max. 22 500 Kč

## LCD27" Výškově
DNS_LCD27" Výškově stavitelný |  | Nabídka (typ označení nebo p/n)
DNS_LCD24" Profi
Úhlopříčka | 27"
Podsvícení | LED
Rozlišení | min. 1920 x 1080, 16:9, IPS/VA/PLS
Úprava povrchu obrazovky | matná
Doba odezvy | max. 5 ms
Kontrast | min. 1000:1 typický, 5 000 000 : 1 ACR
Svítivost | min. 250 cd/m2
Vstupy | min. 1xHDMI, 1xDVI-D, 1xDisplay Port
Propojovací kabel | HDMI A - HDMI A, min. HDMI rozhraní ver. 1.4, podpora digit. ochrany obsahu HDCP, kvalitní stínění, délka min. 1,5 m
Reproduktory | ano
Výškově nastavitelný podstavec | ano
Naklápění monitoru | ano
Servis | Záruční servisní zásah bude zahájen do 3 pr. dnů od nahlášení závady
Záruka | 3 roky
Dodací lhůta | do 14 dnů od nabytí účinnosti smlouvy
Cena včetně DPH | max. 6 000 Kč

## NB15" typ B
DNS_NB15"_typ_B |  | Nabídka (typ označení nebo p/n)
Velikost obrazovky | 15-15,6"
Rozlišení obrazovky | min. 1920 x 1080 FHD
Úprava povrchu obrazovky | antireflexní / matná, LED podsvícení, IPS
Procesor | x86-64 kompatibilní
Výkon | PassMark Average CPU Mark minimální hodnota 10 700 dle http://www.cpubenchmark.net na konci lhůty pro podání nabídek
Paměť RAM | min. 16 GB DDR4
Pevný disk | min. 1 TB M.2 SSD PCIe NVMe
Optická mechanika | ne
Wifi | ano, WiFI 802.11 ac nebo WiFI 802.11 ax
BlueTooth | ano
Vstupní a výstupní porty | min. 2 x USB 3.0 typ-A, min. 1 x Thunderbolt 4.0 min. 1x kombinovaný konektor sluchátek/mikrofonu, min. 1x HDMI (konektor integrovaný v těle ultrabooku)
Interní reproduktory | ano
Interní mikrofon | ano
Webová kamera | ano, min. 720p
Podsvícená klávesnice | ano
Oddělená numerická klávesnice | ano
Čtečka pamětových karet | ano, integrovaná v těle notebooku
Hmotnost vč. baterie | max. 2,0 kg
Operační systém | Základní OS pro upgrade na Windows v rámci programu CAMPUS (OEM Win 10)
Environmentální požadavky | splňující min. jeden z následujících: TCO/EPEAT/ENERGY STAR (popřípadě jiné rovnocenné osvědčení)
Požadavky na servis | Záruční servisní zásah bude zahájen v místě instalace. Oprava následující pracovní den od nahlášení závady (Next Business Day On-Site Service).
Záruční doba | 2 roky
Dodací lhůta | do 14 dnů od nabytí účinnosti smlouvy
Cena včetně DPH | max. 27 000 Kč

## 60005747 20
60005747 20 DNS_LCD_ATYP |  | Nabídka (typ označení nebo p/n)
Úhlopříčka | min. 39-40"
Podsvícení | IPS
Rozlišení | Ultra Wide QHD (3440 × 1440)
Úprava povrchu obrazovky | antireflexní, rovná
Doba odezvy | 4 ms
Kontrast | min. 1200:1
Svítivost | min. 500 cd/m2
Konektory | min. 1x HDMI, min. 1x Display Port min. 1x USB-C (upstream, režim DP Alt, Data, PD až 100 W) min. 4x USB-A
Flicker free | ano
Filtr modrého světla | ano
Naklápění monitoru | ano
Výškově nastavitelný stojan | ano
Certifikace | EnergyStar 8.0, EPEAT, RoHS
Servis | Záruční servisní zásah bude zahájen do 3 pr. dnů od nahlášení závady
Záruka | 3 roky
Dodací lhůta | do 21 dnů od nabytí účinnosti smlouvy
Cena včetně DPH | max. 16 000 Kč

## Multi tisk barva
DNS_TISK multi barva |  | Nabídka (typ označení nebo p/n)
Multifunkční barevná
Technologie tisku | barevný laserový/LED tisk
Formát | A4
Rychlost tisku | minimálně 25 stran za minutu černobíle i barevně
Pamět | min. 1 GB
Rozlišení | min. 1200x600 dpi
Vstupní zásobník | min. 250 listů
Duplexní tisk | ano, automatický (manuální duplex nevyhovuje)
Rozhranní | USB 2.0, Ethernet 100 Mb, RJ45
Skener | plochý barevný
Rozlišení skeneru | optické min. 600x600
Automatický podavač (ADF) | ano
Funkce kopírování | ano
Kompatibilita | Microsoft Windows 7/8/10, drivery 64 bit.
Emulace | min. PCL 5/PCL 6
Servis | Záruční servisní zásah bude zahájen v místě instalace do 3 pr. dnů od nahlášení závady
Záruční doba | 2 roky
Dodací lhůta | do 14 dnů od nabytí účinnosti smlouvy
Cena včetně DPH | max. 13 000 Kč

## 60005748 60005749
60005748 60005749 DNS_PC_ATYP
Základní deska | min 2 sloty RAM, SOLID kondenzátory, min. 2x USB 3.0,
Procesor | x86-64 kompatibilní
Výkon procesoru | PassMark Average CPU Mark minimální hodnota 14500 dle http://www.cpubenchmark.net na konci lhůty pro podání nabídek
Paměť RAM | min. 16 GB DDR4
Pevný disk | min. 1x 500 GB NVMe SSD
Grafická karta | integrovaná v CPU
Zvuková karta | integrovaná na základní desce
Napájecí zdroj | min. 450 W, aktivní PFC, splňující normu min. 80PLUS BRONZE
Síťová karta | na desce, 100/1000 Mb Ethernet, RJ 45, s podporou PXE
Skříň počítače | přední USB 3.0 minimálně 1x
Chladič procesoru | chladič procesoru osazen ventilátorem min. 120mm, regulace otáček řízena základní deskou
Vstupní a výstupní porty | minimálně 2x USB3.0 porty, VGA, HDMI, ethernet
Operační systém | bez OS
Požadavky na kompatibilitu | kompatibilita s windows 11
Požadavky na servis | Záruční servisní zásah bude zahájen do 3 pracovních dnů od nahlášení závady
Záruční doba | 3 roky na sestavu
Dodací lhůta | do 31 dnů od nabytí účinnosti smlouvy
Cena včetně DPH | max. 13 000 Kč

## 60005750
60005750 DNS_NB_ATYP
Velikost obrazovky | min. 15.6"
Provedení obrazovky | Rozlišení min 1920 × 1080 min, svítivost min. 400 nits
Úprava povrchu obrazovky | IPS antireflexní
Provedení | konstrukce kov a plast
Procesor | x86-64 kompatibilní, minimálně 28 100 bodů dle https://www.cpubenchmark.net/cpu_list.php na konci lhůty pro podání nabídek
Grafická karta | externí, min. 6GB pamět, výkoná karta pro práci s vektorovou grafikou, min. 9800 bodů dle Passmark G3D Mark dle https://www.videocardbenchmark.net/gpu_list.php
Paměť RAM | min. 32GB DDR5
Pevný disk | min. 1 TB M.2 SSD NVMe
Optická mechanika | ne
GLAN Ethernet (RJ-45) | ano
Wifi | ano, Wi-Fi 6E
BlueTooth | ano, Bluetooth 5.3
Vstupní a výstupní porty | min. 1× USB-C 4 - podpora Thunderbolt 4, DisplayPort 1.4 - přenosová rychlost signálu 40 Gb/s - notebook nepodporuje napájení přes USB-C min. 3× USB 3.2 Gen 1 min. 1× kombinovaný konektor sluchátek/mikrofonu min. 1× HDMI 2.1
Podsvícená klávesnice | ano
Numerická klávesnice | ano
Interní reproduktory | ano
Interní mikrofon | ano
Webová kamera | ano
Čtečka otisků prstů | ano
Baterie | min. 80 Wh
Hmotnost vč. baterie | max. 2 kg
Operační systém | Windows 11 Pro
Servis | 5 let s opravou v místě zákazníka
Záruční doba | 5 let
Dodací lhůta | do 21 dnů od nabytí účinnosti smlouvy
Cena s DPH | 46300

## 60005751 10
60005751 10 DNS_LCD_ATYP |  | Nabídka (typ označení nebo p/n)
Velikost obrazovky | min. 34", LCD monitor prohnutý, 21:9
Panel | VA
Rozlišení displeje | min. Ultra Wide QHD 3440 × 1440
Úprava povrchu obrazovky | antireflexní
Doba odezvy | max. 4 ms
Kontrast | min. 3000:1
Max. jas | 350 cd/m2
Obnovovací frekvence | min. 120 Hz
Vstupy | DisplayPort 1.4, HDMI 2.0, USB-C (upstream, režim DP Alt, Data, PD až 100 W)
Další připojení | RJ-45 (LAN), Sluchátkový výstup, USB 3.2 Gen 2
Další funkce | Webkamera, Power Delivery, Flicker-free, Filtr modrého světla
Reproduktory | ano
Výškově stavitelný | ano
Certifikace | EnergyStar 8.0, EPEAT, RoHS
Požadavky na servis | Vyřízení reklamace bezodkladně, nejpozději však ve lhůtě do 30 dnů ode dne jejího uplatnění.
Záruční doba | min. 3 roky
Dodací lhůta | do 21 dnů od nabytí účinnosti kupní smlouvy
Cena včetně DPH | max. 16 000 Kč

## 60005751 20
60005751 20 DNS_LCD_ATYP |  | Nabídka (typ označení nebo p/n)
Velikost obrazovky | min. 15,6"
Typ | přenosný
Panel | IPS
Rozlišení displeje | min. 1920 x 1080 (FullHD)
Dotykový displej | ano
Doba odezvy | max. 4 ms
Kontrast | min. 700:1
Max. jas | 250 cd/m2
Obnovovací frekvence | min. 60 Hz
Vstupy | USB Type-C, microHDMI
Další funkce | Flicker-free, repro
Montáž na zeď | ano
Požadavky na servis | Vyřízení reklamace bezodkladně, nejpozději však ve lhůtě do 30 dnů ode dne jejího uplatnění.
Záruční doba | min. 3 roky
Dodací lhůta | do 21 dnů od nabytí účinnosti kupní smlouvy
Cena včetně DPH | max. 6 800 Kč

## 60005752 10
60005752 10 DNS_NB_ATYP |  | Nabídka (typ označení nebo p/n)
Velikost obrazovky | min. 14 "
Rozlišení obrazovky | 14,2palcový (úhlopříčně) Liquid Retina XDR displej,1 nativní rozlišení 3024 × 1964 při 254 pixelech na palec 1 miliarda barev Široký barevný rozsah (P3) Technologie True Tone
Úprava povrchu obrazovky | Liquid Retina XDR
Procesor | Čip Apple M3 s 8jádrovým CPU, 10jádrovým GPU a 16jádrovým Neural Enginem
Grafický adaptér | integrovaný, 10-Core GPU
Paměť RAM | min. 16 GB jednotné paměti
Pevný disk | min. 1000 GB SSD
Wifi | Wi‑Fi 6E (802.11ax)
BlueTooth | ano, min. v 5.3
Vstupní a výstupní porty | min. 2x Thunderbolt / USB 4 s podporou pro: Nabíjení DisplayPort Thunderbolt 3 (až 40 Gb/s) USB 4 (až 40 Gb/s) Slot na kartu SDXC Port HDMI 3,5mm sluchátkový konektor Port MagSafe 3
Interní reproduktory | Stereo repro­duktory s velkým dynamickým rozsahem
Interní mikrofon | min. tři mikrofony studiové kvality
Klávesnice a trackpad | Podsvícená klávesnice Magic Keyboard – česká, včetně 12 funkčních kláves plné výšky a 4 kláves se šipkami uspořádaných ve tvaru obráceného T Snímač okolního osvětlení Force Touch trackpad na přesné ovládání kurzoru a rozpoznávání přítlaku; podporuje přitlačení, zrychlovače, kreslení s přítlakem a Multi‑Touch gesta
Webová kamera | FaceTime HD kamera s rozlišením 1080p
Zabezpečení | čtečka otisků prstů Touch ID
Konstrukce | celokovová, preferována barva vesmírně šedá
Výdrž / Napájení | min. 15 hod. / 96W USB‑C napájecí adaptér min. 70 Wh vestavěná lithium‑polymerová baterie
Hmotnost vč. baterie | max. 1,6 kg
Operační systém | Mac OS
Součást dodávky | 96W USB‑C napájecí adaptér
Záruční doba | min. 12 měsíců
Dodací lhůta | do 30 dnů od nabytí účinnosti smlouvy
Zdůvodnění výběru | Notebook je určen pro práci na vývoji algoritmů a aplikací zejména v prostředí UNIX. Zároveň však pro užívání desktopových verze aplikací jako jsou například MS Office v rámci příprav a administrativní práce v evropských a národních projektech. Aktuální řešení je mít dual boot Linux/Windows a nutnost udržovat dva operační systémy, což vede k vysoké míře neefektivity a mnohým dalším technickým komplikacím. Momentálně jediné řešení s dostupnými operačními systémy je práce v prostředí macOS na zařízení Apple, protože podporuje jak profesionální desktopové aplikace jako MS Office, tak poskytuje plnohodnotné prostředí pro vývoj aplikací a algoritmů v prostředí UNIX. • Procesor MacBooku Pro obsahuje Neural Engine, takže umožňuje efektivnější testování a nasazení pracovních postupů AI a strojového učení (prostřednictvím Core ML); • Výrazně rychlejší bootování, dlouhá výdrž baterie, vylepšené audio/video nastavení pro několik videokonferencí, které se konají každý týden • MacOS není cílem ani zdaleka tolika bezpečnostních hrozeb jako jeho Windows; • Způsob, jakým masOS běží na operačním systému, umožňuje mít několik pracovních dokumentů, stejně jako programů a aplikací, běžících paralelně, aniž by to ohrozilo jiné úkoly, zpomalovalo celý systém nebo způsobovalo delší dobu načítání. Toto efektivně zvyšuje celkové produktivitu a rychlost práce.
Max cena včetně DPH | 65000

## 60005752 20
60005752 20 DNS_NB_ATYP |  | Nabídka (typ označení nebo p/n)
Velikost obrazovky | min. 14 "
Rozlišení obrazovky | 14,2palcový (úhlopříčně) Liquid Retina XDR displej,1 nativní rozlišení 3024 × 1964 při 254 pixelech na palec 1 miliarda barev Široký barevný rozsah (P3) Technologie True Tone
Úprava povrchu obrazovky | Liquid Retina XDR
Procesor | Čip Apple M3 s 8jádrovým CPU, 10jádrovým GPU a 16jádrovým Neural Enginem
Grafický adaptér | integrovaný, 10-Core GPU
Paměť RAM | min. 24 GB jednotné paměti
Pevný disk | min. 1000 GB SSD
Wifi | Wi‑Fi 6E (802.11ax)
BlueTooth | ano, min. v 5.3
Vstupní a výstupní porty | min. 2x Thunderbolt / USB 4 s podporou pro: Nabíjení DisplayPort Thunderbolt 3 (až 40 Gb/s) USB 4 (až 40 Gb/s) Slot na kartu SDXC Port HDMI 3,5mm sluchátkový konektor Port MagSafe 3
Interní reproduktory | Stereo repro­duktory s velkým dynamickým rozsahem
Interní mikrofon | min. tři mikrofony studiové kvality
Klávesnice a trackpad | Podsvícená klávesnice Magic Keyboard – česká, včetně 12 funkčních kláves plné výšky a 4 kláves se šipkami uspořádaných ve tvaru obráceného T Snímač okolního osvětlení Force Touch trackpad na přesné ovládání kurzoru a rozpoznávání přítlaku; podporuje přitlačení, zrychlovače, kreslení s přítlakem a Multi‑Touch gesta
Webová kamera | FaceTime HD kamera s rozlišením 1080p
Zabezpečení | čtečka otisků prstů Touch ID
Konstrukce | celokovová, preferována barva vesmírně šedá
Výdrž / Napájení | min. 15 hod. / 96W USB‑C napájecí adaptér min. 70 Wh vestavěná lithium‑polymerová baterie
Hmotnost vč. baterie | max. 1,6 kg
Operační systém | Mac OS
Součást dodávky | 96W USB‑C napájecí adaptér
Záruční doba | min. 12 měsíců
Dodací lhůta | do 30 dnů od nabytí účinnosti smlouvy
Zdůvodnění výběru | Notebook je určen pro práci na vývoji algoritmů a aplikací zejména v prostředí UNIX. Zároveň však pro užívání desktopových verze aplikací jako jsou například MS Office v rámci příprav a administrativní práce v evropských a národních projektech. Aktuální řešení je mít dual boot Linux/Windows a nutnost udržovat dva operační systémy, což vede k vysoké míře neefektivity a mnohým dalším technickým komplikacím. Momentálně jediné řešení s dostupnými operačními systémy je práce v prostředí macOS na zařízení Apple, protože podporuje jak profesionální desktopové aplikace jako MS Office, tak poskytuje plnohodnotné prostředí pro vývoj aplikací a algoritmů v prostředí UNIX. • Procesor MacBooku Pro obsahuje Neural Engine, takže umožňuje efektivnější testování a nasazení pracovních postupů AI a strojového učení (prostřednictvím Core ML); • Výrazně rychlejší bootování, dlouhá výdrž baterie, vylepšené audio/video nastavení pro několik videokonferencí, které se konají každý týden • MacOS není cílem ani zdaleka tolika bezpečnostních hrozeb jako jeho Windows; • Způsob, jakým masOS běží na operačním systému, umožňuje mít několik pracovních dokumentů, stejně jako programů a aplikací, běžících paralelně, aniž by to ohrozilo jiné úkoly, zpomalovalo celý systém nebo způsobovalo delší dobu načítání. Toto efektivně zvyšuje celkové produktivitu a rychlost práce.
Max cena včetně DPH | 70000

## 60005753
60005753 DNS_NTB_ATYP |  | Nabídka (typ označení nebo p/n)
Velikost obrazovky | 14.0" - 15.0"
Rozlišení obrazovky | Min. 2560x1600 120 Hz
Úprava povrchu obrazovky | min. 400 nitů
Procesor | x86-64 kompatibilní
Výkon | PassMark Average CPU Mark minimální hodnota 26500 dle http://www.cpubenchmark.net na konci lhůty pro podání nabídek
Grafická karta | nesdílená min. 6GB grafické paměti. PassMark Average GPU mark minimální hodnota 10000 dle https://www.videocardbenchmark.net/ na konci lhůty pro podání nabídek.
Paměť RAM | Min. 16 GB DDR5
Pevný disk | min. 512 GB M.2 SSD
Optická mechanika | ne
Wifi | ano, WiFi 802.11ax
BlueTooth | ano min. v5.1
Vstupní a výstupní porty | min. 2x USB C, min. 2x USB-A 3.2, min. 1x kombinovaný konektor sluchátek/mikrofonu, min. 1x HDMI (konektor integrovaný v těle ultrabooku)
Interní reproduktory | ano
Interní mikrofon | ano
Čtečka pamětových karet | ano
Webová kamera | ano
Podsvícená klávesnice | ano
Hmotnost vč. baterií | max. 1,8 Kg
Operační systém | bez OS
Záruční doba | 3 roky
Dodací lhůta | do 21 dnů od nabytí účinnosti smlouvy
Cena včetně DPH | max. 32 000 Kč

## 60005754 10
60005754 10 DNS_NB_ATYP |  | Nabídka (typ označení nebo p/n)
Velikost obrazovky | 14"
Rozlišení obrazovky | min. FHD (1920 × 1080)
Úprava povrchu obrazovky | IPS matný nedotykový displej, min. 300 nitů,
Procesor | x86-64 kompatibilní, TDP 28W, PassMark Average CPU Mark minimální hodnota 16500 dle https://www.cpubenchmark.net/ na konci lhůty pro podání nabídek
Grafický adaptér | Passmark G3D Mark minimální hodnota 2300
Paměť RAM | min. 16GB DDR4 RAM 3200 MHz
Pevný disk | min. 512GB SSD M.2 PCIe 4.0x4 NVMe
Optická jednotka | ne
Wifi | Wi-Fi 6 11ax, 2x2
BlueTooth | min. v 5.1
Vstupní a výstupní porty | min. 2x USB 3.x min. 2x USB-C min. 1 combo audio min. 1x HDMI čtečka otisků prstů
Interní reproduktory | integrované reproduktory, stereo
Interní mikrofon | duální mikrofon
Klávesnice a trackpad | česká klávesnice, podsvícená, bez numerické části
Webová kamera | FHD 1080p
Výdrž/kapacita baterií | min. 7 hod. (min. 55 Wh)
Hmotnost vč. baterie | max. 1,5 kg
Konstrukce | Klasický notebook
Operační systém | Základní OS pro upgrade na Windows v rámci programu CAMPUS, WIN 7/8/10/11
Zabezpečení | TPM 2.0
Napájecí adaptér | min. 65W Lze nabíjet přes USB-C
Kompatibilita | Kompatibilní s POBJ 60005754 20
Záruční doba | min. 2Y
Dodací lhůta | do 21 dnů od nabytí účinnosti smlouvy
Max cena včetně DPH | 20000

## 60005754 20
60005754 20 DNS_dalsi_ATYP |  | Nabídka (typ označení nebo p/n)
Dokovací/nabíjecí konektor | USB-C port pro připojení k notebooku s USB-C nebo Thunderbolt 3/4
Vstupní a výstupní porty | min. 2x DisplayPort min. 1x HDMI min. 3x USB 3.0Gen 1 (5Gbps) min. 1x USB 3.0 Gen 1 (5Gbps) s podporou rychlého nabíjení (BC 1.2) Ethernet GLAN RJ-45 3,5mm Audio kombo konektor Čtečka paměťových karet vstup pro napájení
Připojení | min. 2x ext. monitor 4K/60Hz
Kompatibilita | Kompatibilní s POBJ 60005754 10
Hodnota Power Delivery | min. 100W
Podpora systému | notebooky a tablety s rozhraním USB-C a Thunderbolt Windows 10/11, macOS, Android, Chrome OS, Linux
Záruční doba | min. 2 roky
Součást dodávky | Napájecí adaptér a USB-C kabel
Zabezpečení | Podpora pro Kensington lock
Dodací lhůta | do 30 dnů od nabytí účinnosti smlouvy
Max cena včetně DPH | 5000

## LCD27" 4K
DNS_LCD27"_4K |  | Nabídka (typ označení nebo p/n)
Úhlopříčka | 27"
Podsvícení | LED, IPS
Rozlišení | 4K UHD (3840 x 2160)
Úprava povrchu obrazovky | matná, rovná
Doba odezvy | max. 5 ms
Kontrast | min. 1000:1
Svítivost | min. 300 cd/m2
Konektory | min. 1x HDMI, min. 1x Display Port min. 2x USB-A 3.0
Pivot | ano
Flicker free | ano
Filtr modrého světla | ano
Naklápění monitoru | ano
Výškově nastavitelný stojan | ano
Servis | Záruční servisní zásah bude zahájen do 3 pr. dnů od nahlášení závady
Záruka | 3 roky
Dodací lhůta | do 14 dnů od nabytí účinnosti smlouvy
Cena včetně DPH | max. 9 000 Kč

## NB15" typ A
DNS_NB15"_typ_A |  | Nabídka (typ označení nebo p/n)
Velikost obrazovky | 15-15,6"
Rozlišení obrazovky | min. 1920 x 1080
Úprava povrchu obrazovky | matná / antireflexní
Procesor | x86-64 kompatibilní
Výkon | PassMark Average CPU Mark minimální hodnota 7700 dle http://www.cpubenchmark.net na konci lhůty pro podání nabídek
Paměť RAM | min. 8 GB
Pevný disk | min. 256 GB SSD
Optická mechanika | ne
Wifi | ano, 802.11 a/b/g/n/ac
BlueTooth | ano
Vstupní a výstupní porty | min. 1x USB 3.1 typ C min. 1x USB 3.1 Gen1 typ A min. 1x HDMI (konektor integrovaný v těle notebooku) min. 1x kombinovaný konektor sluchátek/mikrofonu
Interní reproduktory | ano
Interní mikrofon | ano
Čtečka pamětových karet | ano, integrovaná v těle notebooku
Oddělená numerická klávesnice | ano
Podsvícená klávesnice | ano
Webová kamera | ano, min. 720p
Hmotnost vč. baterie | max. 2 kg
Operační systém | Základní OS pro upgrade na Windows v rámci programu CAMPUS (OEM Win 10)
Požadavky na servis | Záruční servisní zásah bude zahájen do 3 prac. dnů od nahlášení závady
Záruční doba | 2 roky
Dodací lhůta | do 14 dnů od nabytí účinnosti smlouvy
Cena včetně DPH | max. 18 500 Kč

## Ultrabook 13" typ A
DNS_Ultrabook13"_typ_A |  | Nabídka (typ označení nebo p/n)
Velikost obrazovky | 13"-14"
Rozlišení obrazovky | min. 1920 x 1080 FHD,
Úprava povrchu obrazovky | matné / lesklé, LED podsvícení, IPS
Procesor | x86-64 kompatibilní
Výkon | PassMark Average CPU Mark minimální hodnota 6 200 dle http://www.cpubenchmark.net na konci lhůty pro podání nabídek
Paměť RAM | min. 8 GB DDR4
Pevný disk | min. 256 GB SSD
Optická mechanika | ne
Wifi | ano, WiFI 802.11 ac nebo WiFI 802.11 ax
BlueTooth | ano
Vstupní a výstupní porty | min. 1x USB-C 3.1 Gen 2 (podpora napájení a DisplayPort) min. 2x USB 3.1 Gen 1 typ A min. 1x kombinovaný konektor sluchátek/mikrofonu,
Výstup pro externí monitor | ano, integrovaná v těle ultrabooku
Podsvícená klávesnice | ano
Interní reproduktory | ano
Interní mikrofon | ano
Webová HD kamera | ano
Čtečka pamětových karet | ano, integrovaná v těle ultrabooku
Hmotnost vč. baterie | max. 1,65 kg
Operační systém | Základní OS pro upgrade na Windows v rámci programu CAMPUS (OEM Win 10)
Požadavky na servis | Záruční servisní zásah bude zahájen do 3 prac. dnů od nahlášení závady.
Záruční doba | 2 roky
Dodací lhůta | do 14 dnů od nabytí účinnosti smlouvy
Cena včetně DPH | max. 18 000 Kč

## 60005759
60005759 DNS_NB_ATYP |  | Nabídka (typ označení nebo p/n)
Velikost obrazovky | min. 15.6"
Rozlišení obrazovky | min. 1920x1080
Úprava povrchu obrazovky | Antireflexní, min. 120 Hz
Procesor | x86-64 kompatibilní
Výkon | PassMark Average CPU Mark minimální hodnota 26 000 dle http://www.cpubenchmark.net na konci lhůty pro podání nabídek
Grafická karta | Dedikovaná min. grafická paměť 6 GB
Paměť RAM | min. 32 GB
Pevný disk | min. 1000 GB SSD NVMe
Optická mechanika | ne
Wifi | ano, 802.11ax
BlueTooth | ano (5.1)
Vstupní a výstupní porty | min. 1x USB-C, min. 1x Thunderbolt 4, 2x USB-A 3.2
Klávesnice | CZ podsvícená
Interní reproduktory | ano
Interní mikrofon | ano
Webová kamera | ano, min. HD 720p
Výdrž baterií | min. 5 hod.
Operační systém | Základní OS pro upgrade na Windows v rámci programu CAMPUS (OEM Win 7/8/10/11)
Záruční doba | 2 roky
Dodací lhůta | do 21 dnů od nabytí účinnosti smlouvy
Max cena včetně DPH | 36000

## Ultrabook 13" typ B
DNS_Ultrabook13"_typ_B |  | Nabídka (typ označení nebo p/n)
Velikost obrazovky | 13,3"-14" dotykový displej otočný o 360°
Rozlišení obrazovky | min. 1920 x 1080 nebo 1920 x 1200 px
Úprava povrchu obrazovky | LED podsvícení
Procesor | x86-64 kompatibilní
Výkon | PassMark Average CPU Mark minimální hodnota 16 000 dle http://www.cpubenchmark.net na konci lhůty pro podání nabídek
Paměť RAM | min. 16 GB DDR4
Pevný disk | min. 512 GB M.2 SSD PCIe NVMe
Wifi | ano, WiFI 802.11 ac nebo WiFI 802.11 ax
BlueTooth | ano
Vstupní a výstupní porty | min. 2x Thunderbolt 4.0 (podpora napájení a DisplayPort) min. 1x USB-A 3.1 Gen 1 min. 1x kombinovaný konektor sluchátek/mikrofonu,
Výstup pro monitor | min. 1x HDMI (konektor integrovaný v těle ultrabooku)
Čtečka paměťových karet | ano, integrovaná v těle ultrabooku
Podsvícená klávesnice | ano
Interní reproduktory | ano
Interní mikrofon | ano
Webová HD kamera | ano
Hmotnost vč. baterie | max. 1,65 kg
Operační systém | Základní OS pro upgrade na Windows v rámci programu CAMPUS (OEM Win 10)
Environmentální požadavky | splňující min. jeden z následujících: TCO/EPEAT/ENERGY STAR (popřípadě jiné rovnocenné osvědčení)
Požadavky na servis | Záruční servisní zásah bude zahájen v místě instalace. Oprava následující pracovní den od nahlášení závady (Next Business Day On-Site Service).
Záruční doba | 2 roky
Dodací lhůta | do 14 dnů od nabytí účinnosti smlouvy
Cena včetně DPH | max. 27 000 Kč

## 60005761
60005761 DNS_PC_ATYP |  | Nabídka (typ označení nebo p/n) jednotlivých komponent
Základní deska | 4 DIMM sloty pro DDR5, podporovaná kapacita paměti min. 128 GB, podpora standardu PCIe 4.0, min. 2x M.2 s podporou NVMe PCIe x4, PCI Express x4, PCI Express x16 min. 1 x USB-A 3.2 Gen 2 min. 3x USB-A 3.2 Gen 1 min. 3 x DisplayPort min. 1 x Gb Ethernet port
Procesor | x86-64 kompatibilní
Výkon procesoru | PassMark Average CPU Mark minimální hodnota 32 200 dle http://www.cpubenchmark.net na konci lhůty pro podání nabídek
Paměť RAM | min. 16GB DDR5 ve dvou modulech, dva sloty volné
Pevný disk | min. 256 GB SSD M.2 NVMe
Optická mechanika | není požadována
Grafická karta | integrovaná grafická karta, sdílená RAM
Zvuková karta | integrovaná na základní desce
Napájecí zdroj | min. 260 W
Síťová karta | 1 x Gb Ethernet port
Skříň počítače | SFF o rozměrech max 30x30x10cm, na čelním panelu min. 4x USB z toho min. 1x USB-C Gen2x2 a min. 1x USB-A 3.2 Gen2, 1x univerzální kombinovaný konektor pro sluchátka/mikrofon na čelním panelu
Klávesnice | USB, připojená kabelem, CZ/EN, bez multimediálních kláves
Myš | USB, optická, připojená kabelem, 2 tlačítka + kolečko
Operační systém | Základní OS pro upgrade na Windows v rámci programu CAMPUS (OEM W10)
Požadavky na kompatibilitu | kompatibilita s OS Windows 11
Zabezpečení | Vestavěná technologie min.TPM 2.0
Enviromentální požadavky | splňující min. jeden z následujících: TCO/EPEAT/ENERGY STAR
Požadavky na servis | Servis u zákazníka (On-site)
Záruční doba | 3 roky na sestavu
Dodací lhůta | do 21 dnů od nabytí účinnosti smlouvy
Cena včetně DPH | max. 22 000 Kč

## 60005762 10
60005762 10 DNS_NB_ATYP |  | Nabídka (typ označení nebo p/n)
Velikost obrazovky | 14"
Rozlišení obrazov ky | min. FHD (1920 x 1080)
Úprava povrchu obrazovky | IPS matný nedotykový displej, min.300 nitů
Procesor | x86-64 kompatibilní, TDP 28W, PassMark Average CPU Mark minimální hodnota 17200 dle https://www.cpubenchmark.net/ na konci lhůty pro podání nabídek
Grafický adaptér | Passmark G3D Mark minimální hodnota 2200 dle https://www.videocardbenchmark.net/ na konci lhůty pro podání nabídek
Paměť RAM | min. 16GB DDR4 RAM 3200 MHz
Pevný disk | min. 512GB SSD M.2 PCle 4.0x4 NVMe
Optická jednotka | ne
Witi | Wi-Fi 6 11ax
BlueTooth | min. v 5.1
Vstupní a výstupní porty | min. 2x USB 3.x min. 2x USB-C min. 1combo audio min. xHDMI čtečka otisků prstů
Interní reproduktory | integrované reproduktory, stereo
Interní mikrofon | duální mikrofon
Klávesnice a trackpad | česká klávesnice, podsvícená, bez numerické části
Webová kamera | FHD 1080p
Výdrž/kapacita baterií | min. 7 hod. (min. 56 Wh)
Hmotnost vč. baterie | max. 1,6 kg
Konstrukce | Klasický notebook
Operační systém | Základní OS pro upgrade na Windows v rámci programu CAMPUS, WIN 7/8/10/11
Zabezpečení | TPM 2.0
Napájecí adaptér | min. 65W Lze nabíjet přes USB-C
Záruční doba | min. 2 roky
Dodací lhůta | do 21 dnů od nabytí účinnosti smlouvy
Cena včetně DPH | max. 21 000 Kč

## 60005762 20
60005762 20 DNS_NB_ATYP |  | Nabídka (typ označení nebo p/n)
Velikost obrazovky | 15,6"
Rozlišení obrazovky | min. 1920 x 1080 FHD
Úprava povrchu obrazovky | IPS antireflexní nedotykový displej, min.300 nitů, 45% NTSC
Procesor | x86-64 kompatibilníí, TDP 15W
Výkon | PassMark Average CPU Mark minimální hodnota 13 700 dle http://www.cpubenchmark.net na konci lhůty pro podání nabídek
Paměť RAM | min. 16 GB DDR4 , 3200 MHz
Pevný disk | min. 1 TB M.2 SSD PCIe NVMe
Grafický adaptér | Dedikovaný, min. 2 GB GDDR6
Wifi | ano, Wi-Fi 6 (802.11ax)
BlueTooth | ano , min. v 5.1
Vstupní a výstupní porty | min. 2x porty USB 3.2 Gen 1 min. 1x USB 3.2 Gen 2 Type-C min. 1x Thunderbolt 4 I USB4 min.1x combo audio min. 1x port HDMI up to 4K/60Hz min. 1x Ethernet RJ45 čtečka otisků prstů
Interní reproduktory | integrované reproduktory, stereo
Interní mikrofon | ano
Webová kamera | ano, min. 1080p s krytkou
Podsvícená klávesnice | ano
Oddělená numerická klávesnice | ano
Čtečka pamětových karet | ano
Hmotnost vč. baterie | max. 1,8 kg
Operační systém | Základní OS pro upgrade na Windows v rámci programu CAMPUS, WIN 7/8/10/11
Zabezpečení | TPM 2.0, Kensington Nano Security Slot
Environmentální požadavky | splňující min. jeden z následujících: TCO/EPEAT/ENERGY STAR (popřípadě jiné rovnocenné osvědčení)
Požadavky na servis | Záruční servisní zásah bude zahájen následující pracovní den od nahlášení závady
Záruční doba | 3 roky
Dodací lhůta | do 21 dnů od nabytí účinnosti smlouvy
Cena včetně DPH | max. 28 000 Kč

## 60005763
60005763 DNS_SERVER_ATYP |  | Nabídka (typ označení nebo p/n) jednotlivých komponent
Základní deska | 4 DIMM sloty pro DDR4, podporovaná kapacita paměti min. 128 GB, podpora standardu PCIe 4.0, min. 2 x PCIe 3.0 Zadní vstupy a výstupy: min. 5x USB z toho min. 1 x USB 3 1× VGA port 1× sériový port 1× iDRAC RJ45 (pro vzdálenou správu) 2× port NIC 1GBit (RJ45)
Procesor | PassMark Average CPU Mark minimální hodnota 16 500 dle http://www.cpubenchmark.net na konci lhůty pro podání nabídek
Paměť RAM | min. 16 GB, DDR4 3200 MHz UDIMM ECC
Pevný disk | min. 2 x 4 TB SATA 7200 ot. 6Gbps
Diskový řadič | samostatný HW, podpora min. RAID 0, 1, 5, 10
Diskové pozice | 8x 3.5" SATA/SAS Hot Plug Rámeček
Optická mechanika | nepožadována
Napájecí zdroj | min. 600 W Hot Plug
Síťová karta | min. 2x 1Gb Ethernet, RJ 45, s podporou PXE
Skříň počítače | Tower, uzamykací, bez jakýchkoliv krytek USB portů a mechanik, min. 1x USB 3.0 na přední straně skříně
Klávesnice | USB, připojená kabelem, CZ/EN, bez multimediálních kláves
Myš | USB, laserová, připojená kabelem, 2 tlačítka + kolečko
Operační systém | Ne
Požadavky na kompatibilitu | kompatibilita s OS Windows Server
Zabezpečení | Vestavěná technologie min.TPM 2.0
Požadavky na servis | Oprava následující pracovní den po nahlášení závady
Záruční doba | 3 roky na sestavu
Dodací lhůta | do 21 dnů od nabytí účinnosti smlouvy
Cena včetně DPH | max. 70 000 Kč

## 60005764
60005764 DNS_PC_ ATYP |  | Nabídka (typ označení nebo p/n)
Procesor | x86-64 kompatibilní,
Výkon procesoru | PassMark Average CPU Mark minimální hodnota 38400 dle http://www.cpubenchmark.net na konci lhůty pro podání nabídek
L2 cache , L3 cache | min 24MB (L2), min 30MB (L3)
TDP procesoru | max 220W
Paměť RAM | min. osazená paměť 32 Gb DDR5 min. 4800MHz
Pevný disk ssd | ano, min. 512GB M.2 SSD PCIe NVMe , rozhraní interní M.2 (PCIe 4.0 , 4x NVMe)
Pevný disk HDD | nemusí být
Optická mechanika | ne
Grafická karta | externí dedikovaná grafická karta, min. 12 GB vlastní paměti min. typu GDDR6, CUDA Parallel-Processing Cores min. 3328 (CUDA jádra nutná z důvodu kompatibility se SW používaným zadavatelem, výkon min. 13600 bodů (G3D Mark) dle https://www.videocardbenchmark.net/gpu_list.php
Grafické výstupy | min 1xHDMI ,min 2x DP, min 4x miniDisplayPort 1.4
Zvuková karta | integrovaná na základní desce, min. konfigurace 7.1
Čtečka paměťových karet | Čtečka paměťových karet Secure Digital (SD, SDHC, SDXC)
Porty a konektory | 1× USB-C 3.2 Gen 2x2 (přenosová rychlost signálu 20 Gb/s), 4× USB 3.2 Gen 2 (přenosová rychlost signálu 10 Gb/s), 3× USB 3.2 Gen 1 (přenosová rychlost signálu 5 Gb/s), 3× USB 2.0
Rozšiřující sloty | 1× PCI Express 5.0 x16, 2× PCI Express 3.0 x4, 1× PCI Express 3.0 x1, 3× M.2 2280 PCIe Gen 4x4 pro SSD disk (1× obsazený), 1× Flex IO port
Síťová karta | ano, 10/100/1000 Mb Ethernet, RJ 45
Výstupy | 1× kombinovaný konektor sluchátek/mikrofonu, 1× zvukový vstup (line in), 1× zvukový výstup (line out)
Klávesnice | ano
Myš | ano
Operační systém | OS Windows 11 Pro CZ 64bit
Požadavky na kompatibilitu | kompatibilita s OS Windows 11 Pro CZ
Skříň počítače | Big tower počítačová skříň
Napájecí zdroj | aktivní PFC, výkon min. 700W s účinností až 92%
Rozměry (š x h x v) | max 35,6 × max 16,9 × max 38,5 cm
Váha | max 7,2kg
Požadavky na servis | Servis u zákazníka (On-site)
Záruční doba | min. 36 měsíců (poskytovaná výrobcem na celou sestavu)
Dodací lhůta | do 21 dnů od oboustranného podepsání smlouvy
Cena včetně DPH | 47000kč

## 60005766
60005766 DNS_PC_ ATYP |  | Nabídka (typ označení nebo p/n)
typ | All in One PC, (vše v jednom)
Obrazovka | 31,5" LCD
Rozlišení obrazovky | QHD 2560x1440px
typ | lesklý IPS
nastavení polohy | Náklon: - 5 až + 20°
Jas | 350 nits(cd/m2)
Barevný gamut | 99% sRGB
Procesor | x86-64 kompatibilní
Výkon procesoru | PassMark Average CPU Mark minimální hodnota 29 700 dle http://www.cpubenchmark.net na konci lhůty pro podání nabídek
L2 cache , L3 cache | min 12MB (L2), 30MB(L3)
TDP procesoru | max 106W
Paměť RAM | min 32 GB DDR4 3200 MHz (2× 16 GB)
Pevný disk ssd | 2 TB M.2 SSD PCIe 4x4 NVMe TLC
Optická mechanika | nemusí být
Grafická karta | integrovaná grafická karta ,
výkon grafické karty | výkon min. 1839 bodů (G3D Mark) dle https://www.videocardbenchmark.net/gpu_list.php
web camera | Výsuvná infrared webová kamera min 5 MP Integrovaný mikrofon
Grafické výstupy | min 3xHDMI 1.4 ,
Wifi | ano , Bezdrátová karta Intel® AX211 WiFi 6E (2x2)
Bluetooth | ano, Bluetooth 5.3
Zvuk | Audio by B&O min 6× reproduktor 19 W
Čtečka paměťových karet | Čtečka paměťových karet Secure Digital (SD, SDHC, SDXC)
Porty a konektory | 1× USB-C 3.2 Gen 1 (přenosová rychlost signálu 5 Gb/s) 2× USB 3.2 Gen 2 (přenosová rychlost signálu 10 Gb/s) 2× USB 3.2 Gen 1 (přenosová rychlost signálu 5 Gb/s) 1× kombinovaný konektor sluchátek/mikrofonu 1× RJ-45 (LAN)
Rozšiřující sloty | 1× M.2 2230 (obsazený - WiFi karta) 1× M.2 2280 pro SSD disk (obsazený)
Síťová karta | Integrovaná síťová karta Ethernet LAN 10/100/1000 Bezdrátová karta Intel® AX211 WiFi 6E (2x2) s Bluetooth 5.3
Výstupy | 1× kombinovaný konektor sluchátek/mikrofonu,
Klávesnice | ano
Myš | ano
Operační systém | Windows 11 Home 64-bit
Požadavky na kompatibilitu | kompatibilita s OS Windows 11
Napájecí zdroj | min. 210W,
Rozměry (š x h x v) | max 71,44 cm × max 55,77cm × max 20,43 cm
Váha | max 14 kg
Záruční doba | min. 24 měsíců (poskytovaná výrobcem na celou sestavu)
Dodací lhůta | do 21 dnů od oboustranného podepsání smlouvy
Cena včetně DPH | 44990

## 60005769
60005769 DNS_PC_ATYP |  | Nabídka (typ označení nebo p/n)
Typ | All in One
Velikost obrazovky | 27"
Rozlišení obrazovky | min. 1920 x 1080 FHD
Úprava povrchu obrazovky | antireflexní / matná, LED podsvícení, IPS
Procesor | x86-64 kompatibilní
Výkon | PassMark Average CPU Mark minimální hodnota 12 900 dle http://www.cpubenchmark.net na konci lhůty pro podání nabídek
Paměť RAM | min. 16 GB DDR4
Pevný disk | min. 1 TB M.2 SSD PCIe NVMe
Optická mechanika | ne
Wifi | ano, WiFI 802.11 ac nebo WiFI 802.11 ax
BlueTooth | ano
Vstupní a výstupní porty | 1 x HDMI, 1 x RJ45, 2 x USB-A 2.0, 1 x USB-C 3.2, 2× USB-A 3.2
Interní reproduktory | ano
Interní mikrofon | ano
Webová kamera | ano, min. 1080p
Operační systém | Základní OS pro upgrade na Windows v rámci programu CAMPUS (OEM Win 11)
Environmentální požadavky | splňující min. jeden z následujících: TCO/EPEAT/ENERGY STAR (popřípadě jiné rovnocenné osvědčení)
Požadavky na servis | Záruční servisní zásah bude zahájen následující pracovní den od nahlášení závady.
Záruční doba | 2 roky
Dodací lhůta | do 30 dnů od nabytí účinnosti smlouvy
Cena včetně DPH | max. 23 000 Kč