## Rekapitulace
pořadové číslo | popis | Kč/jednotka bez_DPH | počet | cena celkem / Kč bez DPH
AV TECHNOLOGIE
1 | AV technika - učebna LD108 | 0 | 1 | 0
2 | AV technika - učebna LD109 | 0 | 1 | 0
3 | AV technika - učebna LD110 | 0 | 1 | 0
4 | AV technika - učebna LD111 | 0 | 1 | 0
2 | AV technika - zasedací místnost: LD222 | 0 | 1 | 0
AV TECHNOLOGIE - cena celkem bez DPH: |  |  |  | 0
Poznámka 1: U položek, kde není uvedeno jinak, platí standardní dvouletá záruka. V případě odchylného požadavku zadavatele je potřeba uvažovat náklady za rozšíření takové záruky.
V případě že výrobce na daný produkt poskytuje záruku delší než dva roky, bude uplatněna délka záruky stanovená výrobcem.
Poznámka 2: Ceny jsou uvedeny s DPH
Poznámka 3: Termín dodání a termín instalace bude uveden na objednávce zadavatele

## Učebny
pořadové číslo | název | výrobce | typové označení | popis pro VŘ | množstevní jednotka | Množství | Kč/jednotka bez_DPH | cena celkem bez DPH
AV technika - učebny: LD108, LD109, LD110, LD111
1 | AV technika - Učebna LD108 | [6 empty] | 0
2 | Interaktivní displej |  |  | Interaktivní displej s min. parametry: úhlopříčka min. 86" (218cm) a rozlišení obrazu 4K UHD, svítivost min. 420 nits, zabudované reproduktory min 2x20W. Podpora min. 20 bodů dotyku najednou (10 pro psaní perem). Minimálně 8GB RAM, 64GB úložiště. Možnost bezdrátového připojení. Min. konektivita. min. 3x HDMI 2.1, 1x.USB-C, 1x VGA, 4x USB 3.0, 1x USB 2.0, 1x audio OUT, 1x HDMI OUT. Podpora zobrazení výstupu ze dvou aplikací najednou. Aktivní dok pro automatické spuštění režimu bílé tabule nebo anotací. Integrovaný senzor okolního světla. Součástí dodávky min 2 bezbateriové pera pro interaktivní psaní. 3 roky záruky s výměnou panelu do 5 pracovních dní. Možnost rozšířit záruku na 5, nebo 7 let. | ks | 1 |  | 0
3 | Nástěnný držák displeje |  |  | Nástěnný fixní držák. Minimální nosnost 100kg. Standard VESA s roztečí dle použitého displeje. Možnost horizontálního posunu po instalaci min +/- 200 mm doleva a doprava. Možnost doladění výšky a vodováhy pro instalaci. Bezpečná západka obrazovky do držáku. | ks | 1 |  | 0
4 | Prezentační PC |  |  | Prezentační PC katedra - bude využito stávající | ks | 0 |  | 0
5 | Monitor katedra |  |  | Monitor katedra - bude využito stávající | ks | 0 |  | 0
6 | Reproduktory |  |  | Aktivní reproduktory - budou využity stávající | ks | 0 |  | 0
7 | Mixážní systém |  |  | Mixážní matice s digitálním signálovým processingem, min. 2 symetrické vstupy / 2 symetrické výstupy, 10 vstupních kanálů Dante (min. 8x s eliminací ozvěny, 2 výstupní kanály Dante, připojení pro mobilní telefon, USB audio in/out, řízení pro řídící systém. | ks | 1 |  | 0
8 | POE injector |  |  | POE injector s min. napájecím výkonem na výstupu 50W, s podporou 802.3af/at/bt , 1Gbit. | ks | 1 |  | 0
9 | Mikrofonní pole |  |  | Sestava mikrofonní pole, min. pro snímání min. tří řečníků samostatně, požadavky: individuální úzce směrové mikrofonní laloky 180°, automatické směrování a přepínání na řečníka, automatická mixáž, DSP, AEC, AGC, rozměr max. 650x650mm, váha max. 6,5 kg, bílé provedení, vč. držáku, instalace podle potřeby na strop, na zeď nebo na stůl. | ks | 1 |  | 0
10 | Dante switch |  |  | Datový switch s min. parametry: 5 portů 10/100/1000Mbit, min. 4x PoE+, celkový napájecí výkon přes PoE min. 60W, pasivní chlazení, s napájecím zdrojem. | ks | 1 |  | 0
11 | Maticový přepínač |  |  | Maticový přepínač s min. parametry: 4x2 HDMI. Podpora standardů HDMI 1.4 a HDCP 1.4. Podpora rozlišení 4K/UHD @ 60 Hz 4:2:0. Vestavěný audio embeder/de-embeder s volitelným směřováním zvuku na vybraný vstup/výstup (1x IN, 1x OUT). EDID manager. 1x RS232 obousměrný, 2x RS/IR jednosměrný, ovládání přes tlačítka na předním panelu nebo LAN. | ks | 1 |  | 0
12 | Signálový extender - vysílač |  |  | Extender pro přenos HDMI po kabelu CATx - Vysílač s min. parametry: Podpora standardů HDBase-T, HDMI 1.4a, HDCP 2.2. Podpora 4K/UHD@60Hz 4:2:0. Přenos 4K/UHD na min. 70 m. Přenos RS-232 (obousměrně) a IR příkazů. HDCP kompatibilní. Podpora přenosu EDID, CEC, 3D. PoCc napájení přijímače po CATx kabelu. | ks | 1 |  | 0
13 | Signálový extender - přijímač |  |  | Extender pro přenos HDMI po kabelu CATx - Přijímač s min. parametry: Podpora standardů HDBase-T, HDMI 1.4a, HDCP 2.2. Podpora 4K/UHD@60Hz 4:2:0. Přenos 4K/UHD na min. 70 m. Přenos RS-232 (obousměrně) a IR příkazů. HDCP kompatibilní. Podpora přenosu EDID, CEC, 3D. PoCc napájení přijímače po CATx kabelu. | ks | 1 |  | 0
14 | Signálový extender |  |  | Extender pro přenos HDMI signalu po HDMI s min. parametry: Podpora HDMI 2.0 a HDCP 2.2. Podpora rozlišení max. 4K/UHD @ 60Hz, 4:4:4. HDCP kompatibilní. | ks | 1 |  | 0
15 | USB extender |  |  | Extender USB 2.0 po CATx (vysílač + přijímač) s min. parametry: Prodlužuje kabelovou trasu USB 2.0 (high-speed) při rychlosti min. 480Mb/s a to do vzdálenosti min. 60m pomocí kabelu Cat5/Cat5e/Cat6. Podpora rychlostí High-Speed (480Mb/s), full-speed (12 Mb/s) nebo low-speed (1.5 Mb/s). | ks | 1 |  | 0
16 | USB přepínač |  |  | 4-portový průmyslový přepínač USB3.1 Gen1 s min. parametry: Umožňuje sdílet 4 počítače se zařízeními USB3.1 Gen1, jako jsou klávesnice, myš a další periferní zařízení. Je vhodný pro průmyslové prostředí. RS-422 / RS-485. Podporuje specifikaci rozhraní USB 3.1 Gen1, min. přenosové rychlosti až 5 Gb / s. LED indikátory. | ks | 1 |  | 0
17 | Převodník HDMI/USB |  |  | Capture USB 3.0 karta, 1xHDMI vstup s embedovaným audiem, min. vstupní rozlišení 2048x2160, Plug-And-Play. | ks | 1 |  | 0
18 | Videokamera |  |  | Motorická PTZ kamera s minimálními parametry: 1/2,8" CMOS čip, záběr objektivu min.72°, optický zoom min.12x, rozsah otočení/náklop objektivu (Pan/Tilt) -170° až +170°, -30°až +90°, automatické vyvážení bílé AWB, ostření, clony, WDR - široký dynamický rozsah, elektronická závěrka, rozlišení min. Full HD 1920x1080p až 60 fps, dynamické odstranění šumu v obraze pomocí DNR. Vstupy/výstupy: ethernet RJ45, 3G-SDI, HDMI, USB-A, RS232, RS485, audio in, audio out. Streaming H.264, H.265, NDI HX. Podpora standardu Onvif. Napájení adaptérem, nebo PoE 802.3af. provedení kamery v bílé barvě | ks | 1 |  | 0
19 | Přípojné místo katedra |  |  | Nerezové/hliníkové přípojné místo s víkem pro instalaci do desky stolu, včetně krycí nohy pod desku stolu. Kabeláž a 230V zásuvky uschovány pod víkem. Vybavení 2x 230V zásuvka. Pull-Out kladkový systém pro instalaci 4 vytahovacích kabelů (součástí vytahovací kabely HDMI, USB 3.0 female a LAN). Volný prostor pro instalaci klávesnice řídicího systému. Možnost barevného provedení černá, stříbrná, bílá (bude zvoleno dle požadavku investora). Přípojné místo musí překrýt stávající otvor v desce stolu, v opačném případě je nutné dodat včetně kovové krycí desky v barvě přípojného místa. | ks | 1 |  | 0
20 | Malé řídicí systémy |  |  | Malý řídící systém s klávesnicí, řídící jednotkou a příslušenstvím pro instalaci do přípojného místa. Min parametry: 8x tlačítko s indikační LED ovládanou programově, popis tlačítek pomocí potištěné folie, řízení: 1x Bi-directional serial RS-232/485, 4x univerzální port (digital I/O, IR, RS232), 2x rele 2VDC/0,5A, Wired 10/100 BaseT LAN, Web server a Admin Web stránky pro nastavení, RAM LPDDR 64 MB, flash 256 MB, kovové provedení. | ks | 1 |  | 0
21 | Switch |  |  | Datový switch s min. 8 porty 10/100/1000Mbit, min. 8x PoE+, celkový napájecí výkon přes PoE min. 60W, pasivní chlazením, s napájecím zdrojem | ks | 1 |  | 0
22 | Racková konstrukce |  |  | 19" hliníková racková konstrukce pro instalaci do skříňky, výška 10U. | ks | 1 |  | 0
23 | Příslušenství rack |  |  | Ostatní rackové drobné příslušensntí obsahující police, záslepky, šrouby, vyvazovací profily, ard.. | ks | 1 |  | 0
24 | Rozvodný panel do racku |  |  | 19" rozvodný panel 1U 8x230V UTE, přívod černý - 2m, podsvícený vypínač | ks | 2 |  | 0
25 | Dvířka katedra |  |  | Doplnění 1 ks dvířek do stávající levé skříňky katedry. Dvířka budou včetně větrací mřížky ve spodní části dvířek. Barevné provedení dle katedry (buk), materiál lamino, olepené hrany, madlo, panty, včetné zámku. Včetně zaměření dvířek pro katedry před výrobou. | ks | 1 |  | 0
26 | Kabel HDMI |  |  | HDMI kabel 1-3m (dle využití) s minimálními technickými parametry: Rozlišení 4K*2K @ 60Hz. 99.9% měděný vodič nebo postříbřené měděné jádro. Trojitě stíněný kabel a extra stínění v konektoru. Podpora audio return channel (ARC), 3D, HDCP, CEC. Vysoká flexibilita. | ks | 5 |  | 0
27 | Kabel HDMI |  |  | HDMI kabel 12,5m s minimálními technickými parametry: Rozlišení 4K*2K @ 60Hz. 99.9% měděný vodič nebo postříbřené měděné jádro. Trojitě stíněný kabel a extra stínění v konektoru. Podpora audio return channel (ARC), 3D, HDCP, CEC. Vysoká flexibilita. | ks | 1 |  | 0
28 | USB kabel |  |  | Prodlužovací kabel min. USB 2.0, A-A, délka 2 m | ks | 5 |  | 0
29 | Patch kabel S/FTP |  |  | CAT6 patch kabel délka 1-3 m (dle využití), dvojité stínění SFTP, AWG26, izolace polyethylen, plášť PVC, typ konektorů RJ45/RJ45 | ks | 8 |  | 0
30 | Kabel FTP cat.6 |  |  | Stíněný kabel CAT6 s LSOH pláštěm. Nejvyšší podporovaný protokol - 1000BaseT, 1000BaseTX. Stínění - fólie kolem všech 4 párů. Šířka pásma - 250 MHz. Jednotlivé páry odděleny plastovým křížem. | m | 100 |  | 0
31 | Kabel audio |  |  | Nesymetrický stíněný stero kabel. 2x 0,14 mm2 ( 2,9 x 5,8 mm ), instalační pro konektory jack 3.5 mm | m | 2 |  | 0
32 | Kabel audio |  |  | Symetrický stíněný audio stereo kabel 2 x 2 x 0,22. | m | 15 |  | 0
33 | Konektory |  |  | Set konetorů k signálové kabeláži (audio, RJ45, RS232, atd.) | set | 1 |  | 0
34 | Montážní materiál |  |  | Ostatní drobný montážní materiál (lišty, pásky, svorky, kotvící materiál, atd.) | set | 1 |  | 0
35 | Demontáže |  |  | Demontáž stávající AV techniky a předání investorovi. | kpl | 1 |  | 0
36 | Instalace |  |  | Instalace audio techniky (Reproduktory, Mixážní pult, Digitální audiomatice). | kpl | 1 |  | 0
37 | Instalace |  |  | Instalace kabeláže včetně konektorů (Příprava a pokládka kabelového svazku. Konektory: audio, video, řízení, napájení.) | kpl | 1 |  | 0
38 | Instalace |  |  | Instalace interfacové techniky (Instalace interfacové techniky, přístrojové skříně a rozvaděče. Vyvázání kabeláže a zapojení napájení) | kpl | 1 |  | 0
39 | Instalace |  |  | Instalace řídícího systému (Řídící jednotka, Ovládací prvky, Silové vypínače ovládané z ŘS) | kpl | 1 |  | 0
40 | Instalace |  |  | Instalace ostatní elektronická zařízení (Interaktivní displej) | kpl | 1 |  | 0
41 | Instalace |  |  | Další práce (Úklid materiálu, nářadí, likvidace obalů) | kpl | 1 |  | 0
42 | Programování |  |  | Programování a SW práce (Řídící systém, režimy a předvolby na dotykovém panelu, tvorba manuálu pro systém) | h | 4 |  | 0
43 | Instalace |  |  | IT služby (Instalace a nastavení PC, Instalace a konfigurace SW, Konzultace) | h | 2 |  | 0
44 | Instalace |  |  | Projektový managment (Obhlídky na místě, Konzultace, Kontrolní dny) | kpl | 1 |  | 0
45 | Instalace |  |  | Projektová dokumentace skutečného stavu, příprava, inženýring, předání, školení (Doplnění projektové dokumentace před akcí. Přejímka stavební připravenosti, převzetí místa instalace. Projektová dokumentace skutečného stavu. Předání díla. Zaškolení uživatele. Inženýring - vedení instalace. Systémové testy.) | kpl | 1 |  | 0
46 | Doprava |  |  | Doprava, ubytování, diety. | kpl | 1 |  | 0
47 | AV technika - Učebna LD109 | [6 empty] | 0
48 | Interaktivní displej |  |  | Interaktivní displej s min. parametry: úhlopříčka min. 86" (218cm) a rozlišení obrazu 4K UHD, svítivost min. 420 nits, zabudované reproduktory min 2x20W. Podpora min. 20 bodů dotyku najednou (10 pro psaní perem). Minimálně 8GB RAM, 64GB úložiště. Možnost bezdrátového připojení. Min. konektivita. min. 3x HDMI 2.1, 1x.USB-C, 1x VGA, 4x USB 3.0, 1x USB 2.0, 1x audio OUT, 1x HDMI OUT. Podpora zobrazení výstupu ze dvou aplikací najednou. Aktivní dok pro automatické spuštění režimu bílé tabule nebo anotací. Integrovaný senzor okolního světla. Součástí dodávky min 2 bezbateriové pera pro interaktivní psaní. 3 roky záruky s výměnou panelu do 5 pracovních dní. Možnost rozšířit záruku na 5, nebo 7 let. | ks | 1 |  | 0
49 | Nástěnný držák displeje |  |  | Nástěnný fixní držák. Minimální nosnost 100 kg. Standard VESA s roztečí dle použitého displeje. Možnost horizontálního posunu po instalaci min +/- 200 mm doleva a doprava. Možnost doladění výšky a vodováhy pro instalaci. Bezpečná západka obrazovky do držáku. | ks | 1 |  | 0
50 | Prezentační PC |  |  | Prezentační PC katedra - bude využito stávající | ks | 0 |  | 0
51 | Monitor katedra |  |  | Monitor katedra - bude využito stávající | ks | 0 |  | 0
52 | Reproduktory |  |  | Aktivní reproduktory - budou využity stávající | ks | 0 |  | 0
53 | Mixážní systém |  |  | Mixážní matice s digitálním signálovým processingem, min. 2 symetrické vstupy / 2 symetrické výstupy, 10 vstupních kanálů Dante (min. 8x s eliminací ozvěny, 2 výstupní kanály Dante, připojení pro mobilní telefon, USB audio in/out, řízení pro řídící systém. | ks | 1 |  | 0
54 | POE injector |  |  | POE injector s min. napájecím výkonem na výstupu 50W, s podporou 802.3af/at/bt , 1Gbit. | ks | 1 |  | 0
55 | Mikrofonní pole |  |  | Sestava mikrofonní pole, min. pro snímání min. tří řečníků samostatně, požadavky: individuální úzce směrové mikrofonní laloky 180°, automatické směrování a přepínání na řečníka, automatická mixáž, DSP, AEC, AGC, rozměr max. 650x650mm, váha max. 6,5 kg, bílé provedení, vč. držáku, instalace podle potřeby na strop, na zeď nebo na stůl. | ks | 1 |  | 0
56 | Dante switch |  |  | Datový switch s min. parametry: 5 portů 10/100/1000Mbit, min. 4x PoE+, celkový napájecí výkon přes PoE min. 60W, pasivní chlazení, s napájecím zdrojem. | ks | 1 |  | 0
57 | Maticový přepínač |  |  | Maticový přepínač s min. parametry: 4x2 HDMI. Podpora standardů HDMI 1.4 a HDCP 1.4. Podpora rozlišení 4K/UHD @ 60 Hz 4:2:0. Vestavěný audio embeder/de-embeder s volitelným směřováním zvuku na vybraný vstup/výstup (1x IN, 1x OUT). EDID manager. 1x RS232 obousměrný, 2x RS/IR jednosměrný, ovládání přes tlačítka na předním panelu nebo LAN. | ks | 1 |  | 0
58 | Signálový extender - vysílač |  |  | Extender pro přenos HDMI po kabelu CATx - Vysílač s min. parametry: Podpora standardů HDBase-T, HDMI 1.4a, HDCP 2.2. Podpora 4K/UHD@60Hz 4:2:0. Přenos 4K/UHD na min. 70 m. Přenos RS-232 (obousměrně) a IR příkazů. HDCP kompatibilní. Podpora přenosu EDID, CEC, 3D. PoCc napájení přijímače po CATx kabelu. | ks | 1 |  | 0
59 | Signálový extender - přijímač |  |  | Extender pro přenos HDMI po kabelu CATx - Přijímač s min. parametry: Podpora standardů HDBase-T, HDMI 1.4a, HDCP 2.2. Podpora 4K/UHD@60Hz 4:2:0. Přenos 4K/UHD na min. 70 m. Přenos RS-232 (obousměrně) a IR příkazů. HDCP kompatibilní. Podpora přenosu EDID, CEC, 3D. PoCc napájení přijímače po CATx kabelu. | ks | 1 |  | 0
60 | Signálový extender |  |  | Extender pro přenos HDMI signalu po HDMI s min. parametry: Podpora HDMI 2.0 a HDCP 2.2. Podpora rozlišení max. 4K/UHD @ 60Hz, 4:4:4. HDCP kompatibilní. | ks | 1 |  | 0
61 | USB extender |  |  | Extender USB 2.0 po CATx (vysílač + přijímač) s min. parametry: Prodlužuje kabelovou trasu USB 2.0 (high-speed) při rychlosti min. 480Mb/s a to do vzdálenosti min. 60m pomocí kabelu Cat5/Cat5e/Cat6. Podpora rychlostí High-Speed (480Mb/s), full-speed (12 Mb/s) nebo low-speed (1.5 Mb/s). | ks | 1 |  | 0
62 | USB přepínač |  |  | 4-portový průmyslový přepínač USB3.1 Gen1 s min. parametry: Umožňuje sdílet 4 počítače se zařízeními USB3.1 Gen1, jako jsou klávesnice, myš a další periferní zařízení. Je vhodný pro průmyslové prostředí. RS-422 / RS-485. Podporuje specifikaci rozhraní USB 3.1 Gen1, min. přenosové rychlosti až 5 Gb / s. LED indikátory. | ks | 1 |  | 0
63 | Převodník HDMI/USB |  |  | Capture USB 3.0 karta, 1xHDMI vstup s embedovaným audiem, min. vstupní rozlišení 2048x2160, Plug-And-Play. | ks | 1 |  | 0
64 | Videokamera |  |  | Motorická PTZ kamera s minimálními parametry: 1/2,8" CMOS čip, záběr objektivu min.72°, optický zoom min.12x, rozsah otočení/náklop objektivu (Pan/Tilt) -170° až +170°, -30°až +90°, automatické vyvážení bílé AWB, ostření, clony, WDR - široký dynamický rozsah, elektronická závěrka, rozlišení min. Full HD 1920x1080p až 60 fps, dynamické odstranění šumu v obraze pomocí DNR. Vstupy/výstupy: ethernet RJ45, 3G-SDI, HDMI, USB-A, RS232, RS485, audio in, audio out. Streaming H.264, H.265, NDI HX. Podpora standardu Onvif. Napájení adaptérem, nebo PoE 802.3af. provedení kamery v bílé barvě | ks | 1 |  | 0
65 | Přípojné místo katedra |  |  | Nerezové/hliníkové přípojné místo s víkem pro instalaci do desky stolu, včetně krycí nohy pod desku stolu. Kabeláž a 230V zásuvky uschovány pod víkem. Vybavení 2x 230V zásuvka. Pull-Out kladkový systém pro instalaci 4 vytahovacích kabelů (součástí vytahovací kabely HDMI, USB 3.0 female a LAN). Volný prostor pro instalaci klávesnice řídicího systému. Možnost barevného provedení černá, stříbrná, bílá (bude zvoleno dle požadavku investora). Přípojné místo musí překrýt stávající otvor v desce stolu, v opačném případě je nutné dodat včetně kovové krycí desky v barvě přípojného místa. | ks | 1 |  | 0
66 | Malé řídicí systémy |  |  | Malý řídící systém s klávesnicí, řídící jednotkou a příslušenstvím pro instalaci do přípojného místa. Min parametry: 8x tlačítko s indikační LED ovládanou programově, popis tlačítek pomocí potištěné folie, řízení: 1x Bi-directional serial RS-232/485, 4x univerzální port (digital I/O, IR, RS232), 2x rele 2VDC/0,5A, Wired 10/100 BaseT LAN, Web server a Admin Web stránky pro nastavení, RAM LPDDR 64 MB, flash 256 MB, kovové provedení. | ks | 1 |  | 0
67 | Switch |  |  | Datový switch s min. 8 porty 10/100/1000Mbit, min. 8x PoE+, celkový napájecí výkon přes PoE min. 60W, pasivní chlazením, s napájecím zdrojem | ks | 1 |  | 0
68 | Racková konstrukce |  |  | 19" hliníková racková konstrukce pro instalaci do skříňky, výška 10U. | ks | 1 |  | 0
69 | Příslušenství rack |  |  | Ostatní rackové drobné příslušensntí obsahující police, záslepky, šrouby, vyvazovací profily, ard.. | ks | 1 |  | 0
70 | Rozvodný panel do racku |  |  | 19" rozvodný panel 1U 8x230V UTE, přívod černý - 2m, podsvícený vypínač | ks | 2 |  | 0
71 | Dvířka katedra |  |  | Doplnění 1 ks dvířek do stávající levé skříňky katedry. Dvířka budou včetně větrací mřížky ve spodní části dvířek. Barevné provedení dle katedry (buk), materiál lamino, olepené hrany, madlo, panty, včetné zámku. Včetně zaměření dvířek pro katedry před výrobou. | ks | 1 |  | 0
72 | Kabel HDMI |  |  | HDMI kabel 1-3m (dle využití) s minimálními technickými parametry: Rozlišení 4K*2K @ 60Hz. 99.9% měděný vodič nebo postříbřené měděné jádro. Trojitě stíněný kabel a extra stínění v konektoru. Podpora audio return channel (ARC), 3D, HDCP, CEC. Vysoká flexibilita. | ks | 5 |  | 0
73 | Kabel HDMI |  |  | HDMI kabel 12,5m s minimálními technickými parametry: Rozlišení 4K*2K @ 60Hz. 99.9% měděný vodič nebo postříbřené měděné jádro. Trojitě stíněný kabel a extra stínění v konektoru. Podpora audio return channel (ARC), 3D, HDCP, CEC. Vysoká flexibilita. | ks | 1 |  | 0
74 | USB kabel |  |  | Prodlužovací kabel min. USB 2.0, A-A, délka 2 m | ks | 5 |  | 0
75 | Patch kabel S/FTP |  |  | CAT6 patch kabel délka 1-3 m (dle využití), dvojité stínění SFTP, AWG26, izolace polyethylen, plášť PVC, typ konektorů RJ45/RJ45 | ks | 8 |  | 0
76 | Kabel FTP cat.6 |  |  | Stíněný kabel CAT6 s LSOH pláštěm. Nejvyšší podporovaný protokol - 1000BaseT, 1000BaseTX. Stínění - fólie kolem všech 4 párů. Šířka pásma - 250 MHz. Jednotlivé páry odděleny plastovým křížem. | m | 100 |  | 0
77 | Kabel audio |  |  | Nesymetrický stíněný stero kabel. 2x 0,14 mm2 ( 2,9 x 5,8 mm ), instalační pro konektory jack 3.5 mm | m | 2 |  | 0
78 | Kabel audio |  |  | Symetrický stíněný audio stereo kabel 2 x 2 x 0,22. | m | 15 |  | 0
79 | Konektory |  |  | Set konetorů k signálové kabeláži (audio, RJ45, RS232, atd.) | set | 1 |  | 0
80 | Montážní materiál |  |  | Ostatní drobný montážní materiál (lišty, pásky, svorky, kotvící materiál, atd.) | set | 1 |  | 0
81 | Demontáže |  |  | Demontáž stávající AV techniky a předání investorovi. | kpl | 1 |  | 0
82 | Instalace |  |  | Instalace audio techniky (Reproduktory, Mixážní pult, Digitální audiomatice). | kpl | 1 |  | 0
83 | Instalace |  |  | Instalace kabeláže včetně konektorů (Příprava a pokládka kabelového svazku. Konektory: audio, video, řízení, napájení.) | kpl | 1 |  | 0
84 | Instalace |  |  | Instalace interfacové techniky (Instalace interfacové techniky, přístrojové skříně a rozvaděče. Vyvázání kabeláže a zapojení napájení) | kpl | 1 |  | 0
85 | Instalace |  |  | Instalace řídícího systému (Řídící jednotka, Ovládací prvky, Silové vypínače ovládané z ŘS) | kpl | 1 |  | 0
86 | Instalace |  |  | Instalace ostatní elektronická zařízení (Interaktivní displej) | kpl | 1 |  | 0
87 | Instalace |  |  | Další práce (Úklid materiálu, nářadí, likvidace obalů) | kpl | 1 |  | 0
88 | Programování |  |  | Programování a SW práce (Řídící systém, režimy a předvolby na dotykovém panelu, tvorba manuálu pro systém) | h | 4 |  | 0
89 | Instalace |  |  | IT služby (Instalace a nastavení PC, Instalace a konfigurace SW, Konzultace) | h | 2 |  | 0
90 | Instalace |  |  | Projektový managment (Obhlídky na místě, Konzultace, Kontrolní dny) | kpl | 1 |  | 0
91 | Instalace |  |  | Projektová dokumentace skutečného stavu, příprava, inženýring, předání, školení (Doplnění projektové dokumentace před akcí. Přejímka stavební připravenosti, převzetí místa instalace. Projektová dokumentace skutečného stavu. Předání díla. Zaškolení uživatele. Inženýring - vedení instalace. Systémové testy.) | kpl | 1 |  | 0
72 | Doprava |  |  | Doprava, ubytování, diety. | kpl | 1 |  | 0
92 | AV technika - Učebna LD110 | [6 empty] | 0
93 | Interaktivní displej |  |  | Interaktivní displej s min. parametry: úhlopříčka min. 86" (218cm) a rozlišení obrazu 4K UHD, svítivost min. 420 nits, zabudované reproduktory min 2x20W. Podpora min. 20 bodů dotyku najednou (10 pro psaní perem). Minimálně 8GB RAM, 64GB úložiště. Možnost bezdrátového připojení. Min. konektivita. min. 3x HDMI 2.1, 1x.USB-C, 1x VGA, 4x USB 3.0, 1x USB 2.0, 1x audio OUT, 1x HDMI OUT. Podpora zobrazení výstupu ze dvou aplikací najednou. Aktivní dok pro automatické spuštění režimu bílé tabule nebo anotací. Integrovaný senzor okolního světla. Součástí dodávky min 2 bezbateriové pera pro interaktivní psaní. 3 roky záruky s výměnou panelu do 5 pracovních dní. Možnost rozšířit záruku na 5, nebo 7 let. | ks | 1 |  | 0
94 | Nástěnný držák displeje |  |  | Nástěnný fixní držák. Minimální nosnost 100 kg. Standard VESA s roztečí dle použitého displeje. Možnost horizontálního posunu po instalaci min +/- 200 mm doleva a doprava. Možnost doladění výšky a vodováhy pro instalaci. Bezpečná západka obrazovky do držáku. | ks | 1 |  | 0
95 | Prezentační PC |  |  | Prezentační PC katedra - bude využito stávající | ks | 0 |  | 0
96 | Monitor katedra |  |  | Monitor katedra - bude využito stávající | ks | 0 |  | 0
97 | Reproduktory |  |  | Aktivní reproduktory - budou využity stávající | ks | 0 |  | 0
98 | Mixážní systém |  |  | Mixážní matice s digitálním signálovým processingem, min. 2 symetrické vstupy / 2 symetrické výstupy, 10 vstupních kanálů Dante (min. 8x s eliminací ozvěny, 2 výstupní kanály Dante, připojení pro mobilní telefon, USB audio in/out, řízení pro řídící systém. | ks | 1 |  | 0
99 | POE injector |  |  | POE injector s min. napájecím výkonem na výstupu 50W, s podporou 802.3af/at/bt , 1Gbit. | ks | 1 |  | 0
100 | Mikrofonní pole |  |  | Sestava mikrofonní pole, min. pro snímání min. tří řečníků samostatně, požadavky: individuální úzce směrové mikrofonní laloky 180°, automatické směrování a přepínání na řečníka, automatická mixáž, DSP, AEC, AGC, rozměr max. 650x650mm, váha max. 6,5 kg, bílé provedení, vč. držáku, instalace podle potřeby na strop, na zeď nebo na stůl. | ks | 1 |  | 0
101 | Dante switch |  |  | Datový switch s min. parametry: 5 portů 10/100/1000Mbit, min. 4x PoE+, celkový napájecí výkon přes PoE min. 60W, pasivní chlazení, s napájecím zdrojem. | ks | 1 |  | 0
102 | Maticový přepínač |  |  | Maticový přepínač s min. parametry: 4x2 HDMI. Podpora standardů HDMI 1.4 a HDCP 1.4. Podpora rozlišení 4K/UHD @ 60 Hz 4:2:0. Vestavěný audio embeder/de-embeder s volitelným směřováním zvuku na vybraný vstup/výstup (1x IN, 1x OUT). EDID manager. 1x RS232 obousměrný, 2x RS/IR jednosměrný, ovládání přes tlačítka na předním panelu nebo LAN. | ks | 1 |  | 0
103 | Signálový extender - vysílač |  |  | Extender pro přenos HDMI po kabelu CATx - Vysílač s min. parametry: Podpora standardů HDBase-T, HDMI 1.4a, HDCP 2.2. Podpora 4K/UHD@60Hz 4:2:0. Přenos 4K/UHD na min. 70 m. Přenos RS-232 (obousměrně) a IR příkazů. HDCP kompatibilní. Podpora přenosu EDID, CEC, 3D. PoCc napájení přijímače po CATx kabelu. | ks | 1 |  | 0
104 | Signálový extender - přijímač |  |  | Extender pro přenos HDMI po kabelu CATx - Přijímač s min. parametry: Podpora standardů HDBase-T, HDMI 1.4a, HDCP 2.2. Podpora 4K/UHD@60Hz 4:2:0. Přenos 4K/UHD na min. 70 m. Přenos RS-232 (obousměrně) a IR příkazů. HDCP kompatibilní. Podpora přenosu EDID, CEC, 3D. PoCc napájení přijímače po CATx kabelu. | ks | 1 |  | 0
105 | Signálový extender |  |  | Extender pro přenos HDMI signalu po HDMI s min. parametry: Podpora HDMI 2.0 a HDCP 2.2. Podpora rozlišení max. 4K/UHD @ 60Hz, 4:4:4. HDCP kompatibilní. | ks | 1 |  | 0
106 | USB extender |  |  | Extender USB 2.0 po CATx (vysílač + přijímač) s min. parametry: Prodlužuje kabelovou trasu USB 2.0 (high-speed) při rychlosti min. 480Mb/s a to do vzdálenosti min. 60m pomocí kabelu Cat5/Cat5e/Cat6. Podpora rychlostí High-Speed (480Mb/s), full-speed (12 Mb/s) nebo low-speed (1.5 Mb/s). | ks | 1 |  | 0
107 | USB přepínač |  |  | 4-portový průmyslový přepínač USB3.1 Gen1 s min. parametry: Umožňuje sdílet 4 počítače se zařízeními USB3.1 Gen1, jako jsou klávesnice, myš a další periferní zařízení. Je vhodný pro průmyslové prostředí. RS-422 / RS-485. Podporuje specifikaci rozhraní USB 3.1 Gen1, min. přenosové rychlosti až 5 Gb / s. LED indikátory. | ks | 1 |  | 0
108 | Převodník HDMI/USB |  |  | Capture USB 3.0 karta, 1xHDMI vstup s embedovaným audiem, min. vstupní rozlišení 2048x2160, Plug-And-Play. | ks | 1 |  | 0
109 | Videokamera |  |  | Motorická PTZ kamera s minimálními parametry: 1/2,8" CMOS čip, záběr objektivu min.72°, optický zoom min.12x, rozsah otočení/náklop objektivu (Pan/Tilt) -170° až +170°, -30°až +90°, automatické vyvážení bílé AWB, ostření, clony, WDR - široký dynamický rozsah, elektronická závěrka, rozlišení min. Full HD 1920x1080p až 60 fps, dynamické odstranění šumu v obraze pomocí DNR. Vstupy/výstupy: ethernet RJ45, 3G-SDI, HDMI, USB-A, RS232, RS485, audio in, audio out. Streaming H.264, H.265, NDI HX. Podpora standardu Onvif. Napájení adaptérem, nebo PoE 802.3af. provedení kamery v bílé barvě | ks | 1 |  | 0
110 | Přípojné místo katedra |  |  | Nerezové/hliníkové přípojné místo s víkem pro instalaci do desky stolu, včetně krycí nohy pod desku stolu. Kabeláž a 230V zásuvky uschovány pod víkem. Vybavení 2x 230V zásuvka. Pull-Out kladkový systém pro instalaci 4 vytahovacích kabelů (součástí vytahovací kabely HDMI, USB 3.0 female a LAN). Volný prostor pro instalaci klávesnice řídicího systému. Možnost barevného provedení černá, stříbrná, bílá (bude zvoleno dle požadavku investora). Přípojné místo musí překrýt stávající otvor v desce stolu, v opačném případě je nutné dodat včetně kovové krycí desky v barvě přípojného místa. | ks | 1 |  | 0
111 | Malé řídicí systémy |  |  | Malý řídící systém s klávesnicí, řídící jednotkou a příslušenstvím pro instalaci do přípojného místa. Min parametry: 8x tlačítko s indikační LED ovládanou programově, popis tlačítek pomocí potištěné folie, řízení: 1x Bi-directional serial RS-232/485, 4x univerzální port (digital I/O, IR, RS232), 2x rele 2VDC/0,5A, Wired 10/100 BaseT LAN, Web server a Admin Web stránky pro nastavení, RAM LPDDR 64 MB, flash 256 MB, kovové provedení. | ks | 1 |  | 0
112 | Switch |  |  | Datový switch s min. 8 porty 10/100/1000Mbit, min. 8x PoE+, celkový napájecí výkon přes PoE min. 60W, pasivní chlazením, s napájecím zdrojem | ks | 1 |  | 0
113 | Racková konstrukce |  |  | 19" hliníková racková konstrukce pro instalaci do skříňky, výška 10U. | ks | 1 |  | 0
114 | Příslušenství rack |  |  | Ostatní rackové drobné příslušensntí obsahující police, záslepky, šrouby, vyvazovací profily, ard.. | ks | 1 |  | 0
115 | Rozvodný panel do racku |  |  | 19" rozvodný panel 1U 8x230V UTE, přívod černý - 2m, podsvícený vypínač | ks | 2 |  | 0
116 | Dvířka katedra |  |  | Doplnění 1 ks dvířek do stávající levé skříňky katedry. Dvířka budou včetně větrací mřížky ve spodní části dvířek. Barevné provedení dle katedry (buk), materiál lamino, olepené hrany, madlo, panty, včetné zámku. Včetně zaměření dvířek pro katedry před výrobou. | ks | 1 |  | 0
117 | Kabel HDMI |  |  | HDMI kabel 1-3m (dle využití) s minimálními technickými parametry: Rozlišení 4K*2K @ 60Hz. 99.9% měděný vodič nebo postříbřené měděné jádro. Trojitě stíněný kabel a extra stínění v konektoru. Podpora audio return channel (ARC), 3D, HDCP, CEC. Vysoká flexibilita. | ks | 5 |  | 0
118 | Kabel HDMI |  |  | HDMI kabel 12,5m s minimálními technickými parametry: Rozlišení 4K*2K @ 60Hz. 99.9% měděný vodič nebo postříbřené měděné jádro. Trojitě stíněný kabel a extra stínění v konektoru. Podpora audio return channel (ARC), 3D, HDCP, CEC. Vysoká flexibilita. | ks | 1 |  | 0
119 | USB kabel |  |  | Prodlužovací kabel min. USB 2.0, A-A, délka 2 m | ks | 5 |  | 0
120 | Patch kabel S/FTP |  |  | CAT6 patch kabel délka 1-3 m (dle využití), dvojité stínění SFTP, AWG26, izolace polyethylen, plášť PVC, typ konektorů RJ45/RJ45 | ks | 8 |  | 0
121 | Kabel FTP cat.6 |  |  | Stíněný kabel CAT6 s LSOH pláštěm. Nejvyšší podporovaný protokol - 1000BaseT, 1000BaseTX. Stínění - fólie kolem všech 4 párů. Šířka pásma - 250 MHz. Jednotlivé páry odděleny plastovým křížem. | m | 100 |  | 0
122 | Kabel audio |  |  | Nesymetrický stíněný stero kabel. 2x 0,14 mm2 ( 2,9 x 5,8 mm ), instalační pro konektory jack 3.5 mm | m | 2 |  | 0
123 | Kabel audio |  |  | Symetrický stíněný audio stereo kabel 2 x 2 x 0,22. | m | 15 |  | 0
124 | Konektory |  |  | Set konetorů k signálové kabeláži (audio, RJ45, RS232, atd.) | set | 1 |  | 0
125 | Montážní materiál |  |  | Ostatní drobný montážní materiál (lišty, pásky, svorky, kotvící materiál, atd.) | set | 1 |  | 0
126 | Demontáže |  |  | Demontáž stávající AV techniky a předání investorovi. | kpl | 1 |  | 0
127 | Instalace |  |  | Instalace audio techniky (Reproduktory, Mixážní pult, Digitální audiomatice). | kpl | 1 |  | 0
128 | Instalace |  |  | Instalace kabeláže včetně konektorů (Příprava a pokládka kabelového svazku. Konektory: audio, video, řízení, napájení.) | kpl | 1 |  | 0
129 | Instalace |  |  | Instalace interfacové techniky (Instalace interfacové techniky, přístrojové skříně a rozvaděče. Vyvázání kabeláže a zapojení napájení) | kpl | 1 |  | 0
130 | Instalace |  |  | Instalace řídícího systému (Řídící jednotka, Ovládací prvky, Silové vypínače ovládané z ŘS) | kpl | 1 |  | 0
131 | Instalace |  |  | Instalace ostatní elektronická zařízení (Interaktivní displej) | kpl | 1 |  | 0
132 | Instalace |  |  | Další práce (Úklid materiálu, nářadí, likvidace obalů) | kpl | 1 |  | 0
133 | Programování |  |  | Programování a SW práce (Řídící systém, režimy a předvolby na dotykovém panelu, tvorba manuálu pro systém) | h | 4 |  | 0
134 | Instalace |  |  | IT služby (Instalace a nastavení PC, Instalace a konfigurace SW, Konzultace) | h | 2 |  | 0
135 | Instalace |  |  | Projektový managment (Obhlídky na místě, Konzultace, Kontrolní dny) | kpl | 1 |  | 0
136 | Instalace |  |  | Projektová dokumentace skutečného stavu, příprava, inženýring, předání, školení (Doplnění projektové dokumentace před akcí. Přejímka stavební připravenosti, převzetí místa instalace. Projektová dokumentace skutečného stavu. Předání díla. Zaškolení uživatele. Inženýring - vedení instalace. Systémové testy.) | kpl | 1 |  | 0
137 | Doprava |  |  | Doprava, ubytování, diety. | kpl | 1 |  | 0
138 | AV technika - Učebna LD111 | [6 empty] | 0
139 | Interaktivní displej |  |  | Interaktivní displej s min. parametry: úhlopříčka min. 86" (218cm) a rozlišení obrazu 4K UHD, svítivost min. 420 nits, zabudované reproduktory min 2x20W. Podpora min. 20 bodů dotyku najednou (10 pro psaní perem). Minimálně 8GB RAM, 64GB úložiště. Možnost bezdrátového připojení. Min. konektivita. min. 3x HDMI 2.1, 1x.USB-C, 1x VGA, 4x USB 3.0, 1x USB 2.0, 1x audio OUT, 1x HDMI OUT. Podpora zobrazení výstupu ze dvou aplikací najednou. Aktivní dok pro automatické spuštění režimu bílé tabule nebo anotací. Integrovaný senzor okolního světla. Součástí dodávky min 2 bezbateriové pera pro interaktivní psaní. 3 roky záruky s výměnou panelu do 5 pracovních dní. Možnost rozšířit záruku na 5, nebo 7 let. | ks | 1 |  | 0
140 | Nástěnný držák displeje |  |  | Nástěnný fixní držák. Minimální nostnost 100 kg. Standard VESA s roztečí dle použitého displeje. Možnost horizontálního posunu po instalaci min +/- 200 mm doleva a doprava. Možnost doladění výšky a vodováhy pro instalaci. Bezpečná západka obrazovky do držáku. | ks | 1 |  | 0
141 | Prezentační PC |  |  | Prezentační PC katedra - bude využito stávající | ks | 0 |  | 0
142 | Monitor katedra |  |  | Monitor katedra - bude využito stávající | ks | 0 |  | 0
143 | Reproduktory |  |  | Aktivní reproduktory - budou využity stávající | ks | 0 |  | 0
144 | Mixážní systém |  |  | Mixážní matice s digitálním signálovým processingem, min. 2 symetrické vstupy / 2 symetrické výstupy, 10 vstupních kanálů Dante (min. 8x s eliminací ozvěny, 2 výstupní kanály Dante, připojení pro mobilní telefon, USB audio in/out, řízení pro řídící systém. | ks | 1 |  | 0
145 | POE injector |  |  | POE injector s min. napájecím výkonem na výstupu 50W, s podporou 802.3af/at/bt , 1Gbit. | ks | 1 |  | 0
146 | Mikrofonní pole |  |  | Sestava mikrofonní pole, min. pro snímání min. tří řečníků samostatně, požadavky: individuální úzce směrové mikrofonní laloky 180°, automatické směrování a přepínání na řečníka, automatická mixáž, DSP, AEC, AGC, rozměr max. 650x650mm, váha max. 6,5 kg, bílé provedení, vč. držáku, instalace podle potřeby na strop, na zeď nebo na stůl. | ks | 1 |  | 0
147 | Dante switch |  |  | Datový switch s min. parametry: 5 portů 10/100/1000Mbit, min. 4x PoE+, celkový napájecí výkon přes PoE min. 60W, pasivní chlazení, s napájecím zdrojem. | ks | 1 |  | 0
148 | Maticový přepínač |  |  | Maticový přepínač s min. parametry: 4x2 HDMI. Podpora standardů HDMI 1.4 a HDCP 1.4. Podpora rozlišení 4K/UHD @ 60 Hz 4:2:0. Vestavěný audio embeder/de-embeder s volitelným směřováním zvuku na vybraný vstup/výstup (1x IN, 1x OUT). EDID manager. 1x RS232 obousměrný, 2x RS/IR jednosměrný, ovládání přes tlačítka na předním panelu nebo LAN. | ks | 1 |  | 0
149 | Signálový extender - vysílač |  |  | Extender pro přenos HDMI po kabelu CATx - Vysílač s min. parametry: Podpora standardů HDBase-T, HDMI 1.4a, HDCP 2.2. Podpora 4K/UHD@60Hz 4:2:0. Přenos 4K/UHD na min. 70 m. Přenos RS-232 (obousměrně) a IR příkazů. HDCP kompatibilní. Podpora přenosu EDID, CEC, 3D. PoCc napájení přijímače po CATx kabelu. | ks | 1 |  | 0
150 | Signálový extender - přijímač |  |  | Extender pro přenos HDMI po kabelu CATx - Přijímač s min. parametry: Podpora standardů HDBase-T, HDMI 1.4a, HDCP 2.2. Podpora 4K/UHD@60Hz 4:2:0. Přenos 4K/UHD na min. 70 m. Přenos RS-232 (obousměrně) a IR příkazů. HDCP kompatibilní. Podpora přenosu EDID, CEC, 3D. PoCc napájení přijímače po CATx kabelu. | ks | 1 |  | 0
151 | Signálový extender |  |  | Extender pro přenos HDMI signalu po HDMI s min. parametry: Podpora HDMI 2.0 a HDCP 2.2. Podpora rozlišení max. 4K/UHD @ 60Hz, 4:4:4. HDCP kompatibilní. | ks | 1 |  | 0
152 | USB extender |  |  | Extender USB 2.0 po CATx (vysílač + přijímač) s min. parametry: Prodlužuje kabelovou trasu USB 2.0 (high-speed) při rychlosti min. 480Mb/s a to do vzdálenosti min. 60m pomocí kabelu Cat5/Cat5e/Cat6. Podpora rychlostí High-Speed (480Mb/s), full-speed (12 Mb/s) nebo low-speed (1.5 Mb/s). | ks | 1 |  | 0
153 | USB přepínač |  |  | 4-portový průmyslový přepínač USB3.1 Gen1 s min. parametry: Umožňuje sdílet 4 počítače se zařízeními USB3.1 Gen1, jako jsou klávesnice, myš a další periferní zařízení. Je vhodný pro průmyslové prostředí. RS-422 / RS-485. Podporuje specifikaci rozhraní USB 3.1 Gen1, min. přenosové rychlosti až 5 Gb / s. LED indikátory. | ks | 1 |  | 0
154 | Převodník HDMI/USB |  |  | Capture USB 3.0 karta, 1xHDMI vstup s embedovaným audiem, min. vstupní rozlišení 2048x2160, Plug-And-Play. | ks | 1 |  | 0
155 | Videokamera |  |  | Motorická PTZ kamera s minimálními parametry: 1/2,8" CMOS čip, záběr objektivu min.72°, optický zoom min.12x, rozsah otočení/náklop objektivu (Pan/Tilt) -170° až +170°, -30°až +90°, automatické vyvážení bílé AWB, ostření, clony, WDR - široký dynamický rozsah, elektronická závěrka, rozlišení min. Full HD 1920x1080p až 60 fps, dynamické odstranění šumu v obraze pomocí DNR. Vstupy/výstupy: ethernet RJ45, 3G-SDI, HDMI, USB-A, RS232, RS485, audio in, audio out. Streaming H.264, H.265, NDI HX. Podpora standardu Onvif. Napájení adaptérem, nebo PoE 802.3af. provedení kamery v bílé barvě | ks | 1 |  | 0
156 | Přípojné místo katedra |  |  | Nerezové/hliníkové přípojné místo s víkem pro instalaci do desky stolu, včetně krycí nohy pod desku stolu. Kabeláž a 230V zásuvky uschovány pod víkem. Vybavení 2x 230V zásuvka. Pull-Out kladkový systém pro instalaci 4 vytahovacích kabelů (součástí vytahovací kabely HDMI, USB 3.0 female a LAN). Volný prostor pro instalci klávesnice řídicího systému. Možnost barevného provedení černá, stříbrná, bílá (bude zvoleno dle požadavku investora). Přípojné místo musí překrýt stávající otvor v desce stolu, v opačném případě je nutné dodat včeně kovové krycí desky v barvě přípojného místa. | ks | 1 |  | 0
157 | Malé řídicí systémy |  |  | Malý řídící systém s klávesnicí, řídící jednotkou a příslušenstvím pro instalaci do přípojného místa. Min parametry: 8x tlačítko s indikační LED ovládanou programově, popis tlačítek pomocí potištěné folie, řízení: 1x Bi-directional serial RS-232/485, 4x univerzální port (digital I/O, IR, RS232), 2x rele 2VDC/0,5A, Wired 10/100 BaseT LAN, Web server a Admin Web stránky pro nastavení, RAM LPDDR 64 MB, flash 256 MB, kovové provedení. | ks | 1 |  | 0
158 | Switch |  |  | Datový switch s min. 8 porty 10/100/1000Mbit, min. 8x PoE+, celkový napájecí výkon přes PoE min. 60W, pasivní chlazením, s napájecím zdrojem | ks | 1 |  | 0
159 | Racková konstrukce |  |  | 19" hliníková racková konstrukce pro instalaci do skříňky, výška 10U. | ks | 1 |  | 0
160 | Příslušenství rack |  |  | Ostatní rackové drobné příslušensntí obsahující police, záslepky, šrouby, vyvazovací profily, ard.. | ks | 1 |  | 0
161 | Rozvodný panel do racku |  |  | 19" rozvodný panel 1U 8x230V UTE, přívod černý - 2m, podsvícený vypínač | ks | 2 |  | 0
162 | Dvířka katedra |  |  | Doplnění 1 ks dvířek do stávající levé skříňky katedry. Dvířka budou včetně větrací mřížky ve spodní části dvířek. Barevné provedení dle katedry (buk), materiál lamino, olepené hrany, madlo, panty, včetné zámku. Včetně zaměření dvířek pro katedry před výrobou. | ks | 1 |  | 0
163 | Kabel HDMI |  |  | HDMI kabel 1-3m (dle využití) s minimálními technickými parametry: Rozlišení 4K*2K @ 60Hz. 99.9% měděný vodič nebo postříbřené měděné jádro. Trojitě stíněný kabel a extra stínění v konektoru. Podpora audio return channel (ARC), 3D, HDCP, CEC. Vysoká flexibilita. | ks | 5 |  | 0
164 | Kabel HDMI |  |  | HDMI kabel 12,5m s minimálními technickými parametry: Rozlišení 4K*2K @ 60Hz. 99.9% měděný vodič nebo postříbřené měděné jádro. Trojitě stíněný kabel a extra stínění v konektoru. Podpora audio return channel (ARC), 3D, HDCP, CEC. Vysoká flexibilita. | ks | 1 |  | 0
165 | USB kabel |  |  | Prodlužovací kabel min. USB 2.0, A-A, délka 2 m | ks | 5 |  | 0
166 | Patch kabel S/FTP |  |  | CAT6 patch kabel délka 1-3 m (dle využití), dvojité stínění SFTP, AWG26, izolace polyethylen, plášť PVC, typ konektorů RJ45/RJ45 | ks | 8 |  | 0
167 | Kabel FTP cat.6 |  |  | Stíněný kabel CAT6 s LSOH pláštěm. Nejvyšší podporovaný protokol - 1000BaseT, 1000BaseTX. Stínění - fólie kolem všech 4 párů. Šířka pásma - 250 MHz. Jednotlivé páry odděleny plastovým křížem. | m | 100 |  | 0
168 | Kabel audio |  |  | Nesymetrický stíněný stero kabel. 2x 0,14 mm2 ( 2,9 x 5,8 mm ), instalační pro konektory jack 3.5 mm | m | 2 |  | 0
169 | Kabel audio |  |  | Symetrický stíněný audio stereo kabel 2 x 2 x 0,22. | m | 15 |  | 0
170 | Konektory |  |  | Set konetorů k signálové kabeláži (audio, RJ45, RS232, atd.) | set | 1 |  | 0
171 | Montážní materiál |  |  | Ostatní drobný montážní materiál (lišty, pásky, svorky, kotvící materiál, atd.) | set | 1 |  | 0
172 | Demontáže |  |  | Demontáž stávající AV techniky a předání investorovi. | kpl | 1 |  | 0
173 | Instalace |  |  | Instalace audio techniky (Reproduktory, Mixážní pult, Digitální audiomatice). | kpl | 1 |  | 0
174 | Instalace |  |  | Instalace kabeláže včetně konektorů (Příprava a pokládka kabelového svazku. Konektory: audio, video, řízení, napájení.) | kpl | 1 |  | 0
175 | Instalace |  |  | Instalace interfacové techniky (Instalace interfacové techniky, přístrojové skříně a rozvaděče. Vyvázání kabeláže a zapojení napájení) | kpl | 1 |  | 0
176 | Instalace |  |  | Instalace řídícího systému (Řídící jednotka, Ovládací prvky, Silové vypínače ovládané z ŘS) | kpl | 1 |  | 0
177 | Instalace |  |  | Instalace ostatní elektronická zařízení (Interaktivní displej) | kpl | 1 |  | 0
178 | Instalace |  |  | Další práce (Úklid materiálu, nářadí, likvidace obalů) | kpl | 1 |  | 0
179 | Programování |  |  | Programování a SW práce (Řídící systém, režimy a předvolby na dotykovém panelu, tvorba manuálu pro systém) | h | 4 |  | 0
180 | Instalace |  |  | IT služby (Instalace a nastavení PC, Instalace a konfigurace SW, Konzultace) | h | 2 |  | 0
181 | Instalace |  |  | Projektový managment (Obhlídky na místě, Konzultace, Kontrolní dny) | kpl | 1 |  | 0
182 | Instalace |  |  | Projektová dokumentace skutečného stavu, příprava, inženýring, předání, školení (Doplnění projektové dokumentace před akcí. Přejímka stavební připravenosti, převzetí místa instalace. Projektová dokumentace skutečného stavu. Předání díla. Zaškolení uživatele. Inženýring - vedení instalace. Systémové testy.) | kpl | 1 |  | 0
183 | Doprava |  |  | Doprava, ubytování, diety. | kpl | 1 |  | 0
| CENA CELKEM BEZ DPH: | [6 empty] | 0

## Zasedací místnost
pořadové číslo | název | výrobce | typové označení | popis pro VŘ | množstevní jednotka | Množství | Kč/jednotka bez_DPH | cena celkem bez DPH
AV technika - zasedací místnost: LD222
1 | Zasedací místnost LD222 | [6 empty] | 0
2 | Interaktivní displej |  |  | Interaktivní displej s min. parametry: úhlopříčka min. 86" (218cm) a rozlišení obrazu 4K UHD, svítivost min. 420 nits, zabudované reproduktory min 2x20W. Podpora min. 20 bodů dotyku najednou (10 pro psaní perem). Minimálně 8GB RAM, 64GB úložiště. Možnost bezdrátového připojení. Min. konektivita. min. 3x HDMI 2.1, 1x.USB-C, 1x VGA, 4x USB 3.0, 1x USB 2.0, 1x audio OUT, 1x HDMI OUT. Podpora zobrazení výstupu ze dvou aplikací najednou. Aktivní dok pro automatické spuštění režimu bílé tabule nebo anotací. Integrovaný senzor okolního světla. Součástí dodávky min 2 bezbateriové pera pro interaktivní psaní. 3 roky záruky s výměnou panelu do 5 pracovních dní. Možnost rozšířit záruku na 5, nebo 7 let. | ks | 1 |  | 0
3 | Nástěnný držák displeje |  |  | Nástěnný fixní držák. Minimální nosnost 100kg. Standard VESA s roztečí dle použitého displeje. Možnost horizontálního posunu po instalaci min +/- 200 mm doleva a doprava. Možnost doladění výšky a vodováhy pro instalaci. Bezpečném západka obrazovky do držáku. | ks | 1 |  | 0
4 | Prezentační PC |  |  | Prezentační PC katedra - bude využito stávající | ks | 0 |  | 0
5 | Monitor katedra |  |  | Monitor katedra - bude využito stávající | ks | 0 |  | 0
6 | Kobimovaný maticový přepínač |  |  | Kombinovaný maticový přepínač s min. parametry: 6 x 2. Podpora standardů HDMI 1.4, HDBase-T, HDCP. Rozlišení 4K/UHD @ 60Hz 4:2:0, 2048x1080 nebo 1920x120 nebo 1080p. Vstupy: 4x HDMI, 2x CATx (standard HDBase-T) Výstupy: zrcadlené 2x CATx (standard HDBase-T), 2x HDMI. Audio: 4x stereo In, 2x stereo Out. Rozšířený EDID management. Audio embeding. Audio de-embeding z HDMI signálu. Separátní audio a video přepínání. HDCP kompatibilní. Ovládání: Tlačítka na čelním panelu, RS-232, IP. | ks | 1 |  | 0
7 | Signálový extender - vysílač |  |  | Extender pro přenos HDMI po kabelu CATx - Vysílač s min. parametry: Podpora standardů HDBase-T, HDMI 1.4a, HDCP 2.2. Podpora 4K/UHD@60Hz 4:2:0. Přenos 4K/UHD na min. 70 m. Přenos RS-232 (obousměrně) a IR příkazů. HDCP kompatibilní. Podpora přenosu EDID, CEC, 3D. PoCc napájení přijímače po CATx kabelu. | ks | 2 |  | 0
8 | Signálový extender - přijímač |  |  | Extender pro přenos HDMI po kabelu CATx - Přijímač s min. parametry: Podpora standardů HDBase-T, HDMI 1.4a, HDCP 2.2. Podpora 4K/UHD@60Hz 4:2:0. Přenos 4K/UHD na min. 70 m. Přenos RS-232 (obousměrně) a IR příkazů. HDCP kompatibilní. Podpora přenosu EDID, CEC, 3D. PoCc napájení přijímače po CATx kabelu. | ks | 2 |  | 0
9 | USB extender |  |  | Extender USB 2.0 po CATx (vysílač + přijímač) s min. parametry: Prodlužuje kabelovou trasu USB 2.0 (high-speed) při rychlosti min. 480Mb/s a to do vzdálenosti min. 60m pomocí kabelu Cat5/Cat5e/Cat6. Podpora rychlostí High-Speed (480Mb/s), full-speed (12 Mb/s) nebo low-speed (1.5 Mb/s). | ks | 1 |  | 0
10 | Skupinové videokonference |  |  | Videokonferenční řešení pro střední místnosti. Řešení obsahuje konferenční soundbar s integrovanou kamerou, min. 8" dotykový displej pro ovládání konference. Podpora aplikace MS Teams pro Android nebo Zoom v režimu se dvěma monitory. Minimální specifikace soudbaru: integrovaná kamera s digitálním 5x zoomem a funkcí elektronické PTZ, automatická detekce obličeje a jeho sledování v záběru, FOV 120º, rozlišení UHD 2160p, integrované mikrofonní pole s mikrofony s dosahem min. 7,5 metru. Možnost rozšíření o stolní přídavný mikrofon. Vestavěné reproduktory. Vstupy a výstupy: 1x USB-C, 2x USB, 1x HDMI vstup pro obsah z počítače, 2x HDMI výstup pro připojení k monitoru. Minilmální specifikace dotykového panelu: min. 8" displej, aplikace pro ovládání konference. Připojení k soundbaru pomocí CATx kabelu. Min. záruka 12 měsíců. | ks | 1 |  | 0
11 | Maintenance Service |  |  | Předplatné služby maintenance pro výše uvedený videokonferenční systém na 12 měsíců. Předplatné zahrnuje služby výrobce ve formě online podpory a přístupu k dokumentům, software a dalším zdrojům. Předplatné nezahrnuje služby technika a jeho dopravu. | rok | 1 |  | 0
12 | Instalační sada |  |  | Instalační sada pro Videokonferenční codec k montáži nad/pod monitor s uchycením VESA 100x100 - 600x600. | ks | 1 |  | 0
13 | Přípojné místo katedra |  |  | Nerezové/hliníkové přípojné místo s víkem pro instalaci do desky stolu, včetně krycí nohy pod desku stolu. Kabeláž a 230V zásuvky uschovány pod víkem. Vybavení 2x 230V zásuvka. Pull-Out kladkový systém pro instalaci 4 vytahovacích kabelů (součástí vytahovací kabely HDMI, USB 3.0 female a LAN). Volný prostor pro instalaci klávesnice řídicího systému. Možnost barevného provedení černá, stříbrná, bílá (bude zvoleno dle požadavku investora). Přípojné místo musí překrýt stávající otvor v desce stolu, v opačném případě je nutné dodat včeně kovové krycí desky v barvě přípojného místa. | ks | 1 |  | 0
14 | Doplnění PM |  |  | Doplnění stávající přípojného místa AH Meyer Turn o novou zásleku s HDMI konektorem. | ks | 2 |  | 0
15 | Malé řídicí systémy |  |  | Malý řídící systém s klávesnicí, řídící jednotkou a příslušenstvím pro instalaci do přípojného místa. Min parametry: 8x tlačítko s indikační LED ovládanou programově, popis tlačítek pomocí potištěné folie, řízení: 1x Bi-directional serial RS-232/485, 4x univerzální port (digital I/O, IR, RS232), 2x rele 2VDC/0,5A, Wired 10/100 BaseT LAN, Web server a Admin Web stránky pro nastavení, RAM LPDDR 64 MB, flash 256 MB, kovové provedení. | ks | 1 |  | 0
16 | Switch |  |  | Datový switch s min. 8 porty 10/100/1000Mbit, min. 8x PoE+, celkový napájecí výkon přes PoE min. 60W, pasivní chlazením, s napájecím zdrojem | ks | 1 |  | 0
17 | Racková konstrukce |  |  | 19" hliníková racková konstrukce pro instalaci do skříňky, výška 10U. | ks | 1 |  | 0
18 | Příslušenství rack |  |  | Ostatní rackové drobné příslušensntí obsahující police, záslepky, šrouby, vyvazovací profily, ard.. | ks | 1 |  | 0
19 | Rozvodný panel do racku |  |  | 19" rozvodný panel 1U 8x230V UTE, přívod černý - 2m, podsvícený vypínač | ks | 2 |  | 0
20 | Dvířka katedra |  |  | Doplnění 1 ks dvířek do stávající levé skříňky katedry. Dvířka budou včetně větrací mřížky ve spodní části dvířek. Barevné provedení dle katedry (buk), materiál lamino, olepené hrany, madlo, panty, včetné zámku. Včetně zaměření dvířek pro katedry před výrobou. | ks | 1 |  | 0
21 | Kabel HDMI |  |  | HDMI kabel 1-3m (dle využití) s minimálními technickými parametry: Rozlišení 4K*2K @ 60Hz. 99.9% měděný vodič nebo postříbřené měděné jádro. Trojitě stíněný kabel a extra stínění v konektoru. Podpora audio return channel (ARC), 3D, HDCP, CEC. Vysoká flexibilita. | ks | 7 |  | 0
22 | Kabel HDMI |  |  | HDMI kabel 7,5m s minimálními technickými parametry: Rozlišení 4K*2K @ 60Hz. 99.9% měděný vodič nebo postříbřené měděné jádro. Trojitě stíněný kabel a extra stínění v konektoru. Podpora audio return channel (ARC), 3D, HDCP, CEC. Vysoká flexibilita. | ks | 1 |  | 0
23 | USB kabel |  |  | Prodlužovací kabel min. USB 2.0, A-A, délka 2 m | ks | 2 |  | 0
24 | Patch kabel S/FTP |  |  | CAT6 patch kabel délka 1-3 m (dle využití), dvojité stínění SFTP, AWG26, izolace polyethylen, plášť PVC, typ konektorů RJ45/RJ45 | ks | 7 |  | 0
25 | Kabel FTP cat.6 |  |  | Stíněný kabel CAT6 s LSOH pláštěm. Nejvyšší podporovaný protokol - 1000BaseT, 1000BaseTX. Stínění - fólie kolem všech 4 párů. Šířka pásma - 250 MHz. Jednotlivé páry odděleny plastovým křížem. | m | 100 |  | 0
26 | USB-C kabel |  |  | Propojovací kabel USB 3.2 Gen1,USB-C/USB-C, 4K/30 video a 60Wnapájení, přenosová rychlost USB 5 Gbps, délka 7,6 m, kompatibilní s Thunderbolt 3 zařízeními, nepotřebuje externí napájení. | ks | 1 |  | 0
27 | Konektory |  |  | Set konetorů k signálové kabeláži (audio, RJ45, RS232, atd.) | set | 1 |  | 0
28 | Montážní materiál |  |  | Ostatní drobný montážní materiál (lišty, pásky, svorky, kotvící materiál, atd.) | set | 1 |  | 0
29 | Demontáže |  |  | Demontáž stávající AV techniky a předání investorovi. | kpl | 1 |  | 0
30 | Instalace |  |  | Instalace audio techniky (Reproduktory, Mixážní pult, Digitální audiomatice). | kpl | 1 |  | 0
31 | Instalace |  |  | Instalace kabeláže včetně konektorů (Příprava a pokládka kabelového svazku. Konektory: audio, video, řízení, napájení.) | kpl | 1 |  | 0
32 | Instalace |  |  | Instalace interfacové techniky (Instalace interfacové techniky, přístrojové skříně a rozvaděče. Vyvázání kabeláže a zapojení napájení) | kpl | 1 |  | 0
33 | Instalace |  |  | Instalace řídícího systému (Řídící jednotka, Ovládací prvky, Silové vypínače ovládané z ŘS) | kpl | 1 |  | 0
34 | Instalace |  |  | Instalace ostatní elektronická zařízení (Interaktivní displej) | kpl | 1 |  | 0
35 | Instalace |  |  | Další práce (Úklid materiálu, nářadí, likvidace obalů) | kpl | 1 |  | 0
36 | Programování |  |  | Programování a SW práce (Řídící systém, režimy a předvolby na dotykovém panelu, tvorba manuálu pro systém) | h | 4 |  | 0
37 | Instalace |  |  | IT služby (Instalace a nastavení PC, Instalace a konfigurace SW, Konzultace) | h | 2 |  | 0
38 | Instalace |  |  | Projektový managment (Obhlídky na místě, Konzultace, Kontrolní dny) | kpl | 1 |  | 0
39 | Instalace |  |  | Projektová dokumentace skutečného stavu, příprava, inženýring, předání, školení (Doplnění projektové dokumentace před akcí. Přejímka stavební připravenosti, převzetí místa instalace. Projektová dokumentace skutečného stavu. Předání díla. Zaškolení uživatele. Inženýring - vedení instalace. Systémové testy.) | kpl | 1 |  | 0
40 | Doprava |  |  | Doprava, ubytování, diety. | kpl | 1 |  | 0
| CENA CELKEM BEZ DPH: | [6 empty] | 0