## Výkaz výměr (specifikace) - int
Výkaz výměr (specifikace) - interiérové vybavení (nedílnou součástí je titulní list s poznámkama a TZ)
OZN. | Referenční obrázek (barevnost a rozměry dle popisu) | Rozměr |  |  | Popis | Počet ks | Cena/ks | Cena celkem bez DPH
|  | Hloubka (mm) | Výška (mm) | Šířka (mm)
O9 |  | 350 | 650 | 240 | Nerezový profesionální koš určený pro veřejné prostory, vybavený snímatelným krytem se zúženým otvorem, vybavený vnitřním rámem (úchyty) na uchycení sáčků (neviditelné zvenčí), objem nerezové nádoby 60 l. | 2 |  | 0
O11 |  | 215 | 285 | 215 | Úzký drátěný kancelářský odpadkový koš, objem 12 litrů, stříbrný (nebo sv šedý, bílý). | 30 |  | 0
O17 |  | 400 | 1807 | 400 | Designový, lehký, lehce montovatelný věšák - 4 věšáková "místa". Hlavní ideou při tvorbě designu věšáku byla zejména funkčnost a jednoduchost použití, stabilita a pevnost - věšák je vyroben z AL slitiny s využitím technologie vytlačovaného profilu a tlakového lití. Ostatní prvky jsou vyrobeny z hlubokotažného plechu. Povrchově je věšák upraven vysoce kvalitní práškovou barvou, která zajišťuje jeho dokonalou ochranu. Barva RAL 9007 | 25 |  | 0
S2 |  | 690 | 740 | 690 | Designový stolek, stolová deska 690x690mm z kompaktní desky opatřené HPLlaminátem o celkové tl. 10 mm. Podnoží stolu bude celokovové tvořené čtyřramenným křížem z litého hliníku o rozměru 585x585 mm spojené ocelovou trubkou o průměru 50 mm nahoře opatřeno prvkem pro montáž desky. Stolové desky opatřeny kovovými závrtnými maticemi pro bezproblémovou opakovanou montáž a demontáž bez znehodnocení nebo opotřebení desky stolu. Barevnost desky i podnože bílá | 4 |  | 0
S21 |  | 600 | 720 | 600 | Designový stůl,Kostra: je vzhledově příbuzná s kostrami křesel Z8. Průměr trubek je max. 20mm. Povrchová úprava kostry je „lesklé chromování“. Deska: skleněná s mléčným odstínem - bezpečnostní sklo tl. min. 10mm, průměr 600mm. Certifikáty: výroba v souladu s normou DIN ISO 14001 Řízení životního prostředí a DIN ISO 9001. Chromování certifikovanou technologií CHROMIUM III | 1 |  | 0
Z2b |  | 490 | 760 | 470 | Designová stohovatelná židle, na čtyřech nohách, skládající se z kovového rámu, samostatného ergonomického kompozitního sedáku a opěráku, hmotnost max. 5,5 kg pro snadnou manipulaci. Rám: kovový subtilní, vyrobený z vysoce kvalitní oceli - ocelová trubka o průměru max 20 mm, povrchová úprava chrom, konstrukce zadních nohou přechází v opěrák, napojení sedáku i opěráku s kovovou konstrukcí je bez zjevně viditelných spojovacích prvků. Spodní část sedáku je opatřena plastovým výliskem (výlisky), který zajišťuje ochranu při stohování /požadavek stohování bez doteku sedáku a rámů, minimální stohovatelnost 10 ks židlí. Nohy s kluzákem pro snadný posun po podlahové krytině - kaučuková krytina, barva sedáku a opěráku bílá. Tvar opěradla a celkový vzhled židle dle vyobrazení. Nosnost minimálně 150 kg - nutno doložit certifilátem od akreditované zkušebny, shodu s ČSN EN 16139:2013, výška sezení 450-460 mm | 4 |  | 0
Z2c |  | 490 | 760 | 470 | Designová stohovatelná židle, na čtyřech nohách, skládající se z kovového rámu, samostatného ergonomického kompozitního sedáku a opěráku, hmotnost max. 5,5 kg pro snadnou manipulaci. Rám: kovový subtilní - ocelová trubka o průměru max 20 mm, vyrobený z vysoce kvalitní oceli, povrchová úprava chrom, konstrukce zadních nohou přechází v opěrák, napojení sedáku i opěráku s kovovou konstrukcí je bez zjevně viditelných spojovacích prvků. Spodní část sedáku je opatřena plastovým výliskem (výlisky), který zajišťuje ochranu při stohování /požadavek stohování bez doteku sedáku a rámů, minimální stohovatelnost 10 ks židlí. Nohy s kluzákem pro snadný posun po podlahové krytině - kaučuková krytina, barva sedáku a opěráku tyrkysová. Tvar opěradla a celkový vzhled židle dle vyobrazení. Nosnost minimálně 150 kg - nutno doložit certifilátem od akreditované zkušebny, shodu s ČSN EN 16139:2013, výška sezení pevná - 450-460 mm, (stejná, jako žilde Z2a v objektu 110) | 72 |  | 0
Z5 |  | 520 | 770 | 590 | Designová multifunkční židle s kovovou základnou se čtyřmi nohami a polypropylenovou skořepinou, stohovatelná do 4 kusů. Polypropylenová skořepina 8 mm s přísadou proti UV záření, výběr z 8 barev skořepiny. Trubky s nohami/rámem 16x2mm z oceli lakované, v barvě bílé, antracitové nebo chromové. Kluzáky pro tvrdou podlahu. Hmotnost max. 5,5 kg. Testováno dle: EN 16139 1° LEVEL, EN 1022, EN 1728, bílá podnož, bílá skořepina. | 8 |  | 0
Z6 |  | 660 | 1050 | 690 | Kvalitní designová kancelářská židle. Mechanika synchronní, nastavení výšky sezení, posuv sedáku, synchronizovaného negativního sklonu sedáku a opěráku a s možností nastavení pružnosti opěráku dle váhy. Barva mechaniky a jejího ovládání: světle šedá. Kříž 5-ti ramenný, materiál: polyamid protkávaný skelnými vlákny, barva: světle šedá. Područky výškově stavitelné (rozpětí 80 mm), polyuretanová krytka, barva: světle šedá ; krytky područek z praktických důvodů tmavšího odstínu než područky samotné. tvrdá kolečka pro měkké podlahy - barva šedá. Sedák kryt ze světle šedého plastu, vnitřní složení: překližka; studená stříkaná pěna o hustotě 70kg/m3. Čalounění Medley (100% polyester, váha: 364g/m3, otěruvzdornost min. 75 000 cyklů Martindale, ohnivzdornost -EN 1021-1), min. 10 barev (z nichž musí být min. barvy - cihlová, sv. zelená, žlutá, sv. modrá), rám opěráku je zezadu viditelný, materiál a barva rámu opěráku: světle šedý plast, výškově stavitelná bederní opěrka, materiál a barva bederní opěrky: světle šedý plast. Píst plynový ; světle šedá barva. Celková v. 970-1110mm. Váha: max. 17kg. Certifikáty: vyráběno v souladu s normou DIN ISO 14001 Řízení životního prostředí a DIN ISO 9001 - GS TÜV, Ergonomie Geprüft, Möbelfakta, Blaue Engel, Quality Office. | 26 |  | 0
Z7 |  | 530 | 860 | 580 | Konferenční stohovatelná židle s konstrukcí odděleného sedáku a opěráku. Stohovatelnost je 20ks. Kostra je ocelová, ve tvaru ližin z plné kulatiny o průměru 12mm. Povrchová úprava kostry jechrom. Sedák i opěrák jsou celočalouněné látkou Medley (100% polyester, váha: 364g/m3, otěruvzdornost min. 75 000 cyklů Martindale, ohnivzdornost -EN 1021-1) ve stejném dekoru, jako kancelářská židle v místnosti (žíhaná barva). Gramáž pěny je 35kg/m2. Na celé ploše sedáku i opěráku nejsou vidět spojovací prvky. Sedák je miskový – ergonomicky vytvarovaný. Spodní část sedáku je opatřena plastovým krytem pro zajištění bezpečného stohování. Sedák má min. šířku 45cm. Opěrák má min. šířku 46 cm. hmotnost 7,5kg. Certifikáty: výroba v souladu s normou DIN ISO 14001 Řízení životního prostředí a DIN ISO 9001. Chromování certifikovanou technologií CHROMIUM III. Výrobek je opatřen certifikátem Möbelfakta. | 31 |  | 0
Z8 |  | 600 | 860 | 670 | Designové otočné konferenční křeslo, ocelová podnož tzv.„pavouk“ 4 trubky průměru 20mm. Povrchová úprava kostry je chrom. Feflonové kluzáky. Korpus: sedák i opěrák jsou celočalouněné, plněné vysoce odolnou PUR pěnou odlitou z jednoho kusu za studena, jejíž hustota je min. 70kg/m3, tloušťka v sedáku 55mm a 30mm v opěráku; vnitřní kostra korpusu je ocelová, prošívání „kontrastní“ černé barvy. Čalounění látkou Medley ( 100% polyester, váha: 364g/m3, otěruvzdornost min. 75 000 cyklů Martindale, ohnivzdornost- EN 1021-1) ve stejném dekoru, jako kancelářská židle v místnosti (žíhaná barva), hmotnost 10,5kg, Certifikáty: výroba v souladu s normou DIN ISO 14001 Řízení životního prostředí a DIN ISO 9001. Chromování certifikovanou technologií CHROMIUM III. Výrobek je opatřen certifikátem Möbelfakta. | 3 |  | 0
CELKEM Kč bez DPH | [5 empty] | 0