## Výkaz výměr (specifikace) - int
Výkaz výměr (specifikace) - interiérové vybavení (nedílnou součástí je titulní list s poznámkama a TZ)
OZN. | Referenční obrázek (barevnost a rozměry dle popisu) | Rozměr |  |  | Popis | Počet ks | Cena/ks | Cena celkem bez DPH
|  | Hloubka (mm) | Výška (mm) | Šířka (mm)
O9 |  | 350 | 650 | 240 | Nerezový profesionální koš určený pro veřejné prostory, vybavený snímatelným krytem se zúženým otvorem, vybavený vnitřním rámem (úchyty) na uchycení sáčků (neviditelné zvenčí), objem nerezové nádoby 60 l. | 30 |  | 0
O11 |  | 215 | 285 | 215 | Úzký drátěný kancelářský odpadkový koš, objem 12 litrů, stříbrný (nebo sv šedý, bílý). | 234 |  | 0
O17 |  | 400 | 1807 | 400 | Designový, lehký, lehce montovatelný věšák - 4 věšáková "místa". Hlavní ideou při tvorbě designu věšáku byla zejména funkčnost a jednoduchost použití, stabilita a pevnost - věšák je vyroben z AL slitiny s využitím technologie vytlačovaného profilu a tlakového lití. Ostatní prvky jsou vyrobeny z hlubokotažného plechu. Povrchově je věšák upraven vysoce kvalitní práškovou barvou, která zajišťuje jeho dokonalou ochranu. Barva RAL 9007. | 136 |  | 0
O18 |  | 550 | 1700 | 1000 | Mobilní kovový řadový věšák, šedý, kovová konstrukce z profilů 30 x 40 mm, horní tyč z profilu 50 x 18 mm povrchová úprava práškovým lakem v šedé barvě oboustranná horní tyč s háčky (2x8 háčků z pevného černého plastu) středová tyč z profilu 30 x 30 mm ve výšce 510 mm věšák je vybaven 4 otočnými koly (2 s brzdou). | 2 |  | 0
S2 |  | 690 | 740 | 690 | Designový stolek, stolová deska 690x690mm z kompaktní desky opatřené HPL laminátem o celkové tl. 10 mm. Podnoží stolu bude celokovové tvořené čtyřramenným křížem z litého hliníku o rozměru 585x585 mm spojené ocelovou trubkou o průměru 50 mm nahoře opatřeno prvkem pro montáž desky. Stolové desky opatřeny kovovými závrtnými maticemi pro bezproblémovou opakovanou montáž a demontáž bez znehodnocení nebo opotřebení desky stolu. Barevnost desky i podnože bílá. | 44 |  | 0
S3 |  | 800 | 740 | 800 | Designový stolek, Podnoží: 4 nohy, materiál: kovové trubky ; ⌀18mm, barva: bílá, tvar: čtyři nohy se směrem od stolové desky sbíhají směrem do středu, následně jsou ohnuty tak, že společně míří svisle dolů, načež jsou po několika desítkách centimetrech opět ohnuty a začínají se rozcházet směrem od středu. Deska: kulatá o průměru 800mm a tloušťce 6mm, materiál: kov, barva: bílá, výška 740-750mm | 60 |  | 0
S21 |  | 600 | 600 | 600 | Designový stůl,Kostra: je vzhledově příbuzná s kostrami křesel Z8. Průměr trubek je max. 20mm. Povrchová úprava kostry je „lesklé chromování“. Deska: skleněná s mléčným odstínem - bezpečnostní sklo tl. min. 10mm, průměr 600mm. Certifikáty: výroba v souladu s normou DIN ISO 14001 Řízení životního prostředí a DIN ISO 9001. Chromování certifikovanou technologií CHROMIUM III | 10 |  | 0
S22 |  | 750 | 600 | 750 | Designový stůl .Kostra: je vzhledově příbuzná s kostrami křesel Z8b. Jedná se o centrální ocelovou nohu se čtyřramenným křížem z leštěného hliníku. Povrch centrální nohy je „lesklé chromování“. Deska: skleněná s mléčným odstínem - bezpečnostní sklo tl. min. 10mm, průměr 750mm. Certifikáty: výroba v souladu s normou DIN ISO 14001 Řízení životního prostředí a DIN ISO 9001. Chromování certifikovanou technologií CHROMIUM III | 3 |  | 0
S23 |  | 800 | 1100 | 800 | Designový stůl, výška = 1100mm, průměr desky = 800mm, průměr kruhové podstavy 500 mm. Podnoží: - kovová centrální noha s kruhovou podstavou, spodní část nohy (kruhová podstava + spodní část nohy) má černý povrch, barevné provedení horní části nohy – prášková barva: bílá, Deska: kulatá o průměru 800mm a tloušťce 6mm, materiál: kov, barva: bílá. | 5 |  | 0
Z1a |  | 490 | 760 | 470 | Designová stohovatelná židle, na čtyřech nohách, skládající se z kovového rámu, samostatného ergonomického kompozitního sedáku a opěráku, hmotnost max. 5,5 kg pro snadnou manipulaci. Rám: kovový subtilní - ocelová trubka o průměru max 20 mm, vyrobený z vysoce kvalitní oceli, povrchová úprava chrom, konstrukce zadních nohou přechází v opěrák, napojení sedáku i opěráku s kovovou konstrukcí je bez zjevně viditelných spojovacích prvků. Spodní část sedáku je opatřena plastovým výliskem (výlisky), který zajišťuje ochranu při stohování /požadavek stohování bez doteku sedáku a rámů, minimální stohovatelnost 10 ks židlí. Nohy s kluzákem pro snadný posun po podlahové krytině - kaučuková krytina, barva sedáku a opěráku šedá, modrá, tyrkysová a oranžová (oranžová 10%, ostatní barvy 30%). Tvar opěradla a celkový vzhled židle dle vyobrazení. Nosnost minimálně 150 kg - nutno doložit certifilátem od akreditované zkušebny, shodu s ČSN EN 16139:2013, výška sezení 450-460 mm. DO UČEBEN | 1316 |  | 0
Z1b |  | 490 | 760 | 470 | Designová stohovatelná židle, na čtyřech nohách, skládající se z kovového rámu, samostatného ergonomického kompozitního sedáku a opěráku, hmotnost max. 5,5 kg pro snadnou manipulaci. Rám: kovový subtilní - ocelová trubka o průměru max 20 mm, vyrobený z vysoce kvalitní oceli, povrchová úprava práškovým vypalovacím lakem barva NCS 8000-N grafitová, konstrukce zadních nohou přechází v opěrák, napojení sedáku i opěráku s kovovou konstrukcí je bez zjevně viditelných spojovacích prvků. Spodní část sedáku je opatřena plastovým výliskem (výlisky), který zajišťuje ochranu při stohování /požadavek stohování bez doteku sedáku a rámů, minimální stohovatelnost 10 ks židlí. Nohy s kluzákem pro snadný posun po podlahové krytině - kaučuková krytina, barva sedáku a opěráku černá. Tvar opěradla a celkový vzhled židle dle vyobrazení. Nosnost minimálně 150 kg - nutno doložit certifilátem od akreditované zkušebny, shodu s ČSN EN 16139:2013, výška sezení - 450-460 mm, DO POSLUCHÁRNY | 6 |  | 0
Z2a |  | 490 | 760 | 470 | Designová stohovatelná židle, na čtyřech nohách, skládající se z kovového rámu, samostatného ergonomického kompozitního sedáku a opěráku, hmotnost max. 5,5 kg pro snadnou manipulaci. Rám: kovový subtilní - ocelová trubka o průměru max 20 mm, vyrobený z vysoce kvalitní oceli, povrchová úprava chrom, konstrukce zadních nohou přechází v opěrák, napojení sedáku i opěráku s kovovou konstrukcí je bez zjevně viditelných spojovacích prvků. Spodní část sedáku je opatřena plastovým výliskem (výlisky), který zajišťuje ochranu při stohování /požadavek stohování bez doteku sedáku a rámů, minimální stohovatelnost 10 ks židlí. Nohy s kluzákem pro snadný posun po podlahové krytině - kaučuková krytina, barva sedáku a opěráku tyrkysová. Tvar opěradla a celkový vzhled židle dle vyobrazení. Nosnost minimálně 150 kg - nutno doložit certifilátem od akreditované zkušebny, shodu s ČSN EN 16139:2013, výška sezení pevná - 450-460 mm, NA CHODBY | 82 |  | 0
Z2b |  | 490 | 760 | 470 | Designová stohovatelná židle, na čtyřech nohách, skládající se z kovového rámu, samostatného ergonomického kompozitního sedáku a opěráku, hmotnost max. 5,5 kg pro snadnou manipulaci. Rám: kovový subtilní, vyrobený z vysoce kvalitní oceli - ocelová trubka o průměru max 20 mm, povrchová úprava chrom, konstrukce zadních nohou přechází v opěrák, napojení sedáku i opěráku s kovovou konstrukcí je bez zjevně viditelných spojovacích prvků. Spodní část sedáku je opatřena plastovým výliskem (výlisky), který zajišťuje ochranu při stohování /požadavek stohování bez doteku sedáku a rámů, minimální stohovatelnost 10 ks židlí. Nohy s kluzákem pro snadný posun po podlahové krytině - kaučuková krytina, barva sedáku a opěráku bílá. Tvar opěradla a celkový vzhled židle dle vyobrazení. Nosnost minimálně 150 kg - nutno doložit certifilátem od akreditované zkušebny, shodu s ČSN EN 16139:2013, výška sezení 450-460 mm, NA CHODBY | 140 |  | 0
Z3a |  | 490 | 760 | 540 | Designová stohovatelná židle s područkami, ližinová podnož, skládající se z kovového rámu, samostatného dýhovaného sedáku a opěráku, hmotnost max. 6,5 kg pro snadnou manipulaci. Rám: kovový subtilní - ocelová trubka o průměru max 20 mm, vyrobený z vysoce kvalitní oceli, povrchová úprava chrom, konstrukce zadních nohou přechází v opěrák, napojení sedáku i opěráku s kovovou konstrukcí je bez zjevně viditelných spojovacích prvků. Spodní část sedáku je opatřena plastovým výliskem (výlisky), který zajišťuje ochranu při stohování /požadavek stohování bez doteku sedáku a rámů, minimální stohovatelnost 10 ks židlí. Nohy s kluzákem pro snadný posun po podlahové krytině - koberec, moření dřevěného sedáku a opěráku antracitová. Tvar opěradla a celkový vzhled židle dle vyobrazení. Nosnost minimálně 150 kg - nutno doložit certifilátem od akreditované zkušebny, shodu s ČSN EN 16139:2013, výška sezení pevná - 450-460 mm. DO ZASEDACÍ M. | 16 |  | 0
Z3b |  | 490 | 760 | 540 | Designová stohovatelná židle s područkami, ližinová podnož, skládající se z kovového rámu, samostatného dýhovaného sedáku a opěráku, hmotnost max. 6,5 kg pro snadnou manipulaci. Rám: kovový subtilní - ocelová trubka o průměru max 20 mm, vyrobený z vysoce kvalitní oceli, povrchová úprava chrom, konstrukce zadních nohou přechází v opěrák, napojení sedáku i opěráku s kovovou konstrukcí je bez zjevně viditelných spojovacích prvků. Spodní část sedáku je opatřena plastovým výliskem (výlisky), který zajišťuje ochranu při stohování /požadavek stohování bez doteku sedáku a rámů, minimální stohovatelnost 10 ks židlí. Nohy s kluzákem pro snadný posun po podlahové krytině - koberec, moření dřevěného sedáku a opěráku - bělený dub. Tvar opěradla a celkový vzhled židle dle vyobrazení. Nosnost minimálně 150 kg - nutno doložit certifilátem od akreditované zkušebny, shodu s ČSN EN 16139:2013, výška sezení pevná - 450-460 mm. DO ZASEDACÍ M. | 16 |  | 0
Z3c |  | 490 | 760 | 540 | Designová stohovatelná židle s područkami, ližinová podnož, skládající se z kovového rámu, samostatného dýhovaného sedáku a opěráku, hmotnost max. 6,5 kg pro snadnou manipulaci. Rám: kovový subtilní - ocelová trubka o průměru max 20 mm, vyrobený z vysoce kvalitní oceli, povrchová úprava chrom, konstrukce zadních nohou přechází v opěrák, napojení sedáku i opěráku s kovovou konstrukcí je bez zjevně viditelných spojovacích prvků. Spodní část sedáku je opatřena plastovým výliskem, který zajišťuje ochranu při stohování /požadavek stohování bez doteku sedáku a rámů, minimální stohovatelnost 10 ks židlí. Nohy s kluzákem pro snadný posun po podlahové krytině - koberec, moření dřevěného sedáku a opěráku - bělený dub. Tvar opěradla a celkový vzhled židle dle vyobrazení. Nosnost minimálně 150 kg - nutno doložit certifilátem od akreditované zkušebny, shodu s ČSN EN 16139:2013, výška sezení pevná - 450-460 mm. DO ZASEDACÍ M. (poznámka: stejná židle, jako Z3b) | 16 |  | 0
Z3d |  | 490 | 760 | 540 | Designová stohovatelná židle s područkami, ližinová podnož, skládající se z kovového rámu, samostatného čalouněného sedáku a dýhovaného opěráku, hmotnost max. 6,5 kg pro snadnou manipulaci. Rám: kovový subtilní - ocelová trubka o průměru max 20 mm, vyrobený z vysoce kvalitní oceli, povrchová úprava chrom, konstrukce zadních nohou přechází v opěrák, napojení sedáku i opěráku s kovovou konstrukcí je bez zjevně viditelných spojovacích prvků. Spodní část sedáku je opatřena plastovým výliskem (výlisky), který zajišťuje ochranu při stohování /požadavek stohování bez doteku sedáku a rámů, minimální stohovatelnost 10 ks židlí. Nohy s kluzákem pro snadný posun po podlahové krytině - koberec. Materiálové provedení opěráku – dýha přírodní dub, povrchová úprava polyuretanový lak. Sedák čalouněný látkou materiál 100% trevira, hmotnost 340 g/m2, odolnost proti oděru 100.000 Martindale, odolnost proti žmolkování skupina 4, stálobarevnost skupina 5, odolnost proti ohni EN 1021-1, 2, BS 5852-5, DIN 4102:B1, výběr min z 10-ti barev z nichž jedna musí být tmavě šedá. Tvar opěradla a celkový vzhled židle dle vyobrazení. Nosnost minimálně 150 kg - nutno doložit certifilátem od akreditované zkušebny, shodu s ČSN EN 16139:2013, výška sezení pevná - 450-460 mm.. DO ZASEDACÍ M. | 16 |  | 0
Z4 |  | 575 | 800 | 520 | designová ergonomická nehořlavá pevná celokovová svařované židle (bez šroubového spoje) trubkový rám, sedák i opšrák propojen do jednoho celko - z ocelových tyčí, stohovatelnost 10ks, komaxitový povrch v sv. modré barvě, zaoblené kluzáky, vhodná do exteriéru, max. hmotnost 6kg, nosnost 120kg. | 9 |  | 0
Z5 |  | 520 | 770 | 590 | Designová multifunkční židle s kovovou základnou se čtyřmi nohami a polypropylenovou skořepinou, stohovatelná do 4 kusů. Polypropylenová skořepina 8 mm s přísadou proti UV záření, výběr z 8 barev skořepiny. Trubky s nohami/rámem 16x2mm z oceli lakované, v barvě bílé, antracitové nebo chromové. Kluzáky pro tvrdou podlahu. Hmotnost max. 5,5 kg. Testováno dle: EN 16139 1° LEVEL, EN 1022, EN 1728, bílá podnož, bílá skořepina. | 118 |  | 0
Z6 |  | 660 | 1050 | 690 | Kvalitní designová kancelářská židle. Mechanika synchronní, nastavení výšky sezení, posuv sedáku, synchronizovaného negativního sklonu sedáku a opěráku a s možností nastavení pružnosti opěráku dle váhy. Barva mechaniky a jejího ovládání: světle šedá. Kříž 5-ti ramenný, materiál: polyamid protkávaný skelnými vlákny, barva: světle šedá. Područky výškově stavitelné (rozpětí 80 mm), polyuretanová krytka, barva: světle šedá ; krytky područek z praktických důvodů tmavšího odstínu než područky samotné. tvrdá kolečka pro měkké podlahy - barva šedá. Sedák kryt ze světle šedého plastu, vnitřní složení: překližka; studená stříkaná pěna o hustotě 70kg/m3. Čalounění Medley (100% polyester, váha: 364g/m3, otěruvzdornost min. 75 000 cyklů Martindale, ohnivzdornost -EN 1021-1), min. 10 barev (z nichž musí být min. barvy - cihlová, sv. zelená, žlutá, sv. modrá), rám opěráku je zezadu viditelný, materiál a barva rámu opěráku: světle šedý plast, výškově stavitelná bederní opěrka, materiál a barva bederní opěrky: světle šedý plast. Píst plynový ; světle šedá barva. Celková v. 970-1110mm. Váha: max. 17kg. Certifikáty: vyráběno v souladu s normou DIN ISO 14001 Řízení životního prostředí a DIN ISO 9001 - GS TÜV, Ergonomie Geprüft, Möbelfakta, Blaue Engel, Quality Office. | 210 |  | 0
Z6b |  | 660 | 1190 | 690 | Desainová kvalitní kancelářská židle, speciální synchronní mechanika - opěrák je v oblasti beder vyprofilován a obsahuje dva druhy nastavitelné bederní podpěry, které se nastavují nezávisle na sobě a mají samostatné oddělené ovládání. První je integrovaná v opěráku pod čalouněním a je nastavitelná výškově, druhá je nastavitelná hloubkovo-výškově (excentricky). Mechanika s blokací ve 4 polohách, nastavitelná tuhost přítlaku dle váhy uživatele. Ovládání mechaniky je bočním způsobem. Ovládání tuhosti přítlaku pro osoby vážící 45 kg - 130 kg. Mechanika má dvojité uchycení zad, které spoluvytváří celkový pohledový design židle. Opěrka hlavy: je výškově a hloubkově nastavitelná. Kříž z leštěného hliníku. Čalounění: z PUR pěny vstřikováné do formy za studena. Sedák má min.tloušťku PUR pěny 5 cm. Opěrák má min. tloušťku PUR pěny 3 cm. Sedák má min. šířku 49cm. Opěrák min.výšky 58cm a min.šířku 46 cm. Potah: z kvalitního textilního materiálu v nejvyšší kvalitě v žíhané tm. šedé barvě, materiál: 100% polyester, váha: 340g/m3, otěruvzdornost min. 100 000 cyklů Martindale, ochrana proti žmolkování stupeň 4-5 (EN ISO 12945-2), hořlavost - cigareta (EN 1021-1), stálobarevnost stupeň 4-5 (DIN EN ISO 105-B02). Područky: jsou výškově stavitelné, jejich vrchní část je vyrobena z vysoce odolného měkčeného PUR plastu. Výšková stavitelnost je v rozsahu min 80mm. Certifikáty: vyrobeno v souladu s normou DIN ISO 14001 Řízení životního prostředí a DIN ISO 9001; židle je opatřena následujícími certifikacemi: GS TÜV (DE), Ergonomics Approved, Möbelfakta, Blue Angel, Quality Office. | 9 |  | 0
Z7 |  | 530 | 860 | 580 | Konferenční stohovatelná židle s konstrukcí odděleného sedáku a opěráku. Stohovatelnost je 20ks. Kostra je ocelová, ve tvaru ližin z plné kulatiny o průměru 12mm. Povrchová úprava kostry jechrom. Sedák i opěrák jsou celočalouněné látkou Medley (100% polyester, váha: 364g/m3, otěruvzdornost min. 75 000 cyklů Martindale, ohnivzdornost -EN 1021-1) ve stejném dekoru, jako kancelářská židle v místnosti (žíhaná barva). Gramáž pěny je 35kg/m2. Na celé ploše sedáku i opěráku nejsou vidět spojovací prvky. Sedák je miskový – ergonomicky vytvarovaný. Spodní část sedáku je opatřena plastovým krytem pro zajištění bezpečného stohování. Sedák má min. šířku 45cm. Opěrák má min. šířku 46 cm. hmotnost 7,5kg. Certifikáty: výroba v souladu s normou DIN ISO 14001 Řízení životního prostředí a DIN ISO 9001. Chromování certifikovanou technologií CHROMIUM III. Výrobek je opatřen certifikátem Möbelfakta. | 341 |  | 0
Z7b |  | 530 | 860 | 580 | Konferenční stohovatelná židle s konstrukcí odděleného sedáku a opěráku. Stohovatelnost je 20ks. Kostra je ocelová, ve tvaru ližin z plné kulatiny o průměru 12mm. Povrchová úprava kostry je chrom. Sedák i opěrák jsou celočalouněné látkou Next (100% polyester; váha: 340g/m3; otěruvzdornost min.100 000 cyklů Martindale; ohnivzdornost EN 1021-1) ve stejném dekoru, jako kancelářská židle v místnosti (tm. šedá žíhaná). Gramáž pěny je 35kg/m2. Na celé ploše sedáku i opěráku nejsou vidět spojovací prvky. Sedák je miskový – ergonomicky vytvarovaný. Spodní část sedáku je opatřena plastovým krytem pro zajištění bezpečného stohování. Sedák má min. šířku 45cm. Opěrák má min. šířku 46 cm. hmotnost 7,5kg. Certifikáty: výroba v souladu s normou DIN ISO 14001 Řízení životního prostředí a DIN ISO 9001. Chromování certifikovanou technologií CHROMIUM III. Výrobek je opatřen certifikátem Möbelfakta. | 31 |  | 0
Z8 |  | 600 | 860 | 670 | Designové otočné konferenční křeslo, ocelová podnož tzv.„pavouk“ 4 trubky průměru 20mm. Povrchová úprava kostry je chrom. Feflonové kluzáky. Korpus: sedák i opěrák jsou celočalouněné, plněné vysoce odolnou PUR pěnou odlitou z jednoho kusu za studena, jejíž hustota je min. 70kg/m3, tloušťka v sedáku 55mm a 30mm v opěráku; vnitřní kostra korpusu je ocelová, prošívání „kontrastní“ černé barvy. Čalounění látkou Medley ( 100% polyester, váha: 364g/m3, otěruvzdornost min. 75 000 cyklů Martindale, ohnivzdornost- EN 1021-1) ve stejném dekoru, jako kancelářská židle v místnosti (žíhaná barva), hmotnost 10,5kg, Certifikáty: výroba v souladu s normou DIN ISO 14001 Řízení životního prostředí a DIN ISO 9001. Chromování certifikovanou technologií CHROMIUM III. Výrobek je opatřen certifikátem Möbelfakta. | 22 |  | 0
Z8b |  | 700 | 860 | 700 | Designové otočné konferenční křeslo, podnož s centrální ocelovou otočnou nohu (průměr 45mm) se čtyřramenným křížem z leštěného hliníku. Povrch centrální nohy je chrom. Feflonové kluzáky. Korpus: sedák i opěrák jsou celočalouněné, plněné vysoce odolnou PUR pěnou odlitou z jednoho kusu za studena, jejíž hustota je min. 70kg/m3, tloušťka v sedáku 55mm a 30mm v opěráku; vnitřní kostra korpusu je ocelová, prošívání v barvě potahu. Čalounění látkou Next (100% polyester; váha: 340g/m3; otěruvzdornost min.100 000 cyklů Martindale; ohnivzdornost EN 1021-1) ve stejném dekoru, jako kancelářská židle v místnosti (tm. šedá žíhaná), hmotnost 11,5kg. Certifikáty: výroba v souladu s normou DIN ISO 14001 Řízení životního prostředí a DIN ISO 9001. Chromování certifikovanou technologií CHROMIUM III. Výrobek je opatřen certifikátem Möbelfakta. | 6 |  | 0
Z9 |  | 520 | 850 | 550 | Designová celočalouněná konferenční židle s područkami. Kostra je„pérová“ s povrchovou úpravou „lesklé chromování“; materiál je ocelová trubka o průměru 22mm. Korpus: je z ohýbané 9-vrstvé bukové překližky s vrstvou řezané pěny o hustotě 35kg/m3; obdélníkovým tvar opěráku se zaoblenými rohy, konstrukce područek je součástí ocelové kostry židle - nosná trubka pérové kostry plynule (beze sváru) přechází do područky, jejíž opěrná část je vytvořena oblým ohybem této trubky do vodorovné polohy ; krytky područek jsou plastové - barva černá Potah: látka Next (100% polyester, váha:340g/m3, otěruvzdornost min. 100 000 cyklů Martindale, hořlavost - cigareta (EN 1021-1) v tm. šedém žíhaném dekoru. Hmotnost 11kg. Certifikáty: výroba v souladu s normou DIN ISO 14001 Řízení životního prostředí a DIN ISO 9001. Chromování certifikovanou technologií CHROMIUM III. Výrobek je opatřen certifikáty GS a Möbelfakta. | 42 |  | 0
CELKEM Kč bez DPH | [5 empty] | 0