## 110.72 VV TL
|  |  | název zakázky |  | Nová budova EkF - přístavba H v areálu VŠB-TUO
|  |  | stupeň |  | Projektová dokumentace pro provádění stavby
|  |  | stavební objekt |  | SO 110 Budova EkF
|  |  | část |  | 110.72 AV Technika
|  |  | archivní č. |  | 19-015-5 | / | 110.72 | dne
| V Ý K A Z V Ý M Ě R | [6 empty] | 9.6.2020
| Archivní číslo |  |  |  | Název dokumentu
| č.zakázky |  | č.výkresu | změna
10
11
12
13
14
15
16
17
18
19
20
21
22
23
24
25
26
27
S E Z N A M D O K U M E N T A C E
| Archivní číslo |  |  |  | Název dokumentu |  |  | Poznámka
| č.zakázky |  | č.výkresu | změna
40 |  | /
41
42
43
44
45
46
47
48
49
50
51
52
53
54
55
56
57
58
59
60

## CELKEM AV učebny
NÁZEV PROJEKTU: Nová budova EkF - přístavba H v areálu VŠB-TUO - SO110
VÝKAZ VÝMĚR
AV TECHNIKA - CELKEM
Typ učebny | mj. | Počet | Cena bez DPH/ks | Cena celkem bez DPH | Cena celkem vč. DPH
20A - UČEBNA | ks | 23 | 0 | 0 | 0
20B - UČEBNA | ks | 6 | 0 | 0 | 0
21A - PC UČEBNA | ks | 8 | 0 | 0 | 0
21B - PC UČEBNA | ks | 4 | 0 | 0 | 0
31 - ZASEDACÍ MÍSTNOST | ks | 1 | 0 | 0 | 0
34 - AULA | ks | 1 | 0 | 0 | 0
Učebna A.118 | ks | 1 | 0 | 0 | 0
45 - FOYER | ks | 1 | 0 | 0 | 0
33 - KONZULTAČNÍ MÍSTNOST - Velká | ks | 4 | 0 | 0 | 0
ZAŠKOLENÍ OBSLUHY | kpl | 1 | 0 | 0 | 0
CENA CELKEM: |  |  |  | 0 | 0

## Kniha místnosti
NÁZEV PROJEKTU: | Nová budova EkF - přístavba H v areálu VŠB-TUO - SO110
Číslo místnosti | Typ místnosti | Cena bez DPH | tabule
A.104 + A.223 | 34 - aula | 0
A.108 | 20A - učebna | 0 | A
A.109 | 20A - učebna | 0 | A
A.113 | 20A - učebna | 0 | A
A.114 | 20A - učebna | 0 | A
A.115 | 20A - učebna | 0 | A
A.116 | 20A - učebna | 0 | A
A.117 | 20A - učebna | 0 | A
A.118 | Učebna ZTP | 0 | A
A.140 | 21B - PC Učebna | 0 | B
A.142 | 21B - PC Učebna | 0 | B
A.143 | 21B - PC Učebna | 0 | B
A.146 | 21A - PC Učebna | 0 | A
A.148 | 20A - učebna | 0 | A
A.149 | 21B - PC Učebna | 0 | B
A.204 | 20B - učebna | 0 | B
A.205 | 20A - učebna | 0 | A
A.206 | 20A - učebna | 0 | A
A.207 | 20B - učebna | 0 | B
A.208 | 20A - učebna | 0 | A
A.209 | 20B - učebna | 0 | B
A.210 | 20A - učebna | 0 | A
A.211 | 20A - učebna | 0 | A
A.212 | 21A - PC Učebna | 0 | A
A.213 | 21A - PC Učebna | 0 | A
A.214 | 20A - učebna | 0 | A
A.215 | 20A - učebna | 0 | A
A.216 | 21A - PC Učebna | 0 | A
A.217 | 20A - učebna | 0 | A
A.218 | 21A - PC Učebna | 0 | A
A.220 | 20B - učebna | 0 | B
A.222 | 20B - učebna | 0 | B
A.223 | 20B - učebna | 0 | B
A.224 | 21A - PC Učebna | 0 | A
A.225 | 20A - učebna | 0 | A
A.226 | 21A - PC Učebna | 0 | A
A.227 | 20A - učebna | 0 | A
A.228 | 21A - PC Učebna | 0 | A
A.229 | 20A - učebna | 0 | A
A.230 | 20A - učebna | 0 | A
A.231 | 20A - učebna | 0 | A
A.320 | 20A - učebna | 0 | A
A.321 | 20A - učebna | 0 | A
A.373 | 33 - KM2 | 0
A.374 | 33 - KM2 | 0
A.416 + A.417 | 31 - ZM | 0
A.477 | 33 - KM2 | 0
A.478 | 33 - KM2 | 0
| 45-Foyer | 0
| CELKEM | 0
Poznámka:
tabule A 2000x1000
tabule B 1200x900

## 20A-učebna
NÁZEV PROJEKTU: Nová budova EkF - přístavba H v areálu VŠB-TUO - SO110
VÝKAZ VÝMĚR
TYP MÍSTNOSTI: 20 - UČEBNA
Položka rozpočtu | Minimální technické parametry | Nabízené zařízení (model, p/n) | mj. | Počet | Cena bez DPH/ks | Cena celkem bez DPH | Cena celkem vč. DPH | Internetový odkaz na produkt (stránky výrobce)
Racková skříň | Rozměry 600 x 800mm (šířka x hloubka), výška pro uchycení 18U, rozteč úchytů 19", perforované odnímatelné bočnice a zadní kryt, povrchová úprava RAL9003, přední dveře perforované, nosnost 400kg ± 10% |  | ks | 1 | 0 | 0 | 0
Racková police | Síla plechu 1,5mm, perforovaná, hloubka 250mm, výška 1U, nosnost 20kg ± 10% |  | ks | 3 | 0 | 0 | 0
Zásuvkové pole | Přepěťová ochrana, 5 zásuvek, vypínač, rackové uchycení, jištění 2 pojistky 10A/250V |  | ks | 2 | 0 | 0 | 0
Popisovací tabule | Tabule s bílým keramickým povrchem pro popis fixem, uchycení do sádrokartonu (prefeujeme uchycení v rozích), rozměr a umístění tabule v EKF_AVtechnika_rozmístění tabulí a projekce_R3.pdf |  | ks | 1 | 0 | 0 | 0
Dataprojektor | Technologie zobrazení LCD, zdroj světla Laser, nativní rozlišení Full HD, světelný tok 5200 ANSI lumenů, kontrastní poměr 2500000 : 1, životnost lampy 20000 hodin, vstupy min. 2x HDMI, připojení 1x RJ45, WIFI (i externím modulem), RS-232, projekční vzdálenost od 1,4-12,9m, záruční lhůta 36 měsíců; požadavek na plnou kompatibilitu s osazeným držákem Vogel's PPC 1540 |  | ks | 1 | 0 | 0 | 0
Reprosoustava | 8 ohmů, výkon 100W RMS, frekvenční rozsah 60 Hz - 20 kHz ± 15%, citlivost 94.5 dB ± 20% / SPL 1W 1m, bílá barva, včetně držáku na stěnu |  | ks | 2 | 0 | 0 | 0
Audiozesilovač | Výkon RMS 34W/ 8ohmů, funkce auto stand-by, 3x stereo audio vstup, 1x mikrofonní vstup, možnost mixování alespoň 2 vstupů |  | ks | 1 | 0 | 0 | 0
HDMI přepínač | Podporovaný datový tok 10.2 Gbps, podporovaný pixel clock 300MHz, rozlišení až 1920 x 1200 nebo 1080p/60 Hz, 12-bit color 4K (4096x2160)/30 Hz, podporované signály DVI 1.0, HDMI 1.4, HDCP 1.4, 4x HDMI vstup, 1x HDMI výstup, ovládání RS232, podpora EDID, Možnost nastavení automatického přepínání vstupů podle aktivního signálu. |  | ks | 1 | 0 | 0 | 0
Externí klávesnice pro ovládání HDMI přepínače | Kompatibilní s nabídnutým HDMI přepínačem, min. 4 tlačítková, možnost podsvícení tlačítek, provedení vhodné pro instalaci na bok rackové skříně, včetně propojovací kabeláže a popisu tlačítek. |  | ks | 1 | 0 | 0 | 0
HDMI extender - vysílač | Přenos signálu až na 70m po stíněném CATx kabelu, podpora rozlišení 4K, HD lossless audio formats, and CEC pass-through, datový tok HDMI až 10.2 Gbps, podpora HDCP 2.3, EDID, HDMI vstup, audio vstup |  | ks | 1 | 0 | 0 | 0
HDMI extender - přijímač | Přenos signálu až na 70m po stíněném CATx kabelu, podpora rozlišení 4K, HD lossless audio formats, and CEC pass-through, datový tok HDMI až 10.2 Gbps, podpora HDCP 2.3, EDID, HDMI výstup, audio výstup |  | ks | 1 | 0 | 0 | 0
Audio deembeder | Podporované rozlišení Až 2560 x 1600/60 Hz, 4K (4096x2160)/ 30 Hz, podporovaný datový tok 10.2 Gbps, podporovaný pixel clock 300 MHz, 1x HDMI vstup, 1x HDMI výstup, analogový audio výstup, digitální audio výstup S/PDIF |  | ks | 1 | 0 | 0 | 0
Kabeláž - HDMI | Set propojovací HDMI kabeláže , Maximální přenosová rychlost 10.2 Gb/s, šířka pásma 340 MHz, Měděné vodiče z bezkyslíkaté mědi, dvojité stínění, podpora rozlišení 4K@50/60Hz |  | set | 1 | 0 | 0 | 0
Kabeláž - Audio | Měděné vodiče z bezkyslíkaté mědi, dvojité stínění; pozlacené konektory, síla vodičů 23 AWG, impedance 50ohmů |  | set | 1 | 0 | 0 | 0
Kabeláž - datové kabely - patchkabely | Patchkabely CAT5E, stínění kolem všech 4 párů |  | set | 1 | 0 | 0 | 0
Drobný instalační materiál | Příchytky, vyvazovací pásky, hmoždinky, vruty, šroubky, rackové matice, konektory |  | set | 1 | 0 | 0 | 0
Instalace | Instalace a uchycení komponentů, zapojení, nastavení, testy |  | set | 1 | 0 | 0 | 0
CENA CELKEM: | [5 empty] | 0 | 0

## 20B-učebna
NÁZEV PROJEKTU: Nová budova EkF - přístavba H v areálu VŠB-TUO - SO110
VÝKAZ VÝMĚR
TYP MÍSTNOSTI: 20 - UČEBNA
Položka rozpočtu | Minimální technické parametry | Nabízené zařízení (model, p/n) | mj. | Počet | Cena bez DPH/ks | Cena celkem bez DPH | Cena celkem vč. DPH | Internetový odkaz na produkt (stránky výrobce)
Racková skříň | Rozměry 600 x 800mm (šířka x hloubka), výška pro uchycení 18U, rozteč úchytů 19", perforované odnímatelné bočnice a zadní kryt, povrchová úprava RAL9003, přední dveře perforované, nosnost 400kg ± 10% |  | ks | 1 | 0 | 0 | 0
Racková police | Síla plechu 1,5mm, perforovaná, hloubka 250mm, výška 1U, nosnost 20kg ± 10% |  | ks | 3 | 0 | 0 | 0
Zásuvkové pole | Přepěťová ochrana, 5 zásuvek, vypínač, rackové uchycení, jištění 2 pojistky 10A/250V |  | ks | 2 | 0 | 0 | 0
Popisovací tabule | Tabule s bílým keramickým povrchem pro popis fixem, uchycení do sádrokartonu (prefeujeme uchycení v rozích), rozměr a umístění tabule v EKF_AVtechnika_rozmístění tabulí a projekce_R3.pdf |  | ks | 1 | 0 | 0 | 0
Dataprojektor | Technologie zobrazení LCD, zdroj světla Laser, nativní rozlišení Full HD, světelný tok 5200 ANSI lumenů, kontrastní poměr 2500000 : 1, životnost lampy 20000 hodin, vstupy min. 2x HDMI, připojení 1x RJ45, WIFI (i externím modulem), RS-232, projekční vzdálenost od 1,4-12,9m, záruční lhůta 36 měsíců; požadavek na plnou kompatibilitu s osazeným držákem Vogel's PPC 1540 |  | ks | 1 | 0 | 0 | 0
Reprosoustava | 8 ohmů, výkon 100W RMS, frekvenční rozsah 60 Hz - 20 kHz ± 15%, citlivost 94.5 dB ± 20% / SPL 1W 1m, bílá barva, včetně držáku na stěnu |  | ks | 2 | 0 | 0 | 0
Audiozesilovač | Výkon RMS 34W/ 8ohmů, funkce auto stand-by, 3x stereo audio vstup, 1x mikrofonní vstup, možnost mixování alespoň 2 vstupů |  | ks | 1 | 0 | 0 | 0
HDMI přepínač | Podporovaný datový tok 10.2 Gbps, podporovaný pixel clock 300MHz, rozlišení až 1920 x 1200 nebo 1080p/60 Hz, 12-bit color 4K (4096x2160)/30 Hz, podporované signály DVI 1.0, HDMI 1.4, HDCP 1.4, 4x HDMI vstup, 1x HDMI výstup, ovládání RS232, podpora EDID, Možnost nastavení automatického přepínání vstupů podle aktivního signálu. |  | ks | 1 | 0 | 0 | 0
Externí klávesnice pro ovládání HDMI přepínače | Kompatibilní s nabídnutým HDMI přepínačem, min. 4 tlačítková, možnost podsvícení tlačítek, provedení vhodné pro instalaci na bok rackové skříně, včetně propojovací kabeláže a popisu tlačítek. |  | ks | 1 | 0 | 0 | 0
HDMI extender - vysílač | Přenos signálu až na 70m po stíněném CATx kabelu, podpora rozlišení 4K, HD lossless audio formats, and CEC pass-through, datový tok HDMI až 10.2 Gbps, podpora HDCP 2.3, EDID, HDMI vstup, audio vstup |  | ks | 1 | 0 | 0 | 0
HDMI extender - přijímač | Přenos signálu až na 70m po stíněném CATx kabelu, podpora rozlišení 4K, HD lossless audio formats, and CEC pass-through, datový tok HDMI až 10.2 Gbps, podpora HDCP 2.3, EDID, HDMI výstup, audio výstup |  | ks | 1 | 0 | 0 | 0
Audio deembeder | Podporované rozlišení Až 2560 x 1600/60 Hz, 4K (4096x2160)/ 30 Hz, podporovaný datový tok 10.2 Gbps, podporovaný pixel clock 300 MHz, 1x HDMI vstup, 1x HDMI výstup, analogový audio výstup, digitální audio výstup S/PDIF |  | ks | 1 | 0 | 0 | 0
Kabeláž - HDMI | Set propojovací HDMI kabeláže , Maximální přenosová rychlost 10.2 Gb/s, šířka pásma 340 MHz, Měděné vodiče z bezkyslíkaté mědi, dvojité stínění, podpora rozlišení 4K@50/60Hz |  | set | 1 | 0 | 0 | 0
Kabeláž - Audio | Měděné vodiče z bezkyslíkaté mědi, dvojité stínění; pozlacené konektory, síla vodičů 23 AWG, impedance 50ohmů |  | set | 1 | 0 | 0 | 0
Kabeláž - datové kabely - patchkabely | Patchkabely CAT5E, stínění kolem všech 4 párů |  | set | 1 | 0 | 0 | 0
Drobný instalační materiál | Příchytky, vyvazovací pásky, hmoždinky, vruty, šroubky, rackové matice, konektory |  | set | 1 | 0 | 0 | 0
Instalace | Instalace a uchycení komponentů, zapojení, nastavení, testy |  | set | 1 | 0 | 0 | 0
CENA CELKEM: | [5 empty] | 0 | 0

## 21A-PCučebna
NÁZEV PROJEKTU: Nová budova EkF - přístavba H v areálu VŠB-TUO - SO110
VÝKAZ VÝMĚR
TYP MÍSTNOSTI: 21 - PC UČEBNA
Položka rozpočtu | Minimální technické parametry | Nabízené zařízení (model, p/n) | mj. | Počet | Cena bez DPH/ks | Cena celkem bez DPH | Cena celkem vč. DPH | Internetový odkaz na produkt (stránky výrobce)
Racková skříň | Rozměry 600 x 800mm (šířka x hloubka), výška pro uchycení 18U, rozteč úchytů 19", perforované odnímatelné bočnice a zadní kryt, povrchová úprava RAL9003, přední dveře perforované, nosnost 400kg ± 10% |  | ks | 1 | 0 | 0 | 0
Racková police | Síla plechu 1,5mm, perforovaná, hloubka 250mm, výška 1U, nosnost 20kg ± 10% |  | ks | 3 | 0 | 0 | 0
Zásuvkové pole | Přepěťová ochrana, 5 zásuvek, vypínač, rackové uchycení, jištění 2 pojistky 10A/250V |  | ks | 2 | 0 | 0 | 0
Popisovací tabule | Tabule s bílým keramickým povrchem pro popis fixem, uchycení do sádrokartonu (prefeujeme uchycení v rozích), rozměr a umístění tabule v EKF_AVtechnika_rozmístění tabulí a projekce_R3.pdf |  | ks | 1 | 0 | 0 | 0
Dataprojektor | Technologie zobrazení LCD, zdroj světla Laser, nativní rozlišení Full HD, světelný tok 5200 ANSI lumenů, kontrastní poměr 2500000 : 1, životnost lampy 20000 hodin, vstupy min. 2x HDMI, připojení 1x RJ45, WIFI (i externím modulem), RS-232, projekční vzdálenost od 1,4-12,9m, záruční lhůta 36 měsíců; požadavek na plnou kompatibilitu s osazeným držákem Vogel's PPC 1540 |  | ks | 1 | 0 | 0 | 0
Reprosoustava | 8 ohmů, výkon 100W RMS, frekvenční rozsah 60 Hz - 20 kHz ± 15%, citlivost 94.5 dB ± 20% / SPL 1W 1m, bílá barva, včetně držáku na stěnu |  | ks | 2 | 0 | 0 | 0
Audiozesilovač | Výkon RMS 34W/ 8ohmů, funkce auto stand-by, 3x stereo audio vstup, 1x mikrofonní vstup, možnost mixování alespoň 2 vstupů |  | ks | 1 | 0 | 0 | 0
HDMI přepínač | Podporovaný datový tok 10.2 Gbps, podporovaný pixel clock 300MHz, rozlišení až 1920 x 1200 nebo 1080p/60 Hz, 12-bit color 4K (4096x2160)/30 Hz, podporované signály DVI 1.0, HDMI 1.4, HDCP 1.4, 4x HDMI vstup, 1x HDMI výstup, ovládání RS232, podpora EDID, Možnost nastavení automatického přepínání vstupů podle aktivního signálu. |  | ks | 1 | 0 | 0 | 0
Externí klávesnice pro ovládání HDMI přepínače | Kompatibilní s nabídnutým HDMI přepínačem, min. 4 tlačítková, možnost podsvícení tlačítek, provedení vhodné pro instalaci na bok rackové skříně, včetně propojovací kabeláže a popisu tlačítek. |  | ks | 1 | 0 | 0 | 0
HDMI extender - vysílač | Přenos signálu až na 70m po stíněném CATx kabelu, podpora rozlišení 4K, HD lossless audio formats, and CEC pass-through, datový tok HDMI až 10.2 Gbps, podpora HDCP 2.3, EDID, HDMI vstup, audio vstup |  | ks | 1 | 0 | 0 | 0
HDMI extender - přijímač | Přenos signálu až na 70m po stíněném CATx kabelu, podpora rozlišení 4K, HD lossless audio formats, and CEC pass-through, datový tok HDMI až 10.2 Gbps, podpora HDCP 2.3, EDID, HDMI výstup, audio výstup |  | ks | 1 | 0 | 0 | 0
Audio deembeder | Podporované rozlišení Až 2560 x 1600/60 Hz, 4K (4096x2160)/ 30 Hz, podporovaný datový tok 10.2 Gbps, podporovaný pixel clock 300 MHz, 1x HDMI vstup, 1x HDMI výstup, analogový audio výstup, digitální audio výstup S/PDIF |  | ks | 1 | 0 | 0 | 0
Kabeláž - HDMI | Set propojovací HDMI kabeláže , Maximální přenosová rychlost 10.2 Gb/s, šířka pásma 340 MHz, Měděné vodiče z bezkyslíkaté mědi, dvojité stínění, podpora rozlišení 4K@50/60Hz |  | set | 1 | 0 | 0 | 0
Kabeláž - Audio | Měděné vodiče z bezkyslíkaté mědi, dvojité stínění; pozlacené konektory, síla vodičů 23 AWG, impedance 50ohmů |  | set | 1 | 0 | 0 | 0
Kabeláž - datové kabely - patchkabely | Patchkabely CAT5E, stínění kolem všech 4 párů |  | set | 1 | 0 | 0 | 0
Drobný instalační materiál | Příchytky, vyvazovací pásky, hmoždinky, vruty, šroubky, rackové matice, konektory |  | set | 1 | 0 | 0 | 0
Instalace | Instalace a uchycení komponentů, zapojení, nastavení, testy |  | set | 1 | 0 | 0 | 0
CENA CELKEM: | [5 empty] | 0 | 0

## 21B-PCučebna
NÁZEV PROJEKTU: Nová budova EkF - přístavba H v areálu VŠB-TUO - SO110
VÝKAZ VÝMĚR
TYP MÍSTNOSTI: 21 - PC UČEBNA
Položka rozpočtu | Minimální technické parametry | Nabízené zařízení (model, p/n) | mj. | Počet | Cena bez DPH/ks | Cena celkem bez DPH | Cena celkem vč. DPH | Internetový odkaz na produkt (stránky výrobce)
Racková skříň | Rozměry 600 x 800mm (šířka x hloubka), výška pro uchycení 18U, rozteč úchytů 19", perforované odnímatelné bočnice a zadní kryt, povrchová úprava RAL9003, přední dveře perforované, nosnost 400kg ± 10% |  | ks | 1 | 0 | 0 | 0
Racková police | Síla plechu 1,5mm, perforovaná, hloubka 250mm, výška 1U, nosnost 20kg ± 10% |  | ks | 3 | 0 | 0 | 0
Zásuvkové pole | Přepěťová ochrana, 5 zásuvek, vypínač, rackové uchycení, jištění 2 pojistky 10A/250V |  | ks | 2 | 0 | 0 | 0
Popisovací tabule | Tabule s bílým keramickým povrchem pro popis fixem, uchycení do sádrokartonu (prefeujeme uchycení v rozích), rozměr a umístění tabule v EKF_AVtechnika_rozmístění tabulí a projekce_R3.pdf |  | ks | 1 | 0 | 0 | 0
Dataprojektor | Technologie zobrazení LCD, zdroj světla Laser, nativní rozlišení Full HD, světelný tok 5200 ANSI lumenů, kontrastní poměr 2500000 : 1, životnost lampy 20000 hodin, vstupy min. 2x HDMI, připojení 1x RJ45, WIFI (i externím modulem), RS-232, projekční vzdálenost od 1,4-12,9m, záruční lhůta 36 měsíců; požadavek na plnou kompatibilitu s osazeným držákem Vogel's PPC 1540 |  | ks | 1 | 0 | 0 | 0
Reprosoustava | 8 ohmů, výkon 100W RMS, frekvenční rozsah 60 Hz - 20 kHz ± 15%, citlivost 94.5 dB ± 20% / SPL 1W 1m, bílá barva, včetně držáku na stěnu |  | ks | 2 | 0 | 0 | 0
Audiozesilovač | Výkon RMS 34W/ 8ohmů, funkce auto stand-by, 3x stereo audio vstup, 1x mikrofonní vstup, možnost mixování alespoň 2 vstupů |  | ks | 1 | 0 | 0 | 0
HDMI přepínač | Podporovaný datový tok 10.2 Gbps, podporovaný pixel clock 300MHz, rozlišení až 1920 x 1200 nebo 1080p/60 Hz, 12-bit color 4K (4096x2160)/30 Hz, podporované signály DVI 1.0, HDMI 1.4, HDCP 1.4, 4x HDMI vstup, 1x HDMI výstup, ovládání RS232, podpora EDID, Možnost nastavení automatického přepínání vstupů podle aktivního signálu. |  | ks | 1 | 0 | 0 | 0
Externí klávesnice pro ovládání HDMI přepínače | Kompatibilní s nabídnutým HDMI přepínačem, min. 4 tlačítková, možnost podsvícení tlačítek, provedení vhodné pro instalaci na bok rackové skříně, včetně propojovací kabeláže a popisu tlačítek. |  | ks | 1 | 0 | 0 | 0
HDMI extender - vysílač | Přenos signálu až na 70m po stíněném CATx kabelu, podpora rozlišení 4K, HD lossless audio formats, and CEC pass-through, datový tok HDMI až 10.2 Gbps, podpora HDCP 2.3, EDID, HDMI vstup, audio vstup |  | ks | 1 | 0 | 0 | 0
HDMI extender - přijímač | Přenos signálu až na 70m po stíněném CATx kabelu, podpora rozlišení 4K, HD lossless audio formats, and CEC pass-through, datový tok HDMI až 10.2 Gbps, podpora HDCP 2.3, EDID, HDMI výstup, audio výstup |  | ks | 1 | 0 | 0 | 0
Audio deembeder | Podporované rozlišení Až 2560 x 1600/60 Hz, 4K (4096x2160)/ 30 Hz, podporovaný datový tok 10.2 Gbps, podporovaný pixel clock 300 MHz, 1x HDMI vstup, 1x HDMI výstup, analogový audio výstup, digitální audio výstup S/PDIF |  | ks | 1 | 0 | 0 | 0
Kabeláž - HDMI | Set propojovací HDMI kabeláže , Maximální přenosová rychlost 10.2 Gb/s, šířka pásma 340 MHz, Měděné vodiče z bezkyslíkaté mědi, dvojité stínění, podpora rozlišení 4K@50/60Hz |  | set | 1 | 0 | 0 | 0
Kabeláž - Audio | Měděné vodiče z bezkyslíkaté mědi, dvojité stínění; pozlacené konektory, síla vodičů 23 AWG, impedance 50ohmů |  | set | 1 | 0 | 0 | 0
Kabeláž - datové kabely - patchkabely | Patchkabely CAT5E, stínění kolem všech 4 párů |  | set | 1 | 0 | 0 | 0
Drobný instalační materiál | Příchytky, vyvazovací pásky, hmoždinky, vruty, šroubky, rackové matice, konektory |  | set | 1 | 0 | 0 | 0
Instalace | Instalace a uchycení komponentů, zapojení, nastavení, testy |  | set | 1 | 0 | 0 | 0
CENA CELKEM: | [5 empty] | 0 | 0

## 31 - ZM
NÁZEV PROJEKTU: Nová budova EkF - přístavba H v areálu VŠB-TUO - SO110
VÝKAZ VÝMĚR
TYP MÍSTNOSTI: 31 - ZASEDACÍ MÍSTNOST (A.416, A.417)
Položka rozpočtu | Minimální technické parametry | Nabízené zařízení (model, p/n) | mj. | Počet | Cena bez DPH/ks | Cena celkem bez DPH | Cena celkem vč. DPH | Internetový odkaz na produkt (stránky výrobce)
Programování řídícího systému | Zapojení, nastavení a programování komponentů řídícího systému pro ovládání zařízení AV techniky z uživatelského rozhraní v místnosti. Lokální i vzdálené ovládání uživatelem, pro vzdálenou správu učebny z řídící místnosti správců AV techniky. Integrace řídícího systému místnosti do aktuálně uživatelem používaného systému BYOD, který umožňuje stažení aplikace z AppStore nebo Google Play libovolným uživatelem a po zalogování, má uživatel možnost ovládání řídícího systému učebny z vlastního mobilního zařízení dle přednastavné autorizace přístupů určených správcem. |  | set | 1 | 0 | 0 | 0
Racková skříň | Rozměry 600 x 800mm (šířka x hloubka), výška pro uchycení 42U, rozteč úchytů 19", perforované odnímatelné bočnice a zadní kryt, povrchová úprava šedá, přední dveře perforované, nosnost 400kg ± 10% |  | ks | 2 | 0 | 0 | 0
Racková police | Síla plechu 1,5mm, perforovaná, hloubka 250mm, výška 1U, nosnost 20kg ± 10% |  | ks | 8 | 0 | 0 | 0
Zásuvkové pole | Přepěťová ochrana, 5 zásuvek, vypínač, rackové uchycení, jištění 2 pojistky 10A/250V |  | ks | 6 | 0 | 0 | 0
LCD monitor | Úhlopříčka 65", jas 350cd/m2, kontrast 1200:1, odezva 8ms, technologie s LED podsvícením, rozlišení 3840 x 2160 (Ultra HD, 4K), připojení: 2 x HDMI, USB, RJ-45 (LAN), RS-232, VESA uchycení, Záruční lhůta 36 měsíců. |  | ks | 4 | 0 | 0 | 0
Stropní držák monitoru | Stropní držák pro LCD monitor 65", možnost náklonu monitoru |  | ks | 4 | 0 | 0 | 0
Dataprojektor | Technologie zobrazení LCD, zdroj světla Laser, nativní rozlišení Full HD, světelný tok 5200 ANSI lumenů, kontrastní poměr 2500000 : 1, životnost lampy 20000 hodin, vstupy min. 2x HDMI, připojení 1x RJ45, WIFI (i externím modulem), RS-232, projekční vzdálenost od 1,4-12,9m, záruční lhůta 36 měsíců; požadavek na plnou kompatibilitu s osazeným držákem Vogel's PPC 1540 |  | ks | 1 | 0 | 0 | 0
Projekční plátno | Rámové projekční plátno, černý kovový rám o šířce 5 až 8cm, bílá matná projekční plocha, poměr stran 16:10, rozměr bílé obrazové části 300x188cm ± 1% |  | ks | 1 | 0 | 0 | 0
Reprosoustava | 8 ohmů, výkon 100W RMS, frekvenční rozsah 60 Hz - 20 kHz ± 15%, citlivost 94.5 dB ± 20% / SPL 1W 1m, bílá barva, včetně držáku na stěnu |  | ks | 2 | 0 | 0 | 0
Reprosoustava | 8 ohmů, výkon 80W RMS, frekvenční rozsah 50 Hz - 20 kHz ± 15%, citlivost 94.5 dB ± 20% / SPL 1W 1m, bílá barva, do podhledu |  | ks | 4 | 0 | 0 | 0
Výkonový zesilovač | Podporovaný výkon RMS 165W/ 8ohmů, funkce auto stand-by, ochrana proti přehřátí a overload ochrana, frekvenční rozsah 20Hz - 25kHz ± 10%, rackové uchycení |  | ks | 3 | 0 | 0 | 0
Eliminátor zpětné vazby | 1x mic/line vstup, 1x mic vstup, 1x line vstup, 1x mic výstup, 1x line výstup, Rezerva zisku před vznikem zpětné vazby až 12 dB, Potlačuje zpětnou vazbu dříve, než vznikne |  | ks | 2 | 0 | 0 | 0
Bezdrátový mikrofon - ruční | Mikroportová sada - ruční dynamická s vypínačem se superkardioidní charakteristikou podporovaný frekvenční rozsah 566 - 608 MHz |  | ks | 1 | 0 | 0 | 0
Bezdrátový mikrofon - klopový | Mikroportová sada - klopová s mikrofonem ME4, kardioidní charakteristika, podporovaný frekvenční rozsah 566 - 608 MHz |  | ks | 1 | 0 | 0 | 0
Anténní splitter | Anténní splitter aktivní 2x1 na 4, podporovaný frekvenční rozsah 566 - 608 MHz, včetně zdroje |  | ks | 1 | 0 | 0 | 0
Anténa | Pasivní smerová anténa podporovaný frekvenční rozsah 566 - 608 MHz |  | ks | 2 | 0 | 0 | 0
Držák antény | na zeď, včetně kloubového držáku |  | ks | 2 | 0 | 0 | 0
Digitální mixážní pult | 8x balancovaný MIC/LINE vstup / 8x balancovaný výstup + 2x monitor výstup, digitalní audio matrix, 8x GPI a 8x GPO port, DSP procesor: Parametric EQ & filter na každý kanál, delays, compressor/limiter, paging, priority, automatic mix |  | ks | 1 | 0 | 0 | 0
HDMI přepínač | Podporovaný datový tok 18 Gbps,podporovaný pixel clock 600MHz,4096x2160/60 Hz, podporované signály HDMI 2.0, HDCP 2.3, min. 4x HDMI vstup, min.6x HDMI výstup, ovládání RS232 |  | ks | 1 | 0 | 0 | 0
HDMI extender - vysílač | Přenos signálu až na 70m po stíněném CATx kabelu, podpora rozlišení 4K, HD lossless audio formats, and CEC pass-through, datový tok HDMI až 10.2 Gbps, podpora HDCP 2.3, EDID, HDMI vstup, audio vstup |  | ks | 7 | 0 | 0 | 0
HDMI extender - přijímač | Přenos signálu až na 70m po stíněném CATx kabelu, podpora rozlišení 4K, HD lossless audio formats, and CEC pass-through, datový tok HDMI až 10.2 Gbps, podpora HDCP 2.3, EDID, HDMI výstup, audio výstup |  | ks | 7 | 0 | 0 | 0
Audio deembeder | Podporované rozlišení Až 2560 x 1600/60 Hz, 4K (4096x2160)/ 30 Hz, podporovaný datový tok 10.2 Gbps, podporovaný pixel clock 300 MHz, 1x HDMI vstup, 1x HDMI výstup, analogový audio výstup, digitální audio výstup S/PDIF |  | ks | 1 | 0 | 0 | 0
Konferenční systém - řídící jednotka | Digitální přenos zvuku, možnost připojit až 250 účastnických jednotek, možnost doplnnit 2 tlumočnické kanály, režim CHAIRMAN převzetí slova, možnost eterního řízení po TCP/IP, |  | ks | 1 | 0 | 0 | 0
Konferenční systém - účastnické jednotky | Pevně zabudované jednotky do stolu, 1x předsednická jednotka, 22x jednotky delegátů, husí krk 50cm s LED indikací, superkardioida, tlačítka pro aktivaci a deaktivaci včetně popisků |  | set | 1 | 0 | 0 | 0
Centrální jednotka řídícího systému | Ovládací porty: 2x RS-232/422/485, 6x RS232, 8x digital I/O port, 8x relé, 8x IR, 2x AX link, 1x ethernet, 4x ICS-LAN, paměť 1GB onboard RAM, 512MB DDRAM, 8GB SD paměťová karta, procesor 1600 MIPS, Program port USB, LCD displej |  | ks | 1 | 0 | 0 | 0
Napájecí zdroj řídící jednotky | 12 VDC, 5,4A, ochrana proti zkratu, přepětí, přehřátí, kompatibilní s řídící jednotkou |  | ks | 1 | 0 | 0 | 0
Modul RS232 | Porty: 1x RS232/422/485, 1x RS232, komunikace s řídící jednotkou po ICS-LAN |  | ks | 1 | 0 | 0 | 0
Dotykový ovládací panel | Jednoúčelový panel kompatibilní s nabídnutým řídícím systémem, stabilní (nepřenosné) stolní provedení, úhlopříčka dotykové plochy 10" až 12”, podporované rozlišení 1280x800, jas 400cd/m2, kontrast 700:1, pozorovací úhel +/- 89° horizontálně i vertikálně, paměť SDRAM 2GB, flash 16GB, RJ-45 Ethernet 10/100, pevné napájení panelu pomocí PoE (Power over Ethernet) |  | ks | 1 | 0 | 0 | 0
PoE napájení ovládacího panelu | 10/100/1000 (MbPS), kompatibilní IEEE802.3af |  | ks | 1 | 0 | 0 | 0
Kabeláž - HDMI | Set propojovací HDMI kabeláže , Maximální přenosová rychlost 10.2 Gb/s, šířka pásma 340 MHz, Měděné vodiče z bezkyslíkaté mědi, dvojité stínění, podpora rozlišení 4K@50/60Hz |  | set | 1 | 0 | 0 | 0
Kabeláž - Audio - linkové | Měděné vodiče z bezkyslíkaté mědi, dvojité stínění; pozlacené konektory, síla vodičů 23 AWG, impedance 50ohmů |  | set | 1 | 0 | 0 | 0
Kabeláž - Audio - mikrofonní |  |  | set | 1 | 0 | 0 | 0
Kabeláž - datové kabely - patchkabely | Patchkabely CAT6, stínění kolem všech 4 párů |  | set | 1 | 0 | 0 | 0
Drobný instalační materiál | Příchytky, vyvazovací pásky, hmoždinky, vruty, šroubky, rackové matice, konektory |  | set | 1 | 0 | 0 | 0
Instalace | Instalace a uchycení komponentů, zapojení, nastavení, testy |  | set | 1 | 0 | 0 | 0
Programování konferenčního systému |  |  | set | 1 | 0 | 0 | 0
CENA CELKEM: | [5 empty] | 0 | 0

## 34 - Aula
NÁZEV PROJEKTU: Nová budova EkF - přístavba H v areálu VŠB-TUO - SO110
VÝKAZ VÝMĚR
TYP MÍSTNOSTI: 34 - AULA
Položka rozpočtu | Minimální technické parametry | Nabízené zařízení (model, p/n) | mj. | Počet | Cena bez DPH/ks | Cena celkem bez DPH | Cena celkem vč. DPH | Internetový odkaz na produkt (stránky výrobce)
Programování řídícího systému | Zapojení, nastavení a programování komponentů řídícího systému pro ovládání zařízení AV techniky z uživatelského rozhraní v místnosti. Lokální i vzdálené ovládání uživatelem, pro vzdálenou správu učebny z řídící místnosti správců AV techniky. Integrace řídícího systému místnosti do aktuálně uživatelem používaného systému BYOD, který umožňuje stažení aplikace z AppStore nebo Google Play libovolným uživatelem a po zalogování, má uživatel možnost ovládání řídícího systému učebny z vlastního mobilního zařízení dle přednastavné autorizace přístupů určených správcem. |  | set | 1 | 0 | 0 | 0
Racková skříň | Rozměry 600 x 500mm (šířka x hloubka), výška pro uchycení 18U, rozteč úchytů 19", odnímatelné bočnice, povrchová úprava černá, přední dveře perforované |  | ks | 1 | 0 | 0 | 0
Racková police | Síla plechu 1,5mm, perforovaná, hloubka 250mm, výška 1U, nosnost 20kg ± 10% |  | ks | 4 | 0 | 0 | 0
Zásuvkové pole | Přepěťová ochrana, 5 zásuvek, vypínač, rackové uchycení, jištění 2 pojistky 10A/250V |  | ks | 2 | 0 | 0 | 0
Racková skříň | Rozměry 600 x 800mm (šířka x hloubka), výška pro uchycení 42U, rozteč úchytů 19", perforované odnímatelné bočnice a zadní kryt, povrchová úprava šedá, přední dveře perforované, nosnost 400kg ± 10% |  | ks | 2 | 0 | 0 | 0
Racková police | Síla plechu 1,5mm, perforovaná, hloubka 250mm, výška 1U, nosnost 20kg ± 10% |  | ks | 8 | 0 | 0 | 0
Zásuvkové pole | Přepěťová ochrana, 5 zásuvek, vypínač, rackové uchycení, jištění 2 pojistky 10A/250V |  | ks | 6 | 0 | 0 | 0
Popisovací tabule | Tabule s bílým keramickým povrchem pro popis fixem, rozměr 200x120cm |  | ks | 2 | 0 | 0 | 0
Projekční plátno | Rámové projekční plátno, černý kovový rám o šířce 5 až 8cm, bílá matná projekční plocha, poměr stran 16:10, rozměr bílé obrazové části 300x188cm ± 1% |  | ks | 2 | 0 | 0 | 0
Dataprojektor | Technologie zobrazení DLP, nativní rozlišení 1920x1200, světelný tok 6300 ANSI lumenů, kontrastní poměr 300000:1, Životnost laser lampy 30000 hodin, vstupy 1x VGA, 1 x HDBaseT, 2x HDMI, projekční vzdálenost 0,5 - 5,2m, vertikální offset při šířce obrazu 300cm alespoň 10cm |  | ks | 2 | 0 | 0 | 0
Stropní držák projektoru | Atypický stropní držák s možností doladění pozice projektoru dopředu/dozadu |  | ks | 2 | 0 | 0 | 0
Reprosoustava | 8 ohmů, výkon 175W RMS, frekvenční rozsah 60 Hz - 19 kHz ± 10%, citlivost 93 dB ± 20% / SPL 1W 1m, bílá barva, včetně držáku na stěnu |  | ks | 6 | 0 | 0 | 0
Výkonový zesilovač | Koncový zesilovač s vysokým výkonem 2x 280W / 8 ohmů, 100% tichý, auto standby funkce, ochrana overload a proti přehřátí |  | ks | 3 | 0 | 0 | 0
Digitální mixážní pult | 8x balancovaný MIC/LINE vstup / 8x balancovaný výstup + 2x monitor výstup, digitalní audio matrix, 8x GPI a 8x GPO port, DSP procesor: Parametric EQ & filter na každý kanál, delays, compressor/limiter, paging, priority, automatic mix |  | ks | 1 | 0 | 0 | 0
Audio rozbočovač | Frekvenční rozsah 20 Hz - 20 kHz, 1x balancované/nebalancované stereo audio vstup, impedance >50k ohmů nebalancované, >25k ohmů balancované, 3x stereo; balancované nebo nebalancované audio výstup; impedance 50 ohmů nebalancované, 100 ohmů balancované |  | ks | 1 | 0 | 0 | 0
Eliminátor zpětné vazby | 1x mic/line vstup, 1x mic vstup, 1x line vstup, 1x mic výstup, 1x line výstup, Rezerva zisku před vznikem zpětné vazby až 12 dB, Potlačuje zpětnou vazbu dříve, než vznikne |  | ks | 2 | 0 | 0 | 0
Bezdrátový mikrofon - ruční | Mikroportová sada - ruční dynamická s vypínačem se superkardioidní charakteristikou podporovaný frekvenční rozsah 566 - 608 MHz |  | ks | 3 | 0 | 0 | 0
Bezdrátový mikrofon - klopový | Mikroportová sada - klopová s mikrofonem ME4, kardioidní charakteristika, podporovaný frekvenční rozsah 566 - 608 MHz |  | ks | 1 | 0 | 0 | 0
Anténní splitter | Anténní splitter aktivní 2x1 na 4, podporovaný frekvenční rozsah 566 - 608 MHz, vcetne zdroje |  | ks | 1 | 0 | 0 | 0
Anténa | Pasivní smerová anténa podporovaný frekvenční rozsah 566 - 608 MHz |  | ks | 2 | 0 | 0 | 0
Držák antény | na zeď, včetně kloubového držáku |  | ks | 2 | 0 | 0 | 0
HDMI přepínač | Podporovaný datový tok 18 Gbps, podporovaný pixel clock 600MHz, 4096x2160/60 Hz, podporované signály HDMI 2.0, HDCP 2.3, 8x HDMI vstup, 8x HDMI výstup, ovládání RS232 |  | ks | 1 | 0 | 0 | 0
HDMI extender - vysílač | Přenos signálu až na 70m po stíněném CATx kabelu, podpora rozlišení 4K, HD lossless audio formats, and CEC pass-through, datový tok HDMI až 10.2 Gbps, podpora HDCP 2.3, EDID, HDMI vstup, audio vstup |  | ks | 10 | 0 | 0 | 0
HDMI extender - přijímač | Přenos signálu až na 70m po stíněném CATx kabelu, podpora rozlišení 4K, HD lossless audio formats, and CEC pass-through, datový tok HDMI až 10.2 Gbps, podpora HDCP 2.3, EDID, HDMI výstup, audio výstup |  | ks | 10 | 0 | 0 | 0
Audio deembeder | Podporované rozlišení Až 2560 x 1600/60 Hz, 4K (4096x2160)/ 30 Hz, podporovaný datový tok 10.2 Gbps, podporovaný pixel clock 300 MHz, 1x HDMI vstup, 1x HDMI výstup, analogový audio výstup, digitální audio výstup S/PDIF |  | ks | 1 | 0 | 0 | 0
Centrální jednotka řídícího systému | Ovládací porty: 2x RS-232/422/485, 6x RS232, 8x digital I/O port, 8x relé, 8x IR, 2x AX link, 1x ethernet, 4x ICS-LAN, paměť 1GB onboard RAM, 512MB DDRAM, 8GB SD paměťová karta, procesor 1600 MIPS, Program port USB, LCD displej |  | ks | 1 | 0 | 0 | 0
Napájecí zdroj řídící jednotky | 12 VDC, 5,4A, ochrana proti zkratu, přepětí, přehřátí, kompatibilní s řídící jednotkou |  | ks | 1 | 0 | 0 | 0
Modul RS232 | Porty: 1x RS232/422/485, 1x RS232, komunikace s řídící jednotkou po ICS-LAN |  | ks | 1 | 0 | 0 | 0
Dotykový ovládací panel | Jednoúčelový panel kompatibilní s nabídnutým řídícím systémem, stabilní (nepřenosné) stolní provedení, úhlopříčka dotykové plochy 10" až 12”, podporované rozlišení 1280x800, jas 400cd/m2, kontrast 700:1, pozorovací úhel +/- 89° horizontálně i vertikálně, paměť SDRAM 2GB, flash 16GB, RJ-45 Ethernet 10/100, pevné napájení panelu pomocí PoE (Power over Ethernet) |  | ks | 1 | 0 | 0 | 0
PoE napájení ovládacího panelu | 10/100/1000 (MbPS), kompatibilní IEEE802.3af |  | ks | 1 | 0 | 0 | 0
Kabeláž - HDMI | Set propojovací HDMI kabeláže , Maximální přenosová rychlost 10.2 Gb/s, šířka pásma 340 MHz, Měděné vodiče z bezkyslíkaté mědi, dvojité stínění, podpora rozlišení 4K@50/60Hz |  | set | 1 | 0 | 0 | 0
Kabeláž - Audio - linkové | Měděné vodiče z bezkyslíkaté mědi, dvojité stínění; pozlacené konektory, síla vodičů 23 AWG, impedance 50ohmů |  | set | 1 | 0 | 0 | 0
Kabeláž - Audio - mikrofonní |  |  | set | 1 | 0 | 0 | 0
Kabeláž - datové kabely - patchkabely | Patchkabely CAT5E, stínění kolem všech 4 párů |  | set | 1 | 0 | 0 | 0
Drobný instalační materiál | Příchytky, vyvazovací pásky, hmoždinky, vruty, šroubky, rackové matice, konektory |  | set | 1 | 0 | 0 | 0
Instalace | Instalace a uchycení komponentů, zapojení, nastavení, testy |  | set | 1 | 0 | 0 | 0
CENA CELKEM: | [5 empty] | 0 | 0

## Učebna A.118
NÁZEV PROJEKTU: Nová budova EkF - přístavba H v areálu VŠB-TUO - SO110
VÝKAZ VÝMĚR
TYP MÍSTNOSTI: A.118 - Učebna ZTP
Položka rozpočtu | Minimální technické parametry | Nabízené zařízení (model, p/n) | mj. | Počet | Cena bez DPH/ks | Cena celkem bez DPH | Cena celkem vč. DPH | Internetový odkaz na produkt (stránky výrobce)
Racková skříň | Rozměry 600 x 800mm (šířka x hloubka), výška pro uchycení 18U, rozteč úchytů 19", perforované odnímatelné bočnice a zadní kryt, povrchová úprava RAL9003, přední dveře perforované, nosnost 400kg ± 10% |  | ks | 1 | 0 | 0 | 0
Racková police | Síla plechu 1,5mm, perforovaná, hloubka 250mm, výška 1U, nosnost 20kg ± 10% |  | ks | 3 | 0 | 0 | 0
Zásuvkové pole | Přepěťová ochrana, 5 zásuvek, vypínač, rackové uchycení, jištění 2 pojistky 10A/250V |  | ks | 2 | 0 | 0 | 0
Popisovací tabule | Tabule s bílým keramickým povrchem pro popis fixem, uchycení do sádrokartonu (prefeujeme uchycení v rozích), rozměr a umístění tabule v EKF_AVtechnika_rozmístění tabulí a projekce_R3.pdf |  | ks | 1 | 0 | 0 | 0
Dataprojektor | Technologie zobrazení LCD, zdroj světla Laser, nativní rozlišení Full HD, světelný tok 5200 ANSI lumenů, kontrastní poměr 2500000 : 1, životnost lampy 20000 hodin, vstupy min. 2x HDMI, připojení 1x RJ45, WIFI (i externím modulem), RS-232, projekční vzdálenost od 1,4-12,9m, záruční lhůta 36 měsíců; požadavek na plnou kompatibilitu s osazeným držákem Vogel's PPC 1540 |  | ks | 1 | 0 | 0 | 0
Reprosoustava | 8 ohmů, výkon 100W RMS, frekvenční rozsah 60 Hz - 20 kHz ± 15%, citlivost 94.5 dB ± 20% / SPL 1W 1m, bílá barva, včetně držáku na stěnu |  | ks | 2 | 0 | 0 | 0
Audiozesilovač | Výkon RMS 34W/ 8ohmů, funkce auto stand-by, 3x stereo audio vstup, 1x mikrofonní vstup, možnost mixování alespoň 2 vstupů |  | ks | 1 | 0 | 0 | 0
Eliminátor zpětné vazby | 1x mic/line vstup, 1x mic vstup, 1x line vstup, 1x mic výstup, 1x line výstup, Rezerva zisku před vznikem zpětné vazby až 12 dB, Potlačuje zpětnou vazbu dříve, než vznikne |  | ks | 2 | 0 | 0 | 0
Bezdrátový mikrofon - klopový | Mikroportová sada - klopová s mikrofonem ME4, kardioidní charakteristika, podporovaný frekvenční rozsah 566 - 608 MHz |  | ks | 1 | 0 | 0 | 0
HDMI přepínač | Podporovaný datový tok 10.2 Gbps, podporovaný pixel clock 300MHz, rozlišení až 1920 x 1200 nebo 1080p/60 Hz, 12-bit color 4K (4096x2160)/30 Hz, podporované signály DVI 1.0, HDMI 1.4, HDCP 1.4, 4x HDMI vstup, 1x HDMI výstup, ovládání RS232, podpora EDID, Možnost nastavení automatického přepínání vstupů podle aktivního signálu. |  | ks | 1 | 0 | 0 | 0
Externí klávesnice pro ovládání HDMI přepínače | Kompatibilní s nabídnutým HDMI přepínačem, min. 4 tlačítková, možnost podsvícení tlačítek, provedení vhodné pro instalaci na bok rackové skříně, včetně propojovací kabeláže a popisu tlačítek. |  | ks | 1 | 0 | 0 | 0
HDMI extender - vysílač | Přenos signálu až na 70m po stíněném CATx kabelu, podpora rozlišení 4K, HD lossless audio formats, and CEC pass-through, datový tok HDMI až 10.2 Gbps, podpora HDCP 2.3, EDID, HDMI vstup, audio vstup |  | ks | 1 | 0 | 0 | 0
HDMI extender - přijímač | Přenos signálu až na 70m po stíněném CATx kabelu, podpora rozlišení 4K, HD lossless audio formats, and CEC pass-through, datový tok HDMI až 10.2 Gbps, podpora HDCP 2.3, EDID, HDMI výstup, audio výstup |  | ks | 1 | 0 | 0 | 0
Audio deembeder | Podporované rozlišení Až 2560 x 1600/60 Hz, 4K (4096x2160)/ 30 Hz, podporovaný datový tok 10.2 Gbps, podporovaný pixel clock 300 MHz, 1x HDMI vstup, 1x HDMI výstup, analogový audio výstup, digitální audio výstup S/PDIF |  | ks | 1 | 0 | 0 | 0
Kabeláž - HDMI | Set propojovací HDMI kabeláže , Maximální přenosová rychlost 10.2 Gb/s, šířka pásma 340 MHz, Měděné vodiče z bezkyslíkaté mědi, dvojité stínění, podpora rozlišení 4K@50/60Hz |  | set | 1 | 0 | 0 | 0
Kabeláž - Audio - linkové | Měděné vodiče z bezkyslíkaté mědi, dvojité stínění; pozlacené konektory, síla vodičů 23 AWG, impedance 50ohmů |  | set | 1 | 0 | 0 | 0
Kabeláž - Audio - mikrofonní |  |  | set | 1 | 0 | 0 | 0
Kabeláž - datové kabely - patchkabely | Patchkabely CAT5E, stínění kolem všech 4 párů |  | set | 1 | 0 | 0 | 0
Drobný instalační materiál | Příchytky, vyvazovací pásky, hmoždinky, vruty, šroubky, rackové matice, konektory |  | set | 1 | 0 | 0 | 0
Instalace | Instalace a uchycení komponentů, zapojení, nastavení, testy |  | set | 1 | 0 | 0 | 0
CENA CELKEM: | [5 empty] | 0 | 0

## 45 - Foyer
NÁZEV PROJEKTU: Nová budova EkF - přístavba H v areálu VŠB-TUO - SP110
VÝKAZ VÝMĚR
TYP MÍSTNOSTI: 45 - FOYER
Položka rozpočtu | Minimální technické parametry | Nabízené zařízení (model, p/n) | mj. | Počet | Cena bez DPH/ks | Cena celkem bez DPH | Cena celkem vč. DPH | Internetový odkaz na produkt (stránky výrobce)
Programování řídícího systému | Zapojení, nastavení a programování komponentů řídícího systému pro ovládání zařízení AV techniky z uživatelského rozhraní v místnosti. Lokální i vzdálené ovládání uživatelem, pro vzdálenou správu učebny z řídící místnosti správců AV techniky. Integrace řídícího systému místnosti do aktuálně uživatelem používaného systému BYOD, který umožňuje stažení aplikace z AppStore nebo Google Play libovolným uživatelem a po zalogování, má uživatel možnost ovládání řídícího systému učebny z vlastního mobilního zařízení dle přednastavné autorizace přístupů určených správcem. |  | set | 1 | 0 | 0 | 0
Stropní reproduktor | 30W RMS 8 ohmů, 70/100V transformátor, výkon při 100V 20 / 10 / 5W, citlivost 89 dB ± 20% SPL, zadní kryt reproduktoru, obsahuje desku pro uchycení na rastr podhledů (tl. panelu 10 až 50mm), kovová mřížka s rámečkem, barva bílá |  | ks | 9 | 0 | 0 | 0
Audiozesilovač | Výstup 1x 260W/100V, 1x mono audio vstup, frekvenční rozsah 30Hz - 35kHz, overload ochrana, ochrana proti přehřátí, anti-clyp systém |  | ks | 1 | 0 | 0 | 0
LCD monitor | Úhlopříčka 65", jas 500cd/m2, kontrast 4000:1, odezva 8ms, technologie VA s přímým LED podsvícením, rozlišení 3840 x 2160, 3x HDMI vstup, ovládání RS232, provozní hodiny 24/7 |  | ks | 3 | 0 | 0 | 0
Nástěnný držák monitoru | Nástěnný držák pro LCD monitor min 65", možnost náklonu monitoru. |  | ks | 3 | 0 | 0 | 0
Multimediální přehrávač | Jednoúčelový Mini počítač CPU 64bit ARM, 4GB LPDDR4 RAM, Wi-Fi 802.11 b/g/n/ac, Bluetooth 5.0, 2x USB 2.0, 2x USB 3.0, USB-C, 2x micro-HDMI, jack, microSD slot + Plastové šasi s odnímatelným víkem bez šroubků a viditelnými konektory + zdroj USB-C 15,3 W / 3,0 A / Vidlice: EU + kabel HDMI - microHDMI / zlacené konektory / min. 1m + paměťová karta 32GB micSDHC A1 C10 UHS-I/U1 s předinstalovaným NOOBS. |  | ks | 3 | 0 | 0 | 0
HDMI extender - vysílač | Přenos signálu až na 70m po stíněném CATx kabelu, podpora rozlišení 4K, HD lossless audio formats, and CEC pass-through, datový tok HDMI až 10.2 Gbps, podpora HDCP 2.3, EDID, HDMI vstup, audio vstup |  | ks | 3 | 0 | 0 | 0
HDMI extender - přijímač | Přenos signálu až na 70m po stíněném CATx kabelu, podpora rozlišení 4K, HD lossless audio formats, and CEC pass-through, datový tok HDMI až 10.2 Gbps, podpora HDCP 2.3, EDID, HDMI výstup, audio výstup |  | ks | 3 | 0 | 0 | 0
Kabeláž - HDMI | Set propojovací HDMI kabeláže , Maximální přenosová rychlost 10.2 Gb/s, šířka pásma 340 MHz, Měděné vodiče z bezkyslíkaté mědi, dvojité stínění, podpora rozlišení 4K@50/60Hz |  | set | 1 | 0 | 0 | 0
Kabeláž - Audio - linkové | Měděné vodiče z bezkyslíkaté mědi, dvojité stínění; pozlacené konektory, síla vodičů 23 AWG, impedance 50ohmů |  | set | 1 | 0 | 0 | 0
Kabeláž - datové kabely - patchkabely | Patchkabely CAT5E, stínění kolem všech 4 párů |  | set | 1 | 0 | 0 | 0
Drobný instalační materiál | Příchytky, vyvazovací pásky, hmoždinky, vruty, šroubky, rackové matice, konektory |  | set | 1 | 0 | 0 | 0
Instalace | Instalace a uchycení komponentů, zapojení, nastavení, testy |  | set | 1 | 0 | 0 | 0
CENA CELKEM: | [5 empty] | 0 | 0

## 33 - KM2
NÁZEV PROJEKTU: Nová budova EkF - přístavba H v areálu VŠB-TUO - SP110
VÝKAZ VÝMĚR
TYP MÍSTNOSTI: 33 - KONZULTAČNÍ MÍSTNOST VELKÁ
Položka rozpočtu | Minimální technické parametry | Nabízené zařízení (model, p/n) | mj. | Počet | Cena bez DPH/ks | Cena celkem bez DPH | Cena celkem vč. DPH | Internetový odkaz na produkt (stránky výrobce)
LCD monitor | Úhlopříčka 65", jas 350cd/m2, kontrast 1200:1, odezva 8ms, technologie s LED podsvícením, rozlišení 3840 x 2160 (Ultra HD, 4K), připojení: 2 x HDMI, USB, RJ-45 (LAN), WiFi, provozní hodiny 16/7, integrované reproduktory 2x10W, VESA uchycení, Záruční lhůta 36 měsíců. |  | ks | 2 | 0 | 0 | 0
Nástěnný držák monitoru | Nástěnný držák pro LCD monitor 65", možnost náklonu monitoru |  | ks | 2 | 0 | 0 | 0
Kabeláž - datové kabely - patchkabely | Patchkabely CAT5e |  | set | 1 | 0 | 0 | 0
Drobný instalační materiál | Příchytky, vyvazovací pásky, hmoždinky, vruty, šroubky, rackové matice, konektory |  | set | 1 | 0 | 0 | 0
Instalace | Instalace a uchycení komponentů, zapojení, nastavení, testy |  | set | 1 | 0 | 0 | 0
CENA CELKEM: | [5 empty] | 0 | 0