## 60005779
60005776 DNS_DISK_ATYP |  | Nabídka (typ označení nebo p/n)
Typ úložiště | HDD, magnetický
Formát | 3,5", interní
Kapacita | 4 TB
Vyrovnávací paměť | min. 256 MB
Rozhraní | SATA III
Rychlost otáčení ploten [rpm] | 7200
MTTF nebo MTBF (milionu hodin) | min. 2
Technologie zápisu | CMR
Použití, funkce | Servery, datová úložiště
Kompatibilita | Kompatibilní s NAS Synology, dle seznamu kompatibilních produktů Synology: https://www.synology.com/cs-cz/compatibility?search_by=products&model=RS2416%2B&category=hdds_no_ssd_trim&filter_size=4TB&display_brand=other
Odůvodnění nákupu | Oprava za poškozený disk stávajícího zařízení Synology NAS RS2416+
Záruční doba | min. 60 měsíců
Dodací lhůta | do 21 dnů od nabytí účinnosti smlouvy
Max cena včetně DPH | 5000

## PC_ typ_A
DNS_PC_ typ_A |  | Nabídka (typ označení nebo p/n) jednotlivých komponent
Základní deska | SOLID kondenzátory min. USB 3.0 podpora procesorů s integrovaným grafickým čipem min. 1x HDMI
Procesor | x86-64 kompatibilní
Výkon procesoru | min. 6000 PassMark Average CPU Mark na konci lhůty pro podání nabídek (viz http://www.cpubenchmark.net)
Paměť RAM | min. 8 GB DDR4
Pevný disk | min. 1x 500 GB SSD M.2
Optická mechanika | DVD+-RW/RAM/DL
Grafická karta | integrovaná na základní desce
Zvuková karta | integrovaná na základní desce min. konfigurace 7.1
Napájecí zdroj | min. 450 W aktivní PFC splňující normu min. 80PLUS BRONZE
Síťová karta | 10/100/1000 Mb Ethernet RJ-45 konektor podpora PXE
Skříň počítače | beznástrojový přístup do skříně perforované čelo prachové filtry osazena min. 1x ventilátorem 120mm
Chladič procesoru | osazen ventilátorem 120 mm PWM regulace otáček
Vstupní a výstupní porty | min. 2x USB 3.0 porty min. 2x USB porty na předním panelu vstupy pro sluchátka a mikrofon na předním panelu
Klávesnice | USB připojená kabelem CZ/EN bez multimediálních kláves
Myš | USB připojená kabelem optická min. 2 tlačítka a kolečko
Operační systém | podporovaná verze Windows na konci lhůty pro podání nabídek (možnost upgrade v rámci programu CAMPUS)
Požadavky na kompatibilitu | kompatibilní s OS Windows 11
Požadavky na rozšiřitelnost | min. 1x volná 5,25" pozice
Zabezpečení | vestavěná technologie min. TPM 2.0
Požadavky na servis | zahájení řešení reklamace následující pracovní den od nahlášení závady vyřízení reklamace bezodkladně, nejpozději však ve lhůtě 30 dnů ode dne jejího uplatnění
Záruční doba | min. 36 měsíců poskytovaná výrobcem na celou sestavu
Dodací lhůta | do 14 dnů od nabytí účinnosti smlouvy
Cena včetně DPH | max. 13 500 Kč

## LCD27" Výškově
DNS_LCD27" Výškově stavitelný |  | Nabídka (typ označení nebo p/n)
DNS_LCD24" Profi
Úhlopříčka | 27"
Podsvícení | LED
Rozlišení | min. 1920 x 1080, 16:9, IPS/VA/PLS
Úprava povrchu obrazovky | matná
Doba odezvy | max. 5 ms
Kontrast | min. 1000:1 typický, 5 000 000 : 1 ACR
Svítivost | min. 250 cd/m2
Vstupy | min. 1xHDMI, 1xDVI-D, 1xDisplay Port
Propojovací kabel | HDMI A - HDMI A, min. HDMI rozhraní ver. 1.4, podpora digit. ochrany obsahu HDCP, kvalitní stínění, délka min. 1,5 m
Reproduktory | ano
Výškově nastavitelný podstavec | ano
Naklápění monitoru | ano
Servis | Záruční servisní zásah bude zahájen do 3 pr. dnů od nahlášení závady
Záruka | 3 roky
Dodací lhůta | do 14 dnů od nabytí účinnosti smlouvy
Cena včetně DPH | max. 6 000 Kč

## Ultrabook 13" typ B
DNS_Ultrabook13"_typ_B |  | Nabídka (typ označení nebo p/n)
Velikost obrazovky | 13,3"-14" dotykový displej otočný o 360°
Rozlišení obrazovky | min. 1920 x 1080 nebo 1920 x 1200 px
Úprava povrchu obrazovky | LED podsvícení
Procesor | x86-64 kompatibilní
Výkon | PassMark Average CPU Mark minimální hodnota 16 000 dle http://www.cpubenchmark.net na konci lhůty pro podání nabídek
Paměť RAM | min. 16 GB DDR4
Pevný disk | min. 512 GB M.2 SSD PCIe NVMe
Wifi | ano, WiFI 802.11 ac nebo WiFI 802.11 ax
BlueTooth | ano
Vstupní a výstupní porty | min. 2x Thunderbolt 4.0 (podpora napájení a DisplayPort) min. 1x USB-A 3.1 Gen 1 min. 1x kombinovaný konektor sluchátek/mikrofonu,
Výstup pro monitor | min. 1x HDMI (konektor integrovaný v těle ultrabooku)
Čtečka paměťových karet | ano, integrovaná v těle ultrabooku
Podsvícená klávesnice | ano
Interní reproduktory | ano
Interní mikrofon | ano
Webová HD kamera | ano
Hmotnost vč. baterie | max. 1,65 kg
Operační systém | Základní OS pro upgrade na Windows v rámci programu CAMPUS (OEM Win 10)
Environmentální požadavky | splňující min. jeden z následujících: TCO/EPEAT/ENERGY STAR (popřípadě jiné rovnocenné osvědčení)
Požadavky na servis | Záruční servisní zásah bude zahájen v místě instalace. Oprava následující pracovní den od nahlášení závady (Next Business Day On-Site Service).
Záruční doba | 2 roky
Dodací lhůta | do 14 dnů od nabytí účinnosti smlouvy
Cena včetně DPH | max. 27 000 Kč

## NB15" typ A
DNS_NB15"_typ_A |  | Nabídka (typ označení nebo p/n)
Velikost obrazovky | 15-15,6"
Rozlišení obrazovky | min. 1920 x 1080
Úprava povrchu obrazovky | matná / antireflexní
Procesor | x86-64 kompatibilní
Výkon | PassMark Average CPU Mark minimální hodnota 7700 dle http://www.cpubenchmark.net na konci lhůty pro podání nabídek
Paměť RAM | min. 8 GB
Pevný disk | min. 256 GB SSD
Optická mechanika | ne
Wifi | ano, 802.11 a/b/g/n/ac
BlueTooth | ano
Vstupní a výstupní porty | min. 1x USB 3.1 typ C min. 1x USB 3.1 Gen1 typ A min. 1x HDMI (konektor integrovaný v těle notebooku) min. 1x kombinovaný konektor sluchátek/mikrofonu
Interní reproduktory | ano
Interní mikrofon | ano
Čtečka pamětových karet | ano, integrovaná v těle notebooku
Oddělená numerická klávesnice | ano
Podsvícená klávesnice | ano
Webová kamera | ano, min. 720p
Hmotnost vč. baterie | max. 2 kg
Operační systém | Základní OS pro upgrade na Windows v rámci programu CAMPUS (OEM Win 10)
Požadavky na servis | Záruční servisní zásah bude zahájen do 3 prac. dnů od nahlášení závady
Záruční doba | 2 roky
Dodací lhůta | do 14 dnů od nabytí účinnosti smlouvy
Cena včetně DPH | max. 18 500 Kč

## 60005784
60005784 DNS NB_ATYP |  | Nabídka (typ označení nebo p/n)
Velikost obrazovky | min. 16" - 17,6"
Rozlišení obrazovky | min.1920 × 1080, min. frekvence 144Hz
Úprava povrchu obrazovky | antireflexní, IPS
Procesor | PassMark Average CPU Mark minimální hodnota 17 000 bodů dle https://www.cpubenchmark.net na kocni lhůty pro podání nabídek
Paměť RAM | min. 16 GB, min. DDR4
Pevný disk | min. 1TB SSD M.2 PCIe/NVMe
Grafická karta | dedikovaná, min. 6GB, PassMark Avegare GPU Mark minimální hodnota 13 000 bodů dle https://www.videocardbenchmark.net na kocni lhůty pro podání nabídek
Vstupní a výstupní porty | min. 1x USB-C, min. 2x USB 3.2 Gen 2, 1x HDMI, RJ-45 (LAN), Combo Audio Jack
Numerická klávesnice | ano
Klávesnice | ano, RGB podsvícení, jazyk CZ
Webová kamera | ano, 720p
Hmotnost vč. baterie | max. 4 kg
Operační systém | Základní OS pro upgrade na Windows v rámci programu CAMPUS (OEM Win 11)
Požadavky na servis | Záruční servisní zásah bude zahájen do 3 prac. dnů od nahlášení závady
Záruční doba | 2 roky
Dodací lhůta | do 21 dnů od nabytí účinnosti smlouvy
Cena včetně DPH | max. 32 000 Kč

## 60005785 10
60005785 10 DNS_NB_ATYP |  | Nabídka (typ označení nebo p/n)
Velikost obrazovky | 17"
Rozlišení obrazovky | min 2560x1600 QHD+ 240 Hz
Úprava povrchu obrazovky | IPS Matný/Antireflexní, LED podsvícení
Procesor | x86-64 kompatibilní
Výkon | PassMark Average CPU Mark minimální hodnota 45 000 dle http://www.cpubenchmark.net na konci lhůty pro podání nabídek
Grafická karta | nesdílená min. 8GB grafické paměti. PassMark Average GPU mark minimální hodnota 19000 dle https://www.videocardbenchmark.net/ na konci lhůty pro podání nabídek.
Paměť RAM | min. 32 GB DDR5 5600 MHz
Pevný disk | min. 1 TB SSD
Síťová karta | ethernet 100/1000 Mb, RJ 45
Wifi | ano, WiFi 802.11 ax, podpora Wi-Fi 6E (6 GHz)
BlueTooth | ano, Bluetooth 5.3
Vstupní a výstupní porty | min. 3x USB-C (min. 1x Thunderbolt 4, min. 2x USB 3.2 Gen 2), min. 2x USB-A (1x USB3.2 Gen1, 1x USB3.2 Gen2), min 1x kombinovaný konektor sluchátek/mikrofonu, min. 1x HDMI 2.1, min 1x RJ-45 (LAN)
Interní reproduktory | ano
Interní mikrofon | ano
Čtečka pamětových karet | ano
Webová kamera | ano, min 720p
Podsvícená klávesnice | ano
Hmotnost vč. baterií | max. 3,5 kg
Operační systém | Základní OS pro upgrade na Windows v rámci programu CAMPUS (OEM Win 11)
Požadavky na servis | Záruční servisní zásah bude zahájen do 3 prac. dnů od nahlášení závady
Záruční doba | 2 roky
Dodací lhůta | do 31 dnů od nabytí účinnosti smlouvy
Cena včetně DPH | max. 65 000 Kč

## 60005785 20
60005785 20 NS_NB_ATYP |  | Nabídka (typ označení nebo p/n)
Velikost obrazovky | 16"
Rozlišení obrazovky | min 2560 × 1600 240 Hz
Úprava povrchu obrazovky | WVA, min 300 nitů
Procesor | x86-64 kompatibilní
Výkon | PassMark Average CPU Mark minimální hodnota 44000 dle http://www.cpubenchmark.net na konci lhůty pro podání nabídek
Grafická karta | nesdílená min. 8GB grafické paměti. PassMark Average GPU mark minimální hodnota 19200 dle https://www.videocardbenchmark.net/ na konci lhůty pro podání nabídek.
Paměť RAM | min. 32 GB DDR5 4800 MHz
Pevný disk | min. 1 TB SSD
Wifi | ano, WiFI 802.11 ac nebo WiFI 802.11 ax
BlueTooth | ano
Vstupní a výstupní porty | min. 1x USB-C (Thunderbolt 4), min. 3x USB 3.2 Gen1, min. 1x HDMI 2.1, min. 1x kombinovaný konektor sluchátek/mikrofonu, min. 1x RJ 45
Interní reproduktory | ano
Interní mikrofon | ano
Webová kamera | ano, min 720p
Podsvícená klávesnice | ano, anglické rozložení klávesnice
Hmotnost vč. baterií | max. 3 kg
Operační systém | Základní OS pro upgrade na Windows v rámci programu CAMPUS (OEM Win 11)
Požadavky na servis | Záruční servisní zásah bude zahájen v místě instalace do 3 prac. dnů od nahlášení závady
Záruční doba | 2 roky
Dodací lhůta | do 31 dnů od nabytí účinnosti smlouvy
Cena včetně DPH | max. 65 000 Kč

## 60005785 30
60005785 30 DNS_LCD_ATYP |  | Nabídka (typ označení nebo p/n)
Úhlopříčka | 27"
Podsvícení | LED, IPS
Rozlišení | QHD (2560 x 1440)
Úprava povrchu obrazovky | matná, rovná
Doba odezvy | max. 5 ms (gray-to-gray fast)
Kontrast | min. 1000:1
Svítivost | min. 350 cd/m2
Konektory | min. 2x HDMI, min. 1x Display Port
Pivot | ano
Flicker free | ano
Filtr modrého světla | ano
Naklápění monitoru | ano
Výškově nastavitelný stojan | ano
Servis | Záruční servisní zásah bude zahájen do 3 pr. dnů od nahlášení závady
Záruka | 3 roky
Dodací lhůta | do 21 dnů od nabytí účinnosti smlouvy
Cena včetně DPH | max. 7 000 Kč

## 60005786
60005786 DNS_NB_ATYP |  | Nabídka (typ označení nebo p/n)
Velikost obrazovky | 14"
Rozlišení obrazovky | min. FHD (1920x1080), 16:9
Úprava povrchu obrazovky | antireflexní IPS, WVA, min. 250 Nits
Procesor | x86-64 kompatibilní, TDP 15W, PassMark Average CPU Mark minimální hodnota 15000 na konci lhůty pro podání nabídek
Grafický adaptér | integrovaný, Passmark G3D Mark minimální hodnota 2500 na konci lhůty pro podání nabídek
Paměť RAM | min. 16 GB RAM (2× 8 GB) 3.200 MHz DDR4, podpora až 64GB RAM
Pevný disk | min. 512GB SSD M.2 PCIe NVMe
Wifi | Wi-Fi 6 (802.11ax)
BlueTooth | min. v 5
Vstupní a výstupní porty | min. 2x Thunderbolt 4/Type-C s podporou výstupu DisplayPort a Power Delivery min. 2x USB 3.2 Gen 1 min. 1x HDMI 2.0 combo konektor pro sluchátka/mikrofon (3,5 mm) 1x RJ-45 (10/100/1 000 Mb/s)
Klávesnice a trackpad | podsvícená klávesnice, bez numerické části
Webová kamera | min. FHD 1080p
Baterie | min. 50 Wh
Hmotnost vč. baterie | max. 1,4 kg
Konstrukce | Klasický notebook
Operační systém | Základní OS pro upgrade na Windows v rámci programu CAMPUS, WIN 7/8/10/11
Zabezpečení | Čtečka otisků prstů, TPM 2.0
Nabíjení | lze nabíjet přes USB-C
Napájecí adaptér | min. 65W napájecí adaptér
Součást dodávky | černá CZ klávesnice + myš (drátové)
Záruční doba | min. 36 měsíců, On-Site, NBD
Dodací lhůta | do 21 dnů od nabytí účinnosti smlouvy
Max cena včetně DPH | 28000